## Manipulacna technika
Príloha č. 1 Technická špecifikácia
Názov zákazky: Manipulačná technika do potravinoveho skladu
Názov spoločnosti:
Sídlo:
IČO:
DIČ:
IČ DPH:
Platca DPH:
Uchádzač vypĺňa len žlté polia
V prípade, ak sa v špecifikácii jednotlivých položiek uvedených nižšie nachádza označenie konktrétneho výrobcu alebo výrobku je uchádzač oprávený naceniť ekvivalentý výrobok s rovnakými alebo lepšími parametrami.
P. č. | Predmet obstarávania | MJ | Počet MJ | Cena bez DPH v EUR | Cena celkom bez DPH v EUR | Cena celkom s DPH v EUR
1 | Vysokozdvižný vozík polo elektricý, vhodný pre manipuláciu paliet a iných bremien, ktorý je možné využiť v sklade na nakládku a vykládku áut a do regalov. Je vybavený opornými lyžinami a tandemovými kolesami. Prízdvih nosných vidlíc umožňuje prekonávanie nerovností, rôznych nájazdov a rámp. Minimálna nosnosť vysokozdvižného vozíka: 1200 kg Minimálny zdvih: 2500 mm. Li-ion bateria 24V, s výkonom min 60Ah a ukazovateľom stavu nabitia batérie. | ks | 1 |  | 0 | 0
2 | Paletový vozík: Rozmerovo štandardný paletový vozík na europalety. Nosnosť min. 2000 kg. Výška zdvihu vozíka je min. 20 cm. Vidlicové valčeky, nylon. Dľžka vidlice min 1150 mm. | ks | 2 |  | 0 | 0
3 | Rudla: Prepravný vozík o max. zaťažení do 300 kg. Ložiskové nafukovacie kolesá. Plošina o rozmere min. 35 x 20 cm. | ks | 2 |  | 0 | 0
4 | Vozik preprávný( plošinový ): Zváraná robustná konštrukcia z oceľových rúrok a profilov. Pevná ložná plocha, plné kolieska (2 otočné s brzdou, 2 pevné). Nosnosť min. 400 kg. | ks | 2 |  | 0 | 0
Cena celkom
| Cena bez DPH | 0
| DPH | 0
| Cena s DPH | 0
V prípade nejasnosti nás kontaktujte na mobilnom číslo 0907 933 116
Áno
Nie