## Hárok1
Príloha č. 3
Verejný obstarávateľ: |  | HUBERT J.E., s.r.o.
Predmet zákazky: |  | Prístroj na meranie viacerých parametrov v mušte, tichom víne a víne s prídavkom likéru.
Uchádzač vypĺňa žlté polia!!!
Časť | Názov | Parameter | Požiadavka | Hodnoty plnenia jednotlivých parametrov Vyplní uchádzač! Uviesť ÁNO/NIE. V prípade číselnej hodnoty, uviesť aj jej skutočnú hodnotu.
1 | Prístroj na meranie viacerých parametrov v mušte, tichom víne a víne s prídavkom likéru. | nová technológia | áno
|  | množstvo | 1 ks
|  | autosampler | áno
|  | základné parametre merané v muštoch | cukornatosť v Brix°, celkové kyseliny,pH, hustota, glukóza/fruktóza, prchavé kyseliny, kyselina citrónová, draslík, redukujúce cukry, kyselina glukonová
|  | základné parametre merané v kvasiacich muštoch | cukornatosť v Brix°, celkové kyseliny, pH, hustota, glukóza/fruktóza, prchavé kyseliny, redukujúce cukry
|  | základné parametre merané vo víne s prídavkom likéru (sekty) | alkohol, cukor, celkové kyseliny, pH hustota, glukóza/fruktóza, prchavé kyseliny, organické kyseliny, redukujúce cukry, kyselina glukonová, ochratoxin A
|  | základné parametre merané vo víne s prídavkom zahusteného hroznového muštu | alkohol, cukor, celkové kyseliny, pH hustota, glukóza/fruktóza, prchavé kyseliny, organické kyseliny, redukujúce cukry, kyselina glukonová, ochratoxin A
|  | meranie alkoholických nápojov s prídavkom glukózovo-fruktózového sirupu/ cukru/sirupu | alkohol, glukóza/fruktóza, celkové kyseliny, pH, hustota, prchavé kyseliny
|  | meranie odalkoholizovaného vína s prídavkom muštu a zahusteného hroznového muštu | zvyškový cukor, celkové kyseliny, pH, hustota, prchavé kyseliny
|  | meranie vína s prídavkom konzervantov | sorban draselný meraný ako kyselina sorbová do 200 mg/l
|  | meranie vína - CO2 | meranie CO2 pri tichých vínach
|  | vlastná kalibrácia | tvorba vlastnej kalibrácie na mušty, kvasiace mušty, vína s prídavkom likéru, vína nad 9% obj. alkoholu
|  | meranie obsahu alkoholu | s odchýlkou max. 0,5 % obj. (tiché víno) a max. 0,8 % obj. (šumivé víno), v rozsahu 4,5 - 13,5 % obj. alkoholu
|  | meranie organických kyselín | kyselina vínna, kyselina citrónová, kyselina mliečna, kyselina jablčná
|  | teplota analyzovaných vzoriek | v rozsahu 10 - 35 °C
|  | meranie glycerolu | v min. rozsahu 3,0 - 15,0 g/l
|  | minimálna záruka | 36 mesiacov
Dátum
Miesto
Vypracoval:
Podpis a pečiatka