## Rekapitulácia stavby
Export Komplet | [28 empty] | 2.0 | [5 empty] | False | False | {08315900-ffbe-47f5-b3ac-f58fdddba199}
[20 empty] | >> skryté stĺpce << | [13 empty] | 0,001 | 20
[34 empty] | 0,001 | 20
|  | REKAPITULÁCIA STAVBY | [18 empty] | v --- nižšie sa nachádzajú doplnkové a pomocné údaje k zostavám --- v | [11 empty] | Návod na vyplnenie | 0,001
|  | Kód: | [30 empty] | Meniť je možné iba bunky so žltým podfarbením! 1) na prvom liste Rekapitulácie stavby vyplňte v zostave a) Rekapitulácia stavby - údaje o Zhotoviteľovi (prenesú sa do ostatných zostáv aj v iných listoch) b) Rekapitulácia objektov stavby - potrebné Ostatné náklady 2) na vybraných listoch vyplňte v zostave a) Krycí list - údaje o Zhotoviteľovi, pokiaľ sa líšia od údajov o Zhotoviteľovi na Rekapitulácii stavby (údaje se prenesú do ostatných zostav v danom liste) b) Rekapitulácia rozpočtu - potrebné Ostatné náklady c) Celkové náklady za stavbu - ceny na položkách - množstvo, pokiaľ má žlté podfarbenie - a v prípade potreby poznámku (tá je v skrytom stĺpci) | 0,001
|  | Stavba: |  |  |  |  | Centrum Diagnostiky - Nový pavilón | [26 empty] | 0,001
|  | JKSO: | [13 empty] | KS: | [17 empty] | 0,001
|  | Miesto: |  |  |  |  | Považská Bystrica | [8 empty] | Dátum: | [17 empty] | 0,001
0,001
|  | Objednávateľ: | [13 empty] | IČO: | [17 empty] | 0,001
|  |  | Trenčiansky samosprávny kraj - Trenčín | [12 empty] | IČ DPH: | [17 empty] | 0,001
0,001
|  | Zhotoviteľ: | [13 empty] | IČO: |  | Vyplň údaj | [15 empty] | 0,001
|  |  | Vyplň údaj | [12 empty] | IČ DPH: |  | Vyplň údaj | [15 empty] | 0,001
False
|  | Projektant: | [13 empty] | IČO: | [17 empty] | False
|  |  | ARCHICO s.r.o. | [12 empty] | IČ DPH: | [17 empty] | True
0,01
|  | Spracovateľ: | [13 empty] | IČO: | [17 empty] | 0,01
[16 empty] | IČ DPH: | [17 empty] | True
Poznámka:
|  | Cena bez DPH | [13 empty] | 0
[8 empty] | Sadzba dane |  |  | Základ dane |  |  |  |  | Výška dane
|  | DPH |  | základná |  |  |  | 20% |  |  | 0 |  |  |  |  | 0
|  |  |  | znížená |  |  |  | 20% |  |  | 0 |  |  |  |  | 0
|  |  |  | zákl. prenesená |  |  |  | 20% |  |  | 0 |  |  |  |  | 0
|  |  |  | zníž. prenesená |  |  |  | 20% |  |  | 0 |  |  |  |  | 0
|  |  |  | nulová |  |  |  | 0% |  |  | 0 |  |  |  |  | 0
|  | Cena s DPH | [6 empty] | v |  |  | EUR |  |  |  | 0
|  | Projektant | [11 empty] | Spracovateľ
|  | Dátum a podpis: | [7 empty] | Pečiatka |  |  |  | Dátum a podpis: |  |  | Pečiatka
|  | Objednávateľ | [11 empty] | Zhotoviteľ
|  | Dátum a podpis: | [7 empty] | Pečiatka |  |  |  | Dátum a podpis: |  |  | Pečiatka
REKAPITULÁCIA OBJEKTOV STAVBY
Kód:
| Stavba: | [6 empty] | Centrum Diagnostiky - Nový pavilón
| Miesto: | [6 empty] | Považská Bystrica | [6 empty] | Dátum:
| Objednávateľ: | [6 empty] | Trenčiansky samosprávny kraj - Trenčín | [6 empty] | Projektant: |  | ARCHICO s.r.o. |  |  |  | Informatívne údaje z listov zákaziek
| Zhotoviteľ: | [13 empty] | Spracovateľ:
| Kód |  |  |  | Popis | [7 empty] | Cena bez DPH [EUR] |  |  |  |  | Cena s DPH [EUR] | Typ |  | z toho Ostat. náklady [EUR] | DPH [EUR] | Normohodiny [h] | DPH základná [EUR] | DPH znížená [EUR] | DPH základná prenesená [EUR] | DPH znížená prenesená [EUR] | Základňa DPH základná | Základňa DPH znížená | Základňa DPH zákl. prenesená | Základňa DPH zníž. prenesená | Základňa DPH nulová
| Náklady z rozpočtov | [11 empty] | 0 |  |  |  |  | 0 |  |  | 0 | 0 | 0 | 0 | 0 | 0 | 0 | 0 | 0 | 0 | 0 | 0 |  | D | 0 | ###NOIMPORT### | IMPORT | {08315900-ffbe-47f5-b3ac-f58fdddba199} | {00000000-0000-0000-0000-000000000000}
|  | SO 01.1 |  |  |  | Úpravy v jestvujúcom objekte | [6 empty] | 0 |  |  |  |  | 0 | STA |  | 0 | 0 | 0 | 0 | 0 | 0 | 0 | 0 | 0 | 0 | 0 | 0 |  | D | 1 | ###NOIMPORT### | IMPORT | {9ba4ce0b-f922-43f8-b3c4-2eb2c4695381} | {08315900-ffbe-47f5-b3ac-f58fdddba199} | 0
/ |  |  | E1.1 |  |  |  | Stavebné úpravy jestvujúcej chodby | [5 empty] | 0 |  |  |  |  | 0 | Časť |  | 0 | 0 | 0 | 0 | 0 | 0 | 0 | 0 | 0 | 0 | 0 | 0 |  |  | 2 |  | IMPORT | {f62cfb07-4d40-41cd-9750-1deba4eba1d7} | {9ba4ce0b-f922-43f8-b3c4-2eb2c4695381}
|  | SO 01 |  |  |  | Nový pavilón | [6 empty] | 0 |  |  |  |  | 0 | STA |  | 0 | 0 | 0 | 0 | 0 | 0 | 0 | 0 | 0 | 0 | 0 | 0 |  | D | 1 | ###NOIMPORT### | IMPORT | {a0a3307d-fadc-4702-a386-4977c27d4a63} | {08315900-ffbe-47f5-b3ac-f58fdddba199} | 0
/ |  |  | E1, E2 |  |  |  | Stavba | [5 empty] | 0 |  |  |  |  | 0 | Časť |  | 0 | 0 | 0 | 0 | 0 | 0 | 0 | 0 | 0 | 0 | 0 | 0 |  |  | 2 |  | IMPORT | {c2254b87-499f-43b0-ae67-0996aeb11905} | {a0a3307d-fadc-4702-a386-4977c27d4a63}
/ |  |  | E3 |  |  |  | Zdravotechnika | [5 empty] | 0 |  |  |  |  | 0 | Časť |  | 0 | 0 | 0 | 0 | 0 | 0 | 0 | 0 | 0 | 0 | 0 | 0 |  |  | 2 |  | IMPORT | {f79a17af-6ff0-4d76-8d35-b7e8c8220ea7} | {a0a3307d-fadc-4702-a386-4977c27d4a63}
|  |  | E4 |  |  |  | Vnútorné silnoprúdové rozvody | [5 empty] | 0 |  |  |  |  | 0 | Časť |  | 0 | 0 | 0 | 0 | 0 | 0 | 0 | 0 | 0 | 0 | 0 | 0 |  | D | 2 | ###NOIMPORT### | IMPORT | {bb62aad8-4992-458d-abda-89410fde5c0b} | {a0a3307d-fadc-4702-a386-4977c27d4a63}
/ |  |  |  | E4.1 |  |  |  | Umelé osvetlenie, vnútorné silnoprúdové rozvody |  |  |  |  | 0 |  |  |  |  | 0 | Časť |  | 0 | 0 | 0 | 0 | 0 | 0 | 0 | 0 | 0 | 0 | 0 | 0 |  |  | 3 |  | IMPORT | {cb830e93-8fc4-4756-b661-2abc859a4048} | {bb62aad8-4992-458d-abda-89410fde5c0b}
/ |  |  |  | E4.2 |  |  |  | Bleskozvod |  |  |  |  | 0 |  |  |  |  | 0 | Časť |  | 0 | 0 | 0 | 0 | 0 | 0 | 0 | 0 | 0 | 0 | 0 | 0 |  |  | 3 |  | IMPORT | {e0500016-8314-4d93-a6f8-a87268c39183} | {bb62aad8-4992-458d-abda-89410fde5c0b}
|  |  | E5 |  |  |  | Vnútorné slaboprúdové rozvody | [5 empty] | 0 |  |  |  |  | 0 | Časť |  | 0 | 0 | 0 | 0 | 0 | 0 | 0 | 0 | 0 | 0 | 0 | 0 |  | D | 2 | ###NOIMPORT### | IMPORT | {d8091ee5-d39b-4c58-b6d0-27597607d2da} | {a0a3307d-fadc-4702-a386-4977c27d4a63}
/ |  |  |  | E5.1 |  |  |  | Slaboprúdové rozvody |  |  |  |  | 0 |  |  |  |  | 0 | Časť |  | 0 | 0 | 0 | 0 | 0 | 0 | 0 | 0 | 0 | 0 | 0 | 0 |  |  | 3 |  | IMPORT | {1d0416ad-86a9-4021-a8b7-fd2cd718c1a9} | {d8091ee5-d39b-4c58-b6d0-27597607d2da}
/ |  |  |  | E5.2 |  |  |  | EPS |  |  |  |  | 0 |  |  |  |  | 0 | Časť |  | 0 | 0 | 0 | 0 | 0 | 0 | 0 | 0 | 0 | 0 | 0 | 0 |  |  | 3 |  | IMPORT | {284bce1b-cbc1-4047-b641-312e3b2aa177} | {d8091ee5-d39b-4c58-b6d0-27597607d2da}
/ |  |  |  | E5.3 |  |  |  | MaR |  |  |  |  | 0 |  |  |  |  | 0 | Časť |  | 0 | 0 | 0 | 0 | 0 | 0 | 0 | 0 | 0 | 0 | 0 | 0 |  |  | 3 |  | IMPORT | {3e5c13dc-c0fb-4aa1-9f57-0ee585b85be6} | {d8091ee5-d39b-4c58-b6d0-27597607d2da}
/ |  |  | E6 |  |  |  | Vzduchotechnika, chladenie | [5 empty] | 0 |  |  |  |  | 0 | Časť |  | 0 | 0 | 0 | 0 | 0 | 0 | 0 | 0 | 0 | 0 | 0 | 0 |  |  | 2 |  | IMPORT | {267ac139-572e-45e6-93f9-67e7911c91ce} | {a0a3307d-fadc-4702-a386-4977c27d4a63}
/ |  |  | E7 |  |  |  | Vykurovanie | [5 empty] | 0 |  |  |  |  | 0 | Časť |  | 0 | 0 | 0 | 0 | 0 | 0 | 0 | 0 | 0 | 0 | 0 | 0 |  |  | 2 |  | IMPORT | {6a78c2bc-b5ed-40fb-8402-3423a597b371} | {a0a3307d-fadc-4702-a386-4977c27d4a63}
/ |  | SO 02 |  |  |  | NN prípojka | [6 empty] | 0 |  |  |  |  | 0 | STA |  | 0 | 0 | 0 | 0 | 0 | 0 | 0 | 0 | 0 | 0 | 0 | 0 |  |  | 1 |  | IMPORT | {17c3565d-64c3-414b-9459-39d7e472593b} | {08315900-ffbe-47f5-b3ac-f58fdddba199} | 0
/ |  | SO 03 |  |  |  | SLP prípojka | [6 empty] | 0 |  |  |  |  | 0 | STA |  | 0 | 0 | 0 | 0 | 0 | 0 | 0 | 0 | 0 | 0 | 0 | 0 |  |  | 1 |  | IMPORT | {faf34a18-fc55-4476-b237-f2b0e3725691} | {08315900-ffbe-47f5-b3ac-f58fdddba199} | 0
/ |  | SO 04 |  |  |  | Prípojky splaškovej a dažďovej kanalizácie | [6 empty] | 0 |  |  |  |  | 0 | STA |  | 0 | 0 | 0 | 0 | 0 | 0 | 0 | 0 | 0 | 0 | 0 | 0 |  |  | 1 |  | IMPORT | {42a6cd58-b19a-4406-b4a6-49a20a028d67} | {08315900-ffbe-47f5-b3ac-f58fdddba199} | 0
/ |  | SO 05 |  |  |  | Spevnené plochy | [6 empty] | 0 |  |  |  |  | 0 | STA |  | 0 | 0 | 0 | 0 | 0 | 0 | 0 | 0 | 0 | 0 | 0 | 0 |  |  | 1 |  | IMPORT | {2fbfda69-973e-4b7f-a092-6ec98e661102} | {08315900-ffbe-47f5-b3ac-f58fdddba199} | 0
/ |  | SO 06 |  |  |  | Sadové úpravy | [6 empty] | 0 |  |  |  |  | 0 | STA |  | 0 | 0 | 0 | 0 | 0 | 0 | 0 | 0 | 0 | 0 | 0 | 0 |  |  | 1 |  | IMPORT | {8bb272b1-8386-474b-813b-82d94cea26ed} | {08315900-ffbe-47f5-b3ac-f58fdddba199} | 0
|  | SO 07 |  |  |  | Príprava územia | [6 empty] | 0 |  |  |  |  | 0 | STA |  | 0 | 0 | 0 | 0 | 0 | 0 | 0 | 0 | 0 | 0 | 0 | 0 |  | D | 1 | ###NOIMPORT### | IMPORT | {4710dc32-5afe-45c8-b31c-e0495ccdc733} | {08315900-ffbe-47f5-b3ac-f58fdddba199} | 0
/ |  |  | SO 07.1 |  |  |  | Asanácia spojovacej chodby | [5 empty] | 0 |  |  |  |  | 0 | Časť |  | 0 | 0 | 0 | 0 | 0 | 0 | 0 | 0 | 0 | 0 | 0 | 0 |  |  | 2 |  | IMPORT | {0ed87144-ff6e-45ae-b972-232976451670} | {4710dc32-5afe-45c8-b31c-e0495ccdc733}
/ |  |  | SO 07.2 |  |  |  | Výrub stromov | [5 empty] | 0 |  |  |  |  | 0 | Časť |  | 0 | 0 | 0 | 0 | 0 | 0 | 0 | 0 | 0 | 0 | 0 | 0 |  |  | 2 |  | IMPORT | {3c0408a7-09b4-46d9-9c1f-77de237fc7cc} | {4710dc32-5afe-45c8-b31c-e0495ccdc733}
/ |  |  | SO 07.3 |  |  |  | Preložka metalického kábla T-com | [5 empty] | 0 |  |  |  |  | 0 | Časť |  | 0 | 0 | 0 | 0 | 0 | 0 | 0 | 0 | 0 | 0 | 0 | 0 |  |  | 2 |  | IMPORT | {e70bb4fb-48fb-4a75-8574-22a2071a836d} | {4710dc32-5afe-45c8-b31c-e0495ccdc733}
|  | PS 01 |  |  |  | Zdravotnícka technológia | [6 empty] | 0 |  |  |  |  | 0 | STA |  | 0 | 0 | 0 | 0 | 0 | 0 | 0 | 0 | 0 | 0 | 0 | 0 |  | D | 1 | ###NOIMPORT### | IMPORT | {56fef534-9f3a-483c-9b9f-48175caa6e50} | {08315900-ffbe-47f5-b3ac-f58fdddba199} | 0
/ |  |  | PS 01.1 |  |  |  | MRI | [5 empty] | 0 |  |  |  |  | 0 | Časť |  | 0 | 0 | 0 | 0 | 0 | 0 | 0 | 0 | 0 | 0 | 0 | 0 |  |  | 2 |  | IMPORT | {8afd357d-838b-4c15-b4d5-ac9f2682b2bb} | {56fef534-9f3a-483c-9b9f-48175caa6e50}
/ |  |  | PS 01.2 |  |  |  | CT | [5 empty] | 0 |  |  |  |  | 0 | Časť |  | 0 | 0 | 0 | 0 | 0 | 0 | 0 | 0 | 0 | 0 | 0 | 0 |  |  | 2 |  | IMPORT | {358c1026-f529-4964-ab77-fd4f1b388b03} | {56fef534-9f3a-483c-9b9f-48175caa6e50}
/ |  |  | PS 01.3 |  |  |  | RTG | [5 empty] | 0 |  |  |  |  | 0 | Časť |  | 0 | 0 | 0 | 0 | 0 | 0 | 0 | 0 | 0 | 0 | 0 | 0 |  |  | 2 |  | IMPORT | {9dc8f2d0-7283-486b-a626-dbecc51f301b} | {56fef534-9f3a-483c-9b9f-48175caa6e50}
/ |  |  | PS 01.4 |  |  |  | SONO | [5 empty] | 0 |  |  |  |  | 0 | Časť |  | 0 | 0 | 0 | 0 | 0 | 0 | 0 | 0 | 0 | 0 | 0 | 0 |  |  | 2 |  | IMPORT | {119cc8de-0213-4564-aa88-4b2f04a0eae3} | {56fef534-9f3a-483c-9b9f-48175caa6e50}

## E1.1 - Stavebné úpravy je...
[9 empty] | >> skryté stĺpce << | [9 empty] | {f62cfb07-4d40-41cd-9750-1deba4eba1d7}
0
| KRYCÍ LIST ROZPOČTU | [8 empty] | v --- nižšie sa nachádzajú doplnkové a pomocné údaje k zostavám --- v | [8 empty] | False
Stavba:
Centrum Diagnostiky - Nový pavilón
Objekt:
SO 01.1 - Úpravy v jestvujúcom objekte
Časť:
E1.1 - Stavebné úpravy jestvujúcej chodby
| JKSO: |  |  |  |  | KS:
| Miesto: |  | Považská Bystrica |  |  | Dátum:
| Objednávateľ: |  |  |  |  | IČO:
|  | Trenčiansky samosprávny kraj - Trenčín |  |  |  | IČ DPH:
| Zhotoviteľ: |  |  |  |  | IČO: | Vyplň údaj
|  | Vyplň údaj |  |  |  | IČ DPH: | Vyplň údaj
| Projektant: |  |  |  |  | IČO:
|  | ARCHICO s.r.o. |  |  |  | IČ DPH:
| Spracovateľ: |  |  |  |  | IČO:
IČ DPH:
Poznámka:
| Cena bez DPH | [5 empty] | 0
|  |  | Základ dane |  |  | Sadzba dane | Výška dane
| DPH | základná | 0 |  |  | 20% | 0
|  | znížená | 0 |  |  | 20% | 0
|  | zákl. prenesená | 0 |  |  | 20% | 0
|  | zníž. prenesená | 0 |  |  | 20% | 0
|  | nulová | 0 |  |  | 0% | 0
| Cena s DPH |  |  | v | EUR |  | 0
| Projektant |  |  | Spracovateľ
| Dátum a podpis: |  | Pečiatka | Dátum a podpis: |  |  | Pečiatka
| Objednávateľ |  |  | Zhotoviteľ
| Dátum a podpis: |  | Pečiatka | Dátum a podpis: |  |  | Pečiatka
REKAPITULÁCIA ROZPOČTU
Stavba:
Centrum Diagnostiky - Nový pavilón
Objekt:
SO 01.1 - Úpravy v jestvujúcom objekte
Časť:
E1.1 - Stavebné úpravy jestvujúcej chodby
Miesto: |  |  | Považská Bystrica |  |  | Dátum:
Objednávateľ: |  |  | Trenčiansky samosprávny kraj - Trenčín |  |  | Projektant: | ARCHICO s.r.o.
Zhotoviteľ: |  |  | Vyplň údaj |  |  | Spracovateľ:
Kód dielu - Popis | [6 empty] | Cena celkom [EUR]
Náklady z rozpočtu | [6 empty] | 0 | [12 empty] | -1
| HSV - Práce a dodávky HSV | [5 empty] | 0
| 3 - Zvislé a kompletné konštrukcie | [5 empty] | 0
| 6 - Úpravy povrchov, podlahy, osadenie | [5 empty] | 0
| 9 - Ostatné konštrukcie a práce-búranie | [5 empty] | 0
| 99 - Presun hmôt HSV | [5 empty] | 0
| PSV - Práce a dodávky PSV | [5 empty] | 0
| 763 - Konštrukcie - drevostavby | [5 empty] | 0
| 766 - Konštrukcie stolárske | [5 empty] | 0
| 767 - Konštrukcie doplnkové kovové | [5 empty] | 0
| 771 - Podlahy z dlaždíc | [5 empty] | 0
| 776 - Podlahy povlakové | [5 empty] | 0
| 783 - Nátery | [5 empty] | 0
| 784 - Maľby | [5 empty] | 0
ROZPOČET
Stavba:
Centrum Diagnostiky - Nový pavilón
Objekt:
SO 01.1 - Úpravy v jestvujúcom objekte
Časť:
E1.1 - Stavebné úpravy jestvujúcej chodby
Miesto: |  |  | Považská Bystrica |  |  | Dátum:
Objednávateľ: |  |  | Trenčiansky samosprávny kraj - Trenčín |  |  | Projektant: | ARCHICO s.r.o.
Zhotoviteľ: |  |  | Vyplň údaj |  |  | Spracovateľ:
PČ | Typ | Kód | Popis | MJ | Množstvo | J.cena [EUR] | Cena celkom [EUR] | Cenová sústava |  |  | DPH | J. Nh [h] | Nh celkom [h] | J. hmotnosť [t] | Hmotnosť celkom [t] | J. suť [t] | Suť Celkom [t]
Náklady z rozpočtu | [6 empty] | 0 | [5 empty] | 0 |  | 14.9792 |  | 13.8483 |  | D | -1 | [7 empty] | 0
| D | HSV | Práce a dodávky HSV |  |  |  | 0 | [5 empty] | 0 |  | 7.0897 |  | 13.7183 | 1 | D | 0 | ROZPOCET | [6 empty] | 0
| D | 3 | Zvislé a kompletné konštrukcie |  |  |  | 0 | [5 empty] | 0 |  | 5.7441 |  | 0 | 1 | D | 1 | ROZPOCET | [6 empty] | 0
1 | K | 312273119 | Murivo výplňové (m3) z tvárnic YTONG Standard hr. 375 mm P2-400 PDK, na MVC a maltu YTONG (375x249x599) | m3 | 2.232 |  | 0 |  |  |  | znížená |  | 0 | 0.65324 | 1.458 | 0 | 0 | 4 | K | 2 | ROZPOCET | 0 | 0 | 0 | 0 | 0 | 2 | 0 | 4 | -49735986
2 | K | 317165303 | Nenosný preklad YTONG šírky 150 mm, výšky 249 mm, dĺžky 1250 mm | ks | 1 |  | 0 |  |  |  | znížená |  | 0 | 0.03987 | 0.03987 | 0 | 0 | 4 | K | 2 | ROZPOCET | 0 | 0 | 0 | 0 | 0 | 2 | 0 | 4 | -1246096019
3 | K | 317165311 | Nenosný preklad YTONG šírky 100 mm, výšky 249 mm, dĺžky 2500 mm | ks | 1 |  | 0 |  |  |  | znížená |  | 0 | 0.0531 | 0.0531 | 0 | 0 | 4 | K | 2 | ROZPOCET | 0 | 0 | 0 | 0 | 0 | 2 | 0 | 4 | -213796481
4 | K | 342272102 | Priečky z tvárnic YTONG hr. 100 mm P2-500 hladkých, na MVC a maltu YTONG (100x249x599) | m2 | 7.43 |  | 0 |  |  |  | znížená |  | 0 | 0.07194 | 0.53451 | 0 | 0 | 4 | K | 2 | ROZPOCET | 0 | 0 | 0 | 0 | 0 | 2 | 0 | 4 | -736487296
5 | K | 342272104 | Priečky z tvárnic YTONG hr. 150 mm P2-500 hladkých, na MVC a maltu YTONG (150x249x599) | m2 | 33.945 |  | 0 |  |  |  | znížená |  | 0 | 0.10778 | 3.6586 | 0 | 0 | 4 | K | 2 | ROZPOCET | 0 | 0 | 0 | 0 | 0 | 2 | 0 | 4 | -2065755501
| D | 6 | Úpravy povrchov, podlahy, osadenie |  |  |  | 0 | [5 empty] | 0 |  | 1.3456 |  | 0 | 1 | D | 1 | ROZPOCET | [6 empty] | 0
6 | K | 612468552 | Vnútorná omietka stien YTONG tepelnoizolačná ľahčená, hr. 10 mm | m2 | 88.702 |  | 0 |  |  |  | znížená |  | 0 | 0.00998 | 0.88525 | 0 | 0 | 4 | K | 2 | ROZPOCET | 0 | 0 | 0 | 0 | 0 | 2 | 0 | 4 | 458710979
7 | K | 612481119 | Potiahnutie vnútorných stien sklotextílnou mriežkou s celoplošným prilepením | m2 | 88.702 |  | 0 |  |  |  | znížená |  | 0 | 0.00415 | 0.36811 | 0 | 0 | 4 | K | 2 | ROZPOCET | 0 | 0 | 0 | 0 | 0 | 2 | 0 | 4 | -450413128
8 | K | 642942111 | Osadenie oceľovej dverovej zárubne alebo rámu, plochy otvoru do 2,5 m2 | ks | 1 |  | 0 |  |  |  | znížená |  | 0 | 0.0175 | 0.0175 | 0 | 0 | 4 | K | 2 | ROZPOCET | 0 | 0 | 0 | 0 | 0 | 2 | 0 | 4 | -380475206
9 | M | 553310000200 | Zárubňa kovová, CGAP hranatá, do 2100 mm (ozn.dlj2) | ks | 1 |  | 0 |  |  |  | znížená |  | 0 | 0.01 | 0.01 | 0 | 0 | 8 | M | 2 | ROZPOCET | 0 | 0 | 0 | 0 | 0 | 2 | 0 | 4 | -1020409497
10 | K | 642942221 | Osadenie oceľovej dverovej zárubne alebo rámu, plochy otvoru nad 2,5 do 4,5 m2 | ks | 1 |  | 0 |  |  |  | znížená |  | 0 | 0.03477 | 0.03477 | 0 | 0 | 4 | K | 2 | ROZPOCET | 0 | 0 | 0 | 0 | 0 | 2 | 0 | 4 | 204977919
11 | M | 553310002000 | Zárubňa kovová, CGAP hranatá, atypická do 2600 mm, jednodielna zamurovacia (ozn.dlj1) | ks | 1 |  | 0 |  |  |  | znížená |  | 0 | 0.03 | 0.03 | 0 | 0 | 8 | M | 2 | ROZPOCET | 0 | 0 | 0 | 0 | 0 | 2 | 0 | 4 | 1726220336
| D | 9 | Ostatné konštrukcie a práce-búranie |  |  |  | 0 | [5 empty] | 0 |  | 0 |  | 13.7183 | 1 | D | 1 | ROZPOCET | [6 empty] | 0
12 | K | 962031132 | Búranie priečok alebo vybúranie otvorov plochy nad 4 m2 z tehál pálených, plných alebo dutých hr. do 150 mm, -0,19600t | m2 | 19.394 |  | 0 |  |  |  | znížená |  | 0 | 0 | 0 | 0.196 | 3.8012 | 4 | K | 2 | ROZPOCET | 0 | 0 | 0 | 0 | 0 | 2 | 0 | 4 | -205616207
13 | K | 962032231 | Búranie muriva alebo vybúranie otvorov plochy nad 4 m2 nadzákladového z tehál pálených, vápenopieskových, cementových na maltu, -1,90500t | m3 | 4.514 |  | 0 |  |  |  | znížená |  | 0 | 0 | 0 | 1.905 | 8.5992 | 4 | K | 2 | ROZPOCET | 0 | 0 | 0 | 0 | 0 | 2 | 0 | 4 | 514642277
14 | K | 968061115 | Demontáž okien drevených, 1 bm obvodu - 0,008t | m | 24.2 |  | 0 |  |  |  | znížená |  | 0 | 0 | 0 | 0.008 | 0.1936 | 4 | K | 2 | ROZPOCET | 0 | 0 | 0 | 0 | 0 | 2 | 0 | 4 | -478322806
15 | K | 968061126 | Vyvesenie dreveného dverného krídla do suti plochy nad 2 m2, -0,02700t | ks | 4 |  | 0 |  |  |  | znížená |  | 0 | 0 | 0 | 0.027 | 0.108 | 4 | K | 2 | ROZPOCET | 0 | 0 | 0 | 0 | 0 | 2 | 0 | 4 | -791054832
16 | K | 968072456 | Vybúranie kovových dverových zárubní plochy nad 2 m2, -0,06300t | m2 | 7.56 |  | 0 |  |  |  | znížená |  | 0 | 0 | 0 | 0.063 | 0.47628 | 4 | K | 2 | ROZPOCET | 0 | 0 | 0 | 0 | 0 | 2 | 0 | 4 | -2092263329
17 | K | 971033631 | Vybúranie otvorov v murive tehl. plochy do 4 m2 hr. do 150 mm, -0,27000t | m2 | 2 |  | 0 |  |  |  | znížená |  | 0 | 0 | 0 | 0.27 | 0.54 | 4 | K | 2 | ROZPOCET | 0 | 0 | 0 | 0 | 0 | 2 | 0 | 4 | -575240735
18 | K | 979081111 | Odvoz sutiny a vybúraných hmôt na skládku do 1 km | t | 13.848 |  | 0 |  |  |  | znížená |  | 0 | 0 | 0 | 0 | 0 | 4 | K | 2 | ROZPOCET | 0 | 0 | 0 | 0 | 0 | 2 | 0 | 4 | -389869835
19 | K | 979081121 | Odvoz sutiny a vybúraných hmôt na skládku za každý ďalší 1 km | t | 124.632 |  | 0 |  |  |  | znížená |  | 0 | 0 | 0 | 0 | 0 | 4 | K | 2 | ROZPOCET | 0 | 0 | 0 | 0 | 0 | 2 | 0 | 4 | 11460499
20 | K | 979082111 | Vnútrostavenisková doprava sutiny a vybúraných hmôt do 10 m | t | 13.848 |  | 0 |  |  |  | znížená |  | 0 | 0 | 0 | 0 | 0 | 4 | K | 2 | ROZPOCET | 0 | 0 | 0 | 0 | 0 | 2 | 0 | 4 | 523107389
21 | K | 979082121 | Vnútrostavenisková doprava sutiny a vybúraných hmôt za každých ďalších 5 m | t | 138.48 |  | 0 |  |  |  | znížená |  | 0 | 0 | 0 | 0 | 0 | 4 | K | 2 | ROZPOCET | 0 | 0 | 0 | 0 | 0 | 2 | 0 | 4 | -1130335414
22 | K | 979089012 | Poplatok za skladovanie - betón, tehly, dlaždice (17 01) ostatné | t | 13.848 |  | 0 |  |  |  | znížená |  | 0 | 0 | 0 | 0 | 0 | 4 | K | 2 | ROZPOCET | 0 | 0 | 0 | 0 | 0 | 2 | 0 | 4 | 1403901614
| D | 99 | Presun hmôt HSV |  |  |  | 0 | [5 empty] | 0 |  | 0 |  | 0 | 1 | D | 1 | ROZPOCET | [6 empty] | 0
23 | K | 999281111 | Presun hmôt pre opravy a údržbu objektov vrátane vonkajších plášťov výšky do 25 m | t | 7.09 |  | 0 |  |  |  | znížená |  | 0 | 0 | 0 | 0 | 0 | 4 | K | 2 | ROZPOCET | 0 | 0 | 0 | 0 | 0 | 2 | 0 | 4 | -1202876214
| D | PSV | Práce a dodávky PSV |  |  |  | 0 | [5 empty] | 0 |  | 7.8895 |  | 0.13 | 2 | D | 0 | ROZPOCET | [6 empty] | 0
| D | 763 | Konštrukcie - drevostavby |  |  |  | 0 | [5 empty] | 0 |  | 1.586 |  | 0 | 2 | D | 1 | ROZPOCET | [6 empty] | 0
24 | K | 763138222 | Podhľad SDK Rigips RBI 12.5 mm závesný, dvojúrovňová oceľová podkonštrukcia CD | m2 | 130 |  | 0 |  |  |  | znížená |  | 0 | 0.0122 | 1.586 | 0 | 0 | 16 | K | 2 | ROZPOCET | 0 | 0 | 0 | 0 | 0 | 2 | 0 | 16 | -767459530
25 | K | 998763403 | Presun hmôt pre sádrokartónové konštrukcie v stavbách(objektoch )výšky od 7 do 24 m | % |  |  | 0 |  |  |  | znížená |  | 0 | 0 | 0 | 0 | 0 | 16 | K | 2 | ROZPOCET | 0 | 0 | 0 | 0 | 0 | 2 | 0 | 16 | 1221142893
| D | 766 | Konštrukcie stolárske |  |  |  | 0 | [5 empty] | 0 |  | 0.078 |  | 0 | 2 | D | 1 | ROZPOCET | [6 empty] | 0
26 | K | 766662112 | Montáž dverového krídla otočného jednokrídlového poldrážkového, do existujúcej zárubne, vrátane kovania | ks | 1 |  | 0 |  |  |  | znížená |  | 0 | 0 | 0 | 0 | 0 | 16 | K | 2 | ROZPOCET | 0 | 0 | 0 | 0 | 0 | 2 | 0 | 16 | -626514705
27 | M | 549150000600.1 | Kľučka dverová 2x, 2x rozeta BB, FAB, nehrdzavejúca oceľ, povrch nerez brúsený, SAPELI (ozn.dlj2) | ks | 1 |  | 0 |  |  |  | znížená |  | 0 | 0.001 | 0.001 | 0 | 0 | 32 | M | 2 | ROZPOCET | 0 | 0 | 0 | 0 | 0 | 2 | 0 | 16 | 558258244
28 | M | 611610000400.1 | Dvere vnútorné jednokrídlové, šírka 600-900 mm, výplň papierová voština, povrch fólia M10, plné, SAPELI (ozn.dlj2) | ks | 1 |  | 0 |  |  |  | znížená |  | 0 | 0.025 | 0.025 | 0 | 0 | 32 | M | 2 | ROZPOCET | 0 | 0 | 0 | 0 | 0 | 2 | 0 | 16 | -664676000
29 | K | 766662132 | Montáž dverového krídla otočného dvojkrídlového poldrážkového, do existujúcej zárubne, vrátane kovania | ks | 1 |  | 0 |  |  |  | znížená |  | 0 | 0 | 0 | 0 | 0 | 16 | K | 2 | ROZPOCET | 0 | 0 | 0 | 0 | 0 | 2 | 0 | 16 | -282453802
30 | M | 549150000600 | Kľučka dverová 2x, 2x rozeta BB, FAB, nehrdzavejúca oceľ, povrch nerez brúsený, SAPELI (ozn.dlj1) | ks | 2 |  | 0 |  |  |  | znížená |  | 0 | 0.001 | 0.002 | 0 | 0 | 32 | M | 2 | ROZPOCET | 0 | 0 | 0 | 0 | 0 | 2 | 0 | 16 | 284137848
31 | M | 611610000400 | Dvere vnútorné jednokrídlové, šírka 600-900 mm, výplň papierová voština, povrch fólia M10, plné, SAPELI (ozn.dlj1) | ks | 2 |  | 0 |  |  |  | znížená |  | 0 | 0.025 | 0.05 | 0 | 0 | 32 | M | 2 | ROZPOCET | 0 | 0 | 0 | 0 | 0 | 2 | 0 | 16 | -1874594701
32 | K | 998766202 | Presun hmot pre konštrukcie stolárske v objektoch výšky nad 6 do 12 m | % |  |  | 0 |  |  |  | znížená |  | 0 | 0 | 0 | 0 | 0 | 16 | K | 2 | ROZPOCET | 0 | 0 | 0 | 0 | 0 | 2 | 0 | 16 | -1229556562
| D | 767 | Konštrukcie doplnkové kovové |  |  |  | 0 | [5 empty] | 0 |  | 2.1367 |  | 0 | 2 | D | 1 | ROZPOCET | [6 empty] | 0
33 | K | 767640010 | Montáž hliníkových dverí exteriérových s hydroizolačnými ISO páskami (exteriérová a interiérová) | m | 9 |  | 0 |  |  |  | znížená |  | 0 | 0.00021 | 0.00189 | 0 | 0 | 16 | K | 2 | ROZPOCET | 0 | 0 | 0 | 0 | 0 | 2 | 0 | 16 | 2107620407
34 | M | 283290006100 | Tesniaca fólia CX exteriér, š. 290 mm, dĺ. 30 m, pre tesnenie pripájacej škáry okenného rámu a muriva, polymér, ALLMEDIA | m | 9 |  | 0 |  |  |  | znížená |  | 0 | 0.0001 | 0.0009 | 0 | 0 | 32 | M | 2 | ROZPOCET | 0 | 0 | 0 | 0 | 0 | 2 | 0 | 16 | 1525187997
35 | M | 283290006200 | Tesniaca fólia CX interiér, š. 70 mm, dĺ. 30 m, pre tesnenie pripájacej škáry okenného rámu a muriva, polymér, ALLMEDIA | m | 9 |  | 0 |  |  |  | znížená |  | 0 | 0.0001 | 0.0009 | 0 | 0 | 32 | M | 2 | ROZPOCET | 0 | 0 | 0 | 0 | 0 | 2 | 0 | 16 | 1963354775
36 | M | 553410041000 | Dvere hliníkové exteriérové, trojkomorové (napr.Aluron AS75), izolačné trojsklo, systém Schuko ASS 70 (ozn.drj) | m2 | 4.86 |  | 0 |  |  |  | znížená |  | 0 | 0.4 | 1.944 | 0 | 0 | 32 | M | 2 | ROZPOCET | 0 | 0 | 0 | 0 | 0 | 2 | 0 | 16 | 850427942
37 | K | 767995106 | Montáž ostatných atypických kovových stavebných doplnkových konštrukcií nad 100 do 250 kg | kg | 180 |  | 0 |  |  |  | znížená |  | 0 | 5e-05 | 0.009 | 0 | 0 | 16 | K | 2 | ROZPOCET | 0 | 0 | 0 | 0 | 0 | 2 | 0 | 16 | -487973078
38 | M | 134840000100r | Dodávka ostatných atypických kovových stavebných doplnkvých konštrukcií nad 100 do 250 kg (ozn.jz1) | t | 0.18 |  | 0 |  |  |  | znížená |  | 0 | 1 | 0.18 | 0 | 0 | 32 | M | 2 | ROZPOCET | 0 | 0 | 0 | 0 | 0 | 2 | 0 | 16 | 2058005418
39 | K | 767995230 | Výroba atypického výrobku - schody | kg | 180 |  | 0 |  |  |  | znížená |  | 0 | 0 | 0 | 0 | 0 | 16 | K | 2 | ROZPOCET | 0 | 0 | 0 | 0 | 0 | 2 | 0 | 16 | -448470348
40 | K | 998767202 | Presun hmôt pre kovové stavebné doplnkové konštrukcie v objektoch výšky nad 6 do 12 m | % |  |  | 0 |  |  |  | znížená |  | 0 | 0 | 0 | 0 | 0 | 16 | K | 2 | ROZPOCET | 0 | 0 | 0 | 0 | 0 | 2 | 0 | 16 | 1070452081
| D | 771 | Podlahy z dlaždíc |  |  |  | 0 | [5 empty] | 0 |  | 3.9525 |  | 0 | 2 | D | 1 | ROZPOCET | [6 empty] | 0
41 | K | 771415016 | Montáž soklíkov z obkladačiek rovných do tmelu veľ. 150 x 300 mm | m | 67.7 |  | 0 |  |  |  | znížená |  | 0 | 0.0009 | 0.06093 | 0 | 0 | 16 | K | 2 | ROZPOCET | 0 | 0 | 0 | 0 | 0 | 2 | 0 | 16 | 818111717
42 | M | 597640000600 | Obkladačky keramické glazované jednofarebné hladké lxv 300x150x14 mm | m2 | 10.358 |  | 0 |  |  |  | znížená |  | 0 | 0.021 | 0.21752 | 0 | 0 | 32 | M | 2 | ROZPOCET | 0 | 0 | 0 | 0 | 0 | 2 | 0 | 16 | 2052983500
43 | K | 771541215 | Montáž podláh z dlaždíc gres kladených do tmelu flexibil. mrazuvzdorného veľ. 300 x 300 mm | m2 | 130 |  | 0 |  |  |  | znížená |  | 0 | 0.00317 | 0.4121 | 0 | 0 | 16 | K | 2 | ROZPOCET | 0 | 0 | 0 | 0 | 0 | 2 | 0 | 16 | 836524056
44 | M | 597740001900 | Dlaždice keramické TAURUS GRANIT leštené, lxvxhr 295x295x8 mm, farba 61 SL Tunis, RAKO | m2 | 132.6 |  | 0 |  |  |  | znížená |  | 0 | 0.0246 | 3.262 | 0 | 0 | 32 | M | 2 | ROZPOCET | 0 | 0 | 0 | 0 | 0 | 2 | 0 | 16 | 1138662874
45 | K | 998771202 | Presun hmôt pre podlahy z dlaždíc v objektoch výšky nad 6 do 12 m | % |  |  | 0 |  |  |  | znížená |  | 0 | 0 | 0 | 0 | 0 | 16 | K | 2 | ROZPOCET | 0 | 0 | 0 | 0 | 0 | 2 | 0 | 16 | -1046716187
| D | 776 | Podlahy povlakové |  |  |  | 0 | [5 empty] | 0 |  | 0 |  | 0.13 | 2 | D | 1 | ROZPOCET | [6 empty] | 0
46 | K | 776511820 | Odstránenie povlakových podláh z nášľapnej plochy lepených s podložkou, -0,00100t | m2 | 130 |  | 0 |  |  |  | znížená |  | 0 | 0 | 0 | 0.001 | 0.13 | 16 | K | 2 | ROZPOCET | 0 | 0 | 0 | 0 | 0 | 2 | 0 | 16 | -63909162
| D | 783 | Nátery |  |  |  | 0 | [5 empty] | 0 |  | 0.054452 |  | 0 | 2 | D | 1 | ROZPOCET | [6 empty] | 0
47 | K | 783225900 | Oprava náterov kov.stav.doplnk.konštr.(zárubne) syntetické na vzduchu schnúce jednonásobné emailovaním - 35µm (ozn.nd1,nd2) | m2 | 11.76 |  | 0 |  |  |  | znížená |  | 0 | 0 | 0 | 0 | 0 | 16 | K | 2 | ROZPOCET | 0 | 0 | 0 | 0 | 0 | 2 | 0 | 16 | 1114416024
48 | K | 783623900 | Oprava náterov stolár.výrobkov syntetické jednonásobné 1x s emailovaním (ozn.nd1,nd2) | m2 | 60.8 |  | 0 |  |  |  | znížená |  | 0 | 0.00019 | 0.011552 | 0 | 0 | 16 | K | 2 | ROZPOCET | 0 | 0 | 0 | 0 | 0 | 2 | 0 | 16 | -241629120
49 | K | 783894612 | Náter farbami ekologickými riediteľnými vodou SADAKRINOM bielym pre náter sadrokartón. stropov 2x | m2 | 130 |  | 0 |  |  |  | znížená |  | 0 | 0.00033 | 0.0429 | 0 | 0 | 16 | K | 2 | ROZPOCET | 0 | 0 | 0 | 0 | 0 | 2 | 0 | 16 | 1650041960
| D | 784 | Maľby |  |  |  | 0 | [5 empty] | 0 |  | 0.081849 |  | 0 | 2 | D | 1 | ROZPOCET | [6 empty] | 0
50 | K | 784452373 | Maľby z maliarskych zmesí Primalex, Farmal, ručne nanášané tónované dvojnásobné na hrubozrnný podklad výšky do 3,80 m | m2 | 209.87 |  | 0 |  |  |  | znížená |  | 0 | 0.00039 | 0.081849 | 0 | 0 | 16 | K | 2 | ROZPOCET | 0 | 0 | 0 | 0 | 0 | 2 | 0 | 16 | -1667430578

## E1, E2 - Stavba
[9 empty] | >> skryté stĺpce << | [9 empty] | {c2254b87-499f-43b0-ae67-0996aeb11905}
0
| KRYCÍ LIST ROZPOČTU | [8 empty] | v --- nižšie sa nachádzajú doplnkové a pomocné údaje k zostavám --- v | [8 empty] | False
Stavba:
Centrum Diagnostiky - Nový pavilón
Objekt:
SO 01 - Nový pavilón
Časť:
E1, E2 - Stavba
| JKSO: |  |  |  |  | KS:
| Miesto: |  | Považská Bystrica |  |  | Dátum:
| Objednávateľ: |  |  |  |  | IČO:
|  | Trenčiansky samosprávny kraj - Trenčín |  |  |  | IČ DPH:
| Zhotoviteľ: |  |  |  |  | IČO: | Vyplň údaj
|  | Vyplň údaj |  |  |  | IČ DPH: | Vyplň údaj
| Projektant: |  |  |  |  | IČO:
|  | ARCHICO s.r.o. |  |  |  | IČ DPH:
| Spracovateľ: |  |  |  |  | IČO:
IČ DPH:
Poznámka:
| Cena bez DPH | [5 empty] | 0
|  |  | Základ dane |  |  | Sadzba dane | Výška dane
| DPH | základná | 0 |  |  | 20% | 0
|  | znížená | 0 |  |  | 20% | 0
|  | zákl. prenesená | 0 |  |  | 20% | 0
|  | zníž. prenesená | 0 |  |  | 20% | 0
|  | nulová | 0 |  |  | 0% | 0
| Cena s DPH |  |  | v | EUR |  | 0
| Projektant |  |  | Spracovateľ
| Dátum a podpis: |  | Pečiatka | Dátum a podpis: |  |  | Pečiatka
| Objednávateľ |  |  | Zhotoviteľ
| Dátum a podpis: |  | Pečiatka | Dátum a podpis: |  |  | Pečiatka
REKAPITULÁCIA ROZPOČTU
Stavba:
Centrum Diagnostiky - Nový pavilón
Objekt:
SO 01 - Nový pavilón
Časť:
E1, E2 - Stavba
Miesto: |  |  | Považská Bystrica |  |  | Dátum:
Objednávateľ: |  |  | Trenčiansky samosprávny kraj - Trenčín |  |  | Projektant: | ARCHICO s.r.o.
Zhotoviteľ: |  |  | Vyplň údaj |  |  | Spracovateľ:
Kód dielu - Popis | [6 empty] | Cena celkom [EUR]
Náklady z rozpočtu | [6 empty] | 0 | [12 empty] | -1
| HSV - Práce a dodávky HSV | [5 empty] | 0
| 1 - Zemné práce | [5 empty] | 0
| 2 - Zakladanie | [5 empty] | 0
| 3 - Zvislé a kompletné konštrukcie | [5 empty] | 0
| 4 - Vodorovné konštrukcie | [5 empty] | 0
| 5 - Komunikácie | [5 empty] | 0
| 6 - Úpravy povrchov, podlahy, osadenie | [5 empty] | 0
| 9 - Ostatné konštrukcie a práce-búranie | [5 empty] | 0
| 99 - Presun hmôt HSV | [5 empty] | 0
| PSV - Práce a dodávky PSV | [5 empty] | 0
| 711 - Izolácie proti vode a vlhkosti | [5 empty] | 0
| 712 - Izolácie striech, povlakové krytiny | [5 empty] | 0
| 713 - Izolácie tepelné | [5 empty] | 0
| 721 - Zdravotechnika | [5 empty] | 0
| 762 - Konštrukcie tesárske | [5 empty] | 0
| 763 - Konštrukcie - drevostavby | [5 empty] | 0
| 764 - Konštrukcie klampiarske | [5 empty] | 0
| 766 - Konštrukcie stolárske | [5 empty] | 0
| 767 - Konštrukcie doplnkové kovové | [5 empty] | 0
| 769 - Montáže vzduchotechnických zariadení | [5 empty] | 0
| 771 - Podlahy z dlaždíc | [5 empty] | 0
| 776 - Podlahy povlakové | [5 empty] | 0
| 781 - Obklady | [5 empty] | 0
| 783 - Nátery | [5 empty] | 0
| 784 - Maľby | [5 empty] | 0
| VRN - Vedľajšie rozpočtové náklady | [5 empty] | 0
ROZPOČET
Stavba:
Centrum Diagnostiky - Nový pavilón
Objekt:
SO 01 - Nový pavilón
Časť:
E1, E2 - Stavba
Miesto: |  |  | Považská Bystrica |  |  | Dátum:
Objednávateľ: |  |  | Trenčiansky samosprávny kraj - Trenčín |  |  | Projektant: | ARCHICO s.r.o.
Zhotoviteľ: |  |  | Vyplň údaj |  |  | Spracovateľ:
PČ | Typ | Kód | Popis | MJ | Množstvo | J.cena [EUR] | Cena celkom [EUR] | Cenová sústava |  |  | DPH | J. Nh [h] | Nh celkom [h] | J. hmotnosť [t] | Hmotnosť celkom [t] | J. suť [t] | Suť Celkom [t]
Náklady z rozpočtu | [6 empty] | 0 | [5 empty] | 0 |  | 2748.8951 |  | 0 |  | D | -1 | [7 empty] | 0
| D | HSV | Práce a dodávky HSV |  |  |  | 0 | [5 empty] | 0 |  | 2588.1384 |  | 0 | 1 | D | 0 | ROZPOCET | [6 empty] | 0
| D | 1 | Zemné práce |  |  |  | 0 | [5 empty] | 0 |  | 0 |  | 0 | 1 | D | 1 | ROZPOCET | [6 empty] | 0
1 | K | 121101112 | Odstránenie ornice s premiestn. na hromady, so zložením na vzdialenosť do 100 m a do 1000 m3 | m3 | 217.93 |  | 0 |  |  |  | znížená |  | 0 | 0 | 0 | 0 | 0 | 4 | K | 2 | ROZPOCET | 0 | 0 | 0 | 0 | 0 | 2 | 0 | 4 | -1879888088
2 | K | 122201102 | Odkopávka a prekopávka nezapažená v hornine 3, nad 100 do 1000 m3 | m3 | 871.71 |  | 0 |  |  |  | znížená |  | 0 | 0 | 0 | 0 | 0 | 4 | K | 2 | ROZPOCET | 0 | 0 | 0 | 0 | 0 | 2 | 0 | 4 | -1728988593
3 | K | 122201109 | Odkopávky a prekopávky nezapažené. Príplatok k cenám za lepivosť horniny 3 | m3 | 871.71 |  | 0 |  |  |  | znížená |  | 0 | 0 | 0 | 0 | 0 | 4 | K | 2 | ROZPOCET | 0 | 0 | 0 | 0 | 0 | 2 | 0 | 4 | 889575212
4 | K | 131201101 | Výkop nezapaženej jamy v hornine 3, do 100 m3 | m3 | 57.04 |  | 0 |  |  |  | znížená |  | 0 | 0 | 0 | 0 | 0 | 4 | K | 2 | ROZPOCET | 0 | 0 | 0 | 0 | 0 | 2 | 0 | 4 | 71456327
5 | K | 131201109 | Hĺbenie nezapažených jám a zárezov. Príplatok za lepivosť horniny 3 | m3 | 57.04 |  | 0 |  |  |  | znížená |  | 0 | 0 | 0 | 0 | 0 | 4 | K | 2 | ROZPOCET | 0 | 0 | 0 | 0 | 0 | 2 | 0 | 4 | -1362463623
6 | K | 162301122 | Vodorovné premiestnenie výkopku po spevnenej ceste z horniny tr.1-4, nad 100 do 1000 m3 na vzdialenosť do 1000 m | m3 | 309.44 |  | 0 |  |  |  | znížená |  | 0 | 0 | 0 | 0 | 0 | 4 | K | 2 | ROZPOCET | 0 | 0 | 0 | 0 | 0 | 2 | 0 | 4 | 928840389
7 | K | 162501123 | Vodorovné premiestnenie výkopku po spevnenej ceste z horniny tr.1-4, nad 100 do 1000 m3, príplatok k cene za každých ďalšich a začatých 1000 m | m3 | 2784.96 |  | 0 |  |  |  | znížená |  | 0 | 0 | 0 | 0 | 0 | 4 | K | 2 | ROZPOCET | 0 | 0 | 0 | 0 | 0 | 2 | 0 | 4 | 1318531097
8 | K | 167101102 | Nakladanie neuľahnutého výkopku ornice nad 100 do 1000 m3 | m3 | 217.93 |  | 0 |  |  |  | znížená |  | 0 | 0 | 0 | 0 | 0 | 4 | K | 2 | ROZPOCET | 0 | 0 | 0 | 0 | 0 | 2 | 0 | 4 | 186512023
9 | K | 171201202 | Uloženie sypaniny na skládky nad 100 do 1000 m3 | m3 | 309.44 |  | 0 |  |  |  | znížená |  | 0 | 0 | 0 | 0 | 0 | 4 | K | 2 | ROZPOCET | 0 | 0 | 0 | 0 | 0 | 2 | 0 | 4 | -1109700212
10 | K | 171209002.1 | Poplatok za skladovanie - zemina a kamenivo (17 05) ostatné | t | 464.16 |  | 0 |  |  |  | znížená |  | 0 | 0 | 0 | 0 | 0 | 4 | K | 2 | ROZPOCET | 0 | 0 | 0 | 0 | 0 | 2 | 0 | 4 | -206538720
11 | K | 175101202.1 | Obsyp objektov sypaninou z vhodných hornín 1 až 4 s prehodením sypaniny | m3 | 618.87 |  | 0 |  |  |  | znížená |  | 0 | 0 | 0 | 0 | 0 | 4 | K | 2 | ROZPOCET | 0 | 0 | 0 | 0 | 0 | 2 | 0 | 4 | 1396027579
12 | K | 181301103 | Rozprestretie ornice v rovine , plocha do 500 m2, hr.do 200 mm | m2 | 1089.64 |  | 0 |  |  |  | znížená |  | 0 | 0 | 0 | 0 | 0 | 4 | K | 2 | ROZPOCET | 0 | 0 | 0 | 0 | 0 | 2 | 0 | 4 | 1526856769
| D | 2 | Zakladanie |  |  |  | 0 | [5 empty] | 0 |  | 1373.8511 |  | 0 | 1 | D | 1 | ROZPOCET | [6 empty] | 0
13 | K | 273322511 | Betón základových dosiek, železový (bez výstuže), tr. C 30/37 | m3 | 147.63 |  | 0 |  |  |  | znížená |  | 0 | 2.3402 | 345.4793 | 0 | 0 | 4 | K | 2 | ROZPOCET | 0 | 0 | 0 | 0 | 0 | 2 | 0 | 4 | -1653885037
14 | K | 273351215 | Debnenie stien základových dosiek, zhotovenie-dielce | m2 | 23.268 |  | 0 |  |  |  | znížená |  | 0 | 0.00067 | 0.01559 | 0 | 0 | 4 | K | 2 | ROZPOCET | 0 | 0 | 0 | 0 | 0 | 2 | 0 | 4 | 1110372681
15 | K | 273351216 | Debnenie stien základových dosiek, odstránenie-dielce | m2 | 23.268 |  | 0 |  |  |  | znížená |  | 0 | 0 | 0 | 0 | 0 | 4 | K | 2 | ROZPOCET | 0 | 0 | 0 | 0 | 0 | 2 | 0 | 4 | 802263902
16 | K | 273362021 | Výstuž základových dosiek zo zvár. sietí KARI | t | 10.334 |  | 0 |  |  |  | znížená |  | 0 | 1.203 | 12.4314 | 0 | 0 | 4 | K | 2 | ROZPOCET | 0 | 0 | 0 | 0 | 0 | 2 | 0 | 4 | 2041891277
17 | K | 274122011 | Montáž základového kalichu prefabrikovaného | ks | 37 |  | 0 |  |  |  | znížená |  | 0 | 0.11642 | 4.3075 | 0 | 0 | 4 | K | 2 | ROZPOCET | 0 | 0 | 0 | 0 | 0 | 2 | 0 | 4 | 1906862077
18 | M | 593310000500 | Kalich montážny základovej pätky zo žel-bet C30/37 (ozn. K1,K2) | m3 | 19.536 |  | 0 |  |  |  | znížená |  | 0 | 0.296 | 5.7827 | 0 | 0 | 8 | M | 2 | ROZPOCET | 0 | 0 | 0 | 0 | 0 | 2 | 0 | 4 | 1574129594
19 | K | 274122021 | Montáž základového nosníka prefabrikovaného | ks | 22 |  | 0 |  |  |  | znížená |  | 0 | 0.20017 | 4.4037 | 0 | 0 | 4 | K | 2 | ROZPOCET | 0 | 0 | 0 | 0 | 0 | 2 | 0 | 4 | 850165693
20 | M | 593230000200 | Základový nosník prefabrikovaný zo žel-bet C30/37 (ozn. ZN1-ZN14) | m3 | 27.341 |  | 0 |  |  |  | znížená |  | 0 | 2.697 | 73.7387 | 0 | 0 | 8 | M | 2 | ROZPOCET | 0 | 0 | 0 | 0 | 0 | 2 | 0 | 4 | 1228239049
21 | K | 274321511 | Betón základových pásov, železový (bez výstuže), tr. C 30/37 | m3 | 2.347 |  | 0 |  |  |  | znížená |  | 0 | 2.3223 | 5.4505 | 0 | 0 | 4 | K | 2 | ROZPOCET | 0 | 0 | 0 | 0 | 0 | 2 | 0 | 4 | -85379600
22 | K | 274351215 | Debnenie stien základových pásov, zhotovenie-dielce | m2 | 9.39 |  | 0 |  |  |  | znížená |  | 0 | 0.00067 | 0.0062913 | 0 | 0 | 4 | K | 2 | ROZPOCET | 0 | 0 | 0 | 0 | 0 | 2 | 0 | 4 | 1392775157
23 | K | 274351216 | Debnenie stien základových pásov, odstránenie-dielce | m2 | 9.39 |  | 0 |  |  |  | znížená |  | 0 | 0 | 0 | 0 | 0 | 4 | K | 2 | ROZPOCET | 0 | 0 | 0 | 0 | 0 | 2 | 0 | 4 | 387496543
24 | K | 274361821 | Výstuž základových pásov z ocele 10505 | t | 0.048 |  | 0 |  |  |  | znížená |  | 0 | 1.019 | 0.04891 | 0 | 0 | 4 | K | 2 | ROZPOCET | 0 | 0 | 0 | 0 | 0 | 2 | 0 | 4 | -1298439532
25 | K | 275321511 | Betón základových pätiek, železový (bez výstuže), tr. C 30/37 | m3 | 57.04 |  | 0 |  |  |  | znížená |  | 0 | 2.3223 | 132.4663 | 0 | 0 | 4 | K | 2 | ROZPOCET | 0 | 0 | 0 | 0 | 0 | 2 | 0 | 4 | 797826660
26 | K | 275361821 | Výstuž základových pätiek z ocele 10505 | t | 1.615 |  | 0 |  |  |  | znížená |  | 0 | 1.019 | 1.6456 | 0 | 0 | 4 | K | 2 | ROZPOCET | 0 | 0 | 0 | 0 | 0 | 2 | 0 | 4 | -174669385
27 | K | 279100004 | Prestup v základoch z oceľ. rúr dĺžky do 700 mm, vn. pr. 80 mm (ozn. z16) | ks | 6 |  | 0 |  |  |  | znížená |  | 0 | 0.0109 | 0.0654 | 0 | 0 | 4 | K | 2 | ROZPOCET | 0 | 0 | 0 | 0 | 0 | 2 | 0 | 4 | 146144943
28 | K | 631583012 | Násyp pod podlahy, mazaniny a dlažby z recyklátu betónového fr. 0-63 mm so zhutnením | m3 | 295.26 |  | 0 |  |  |  | znížená |  | 0 | 2.664 | 786.5726 | 0 | 0 | 4 | K | 2 | ROZPOCET | 0 | 0 | 0 | 0 | 0 | 2 | 0 | 4 | -1063085409
29 | K | 711132107 | Zhotovenie izolácie proti zemnej vlhkosti nopovou fóloiu položenou voľne na ploche zvislej | m2 | 193.608 |  | 0 |  |  |  | znížená |  | 0 | 8e-05 | 0.015489 | 0 | 0 | 16 | K | 2 | ROZPOCET | 0 | 0 | 0 | 0 | 0 | 2 | 0 | 16 | 1008127767
30 | M | 283230002700 | Nopová HDPE fólia FONDALINE 500, výška nopu 8 mm, proti zemnej vlhkosti s radónovou ochranou, pre spodnú stavbu, ONDULINE | m2 | 222.649 |  | 0 |  |  |  | znížená |  | 0 | 0.002 | 0.4453 | 0 | 0 | 32 | M | 2 | ROZPOCET | 0 | 0 | 0 | 0 | 0 | 2 | 0 | 16 | -782158889
31 | K | 713132134 | Montáž tepelnej izolácie stien okolo základovej dosky polystyrénom, vložením voľne v jednej vrstve | m2 | 193.608 |  | 0 |  |  |  | znížená |  | 0 | 0 | 0 | 0 | 0 | 16 | K | 2 | ROZPOCET | 0 | 0 | 0 | 0 | 0 | 2 | 0 | 16 | 1454390530
32 | M | 283750001300 | Doska XPS STYRODUR 2800 C hr. 150 mm, zateplenie soklov, suterénov, podláh, ISOVER | m2 | 203.288 |  | 0 |  |  |  | znížená |  | 0 | 0.0048 | 0.97578 | 0 | 0 | 32 | M | 2 | ROZPOCET | 0 | 0 | 0 | 0 | 0 | 2 | 0 | 16 | 626261136
| D | 3 | Zvislé a kompletné konštrukcie |  |  |  | 0 | [5 empty] | 0 |  | 401.212 |  | 0 | 1 | D | 1 | ROZPOCET | [6 empty] | 0
33 | K | 311231124 | Murivo nosné (m3) z tehál pálených plných rozmeru 290x140x65 mm, na maltu MVC | m3 | 6.78 |  | 0 |  |  |  | znížená |  | 0 | 1.6325 | 11.0687 | 0 | 0 | 4 | K | 2 | ROZPOCET | 0 | 0 | 0 | 0 | 0 | 2 | 0 | 4 | 1807257949
34 | K | 311271301.1 | Murivo nosné (m3) PREMAC 50x20x25 s betónovou výplňou hr. 200 mm (svetlíky) | m3 | 19.63 |  | 0 |  |  |  | znížená |  | 0 | 2.165 | 42.4988 | 0 | 0 | 4 | K | 2 | ROZPOCET | 0 | 0 | 0 | 0 | 0 | 2 | 0 | 4 | 1005662451
35 | K | 311271301.1.1 | Murivo nosné (m3) PREMAC 50x20x25 s betónovou výplňou hr. 200 mm (atiky) | m3 | 37.952 |  | 0 |  |  |  | znížená |  | 0 | 2.165 | 82.1657 | 0 | 0 | 4 | K | 2 | ROZPOCET | 0 | 0 | 0 | 0 | 0 | 2 | 0 | 4 | -1325563963
36 | K | 311271302 | Murivo nosné (m3) PREMAC 50x25x25 s betónovou výplňou hr. 250 mm | m3 | 17.552 |  | 0 |  |  |  | znížená |  | 0 | 2.1286 | 37.3619 | 0 | 0 | 4 | K | 2 | ROZPOCET | 0 | 0 | 0 | 0 | 0 | 2 | 0 | 4 | -460311836
37 | K | 311273116 | Murivo nosné (m3) z tvárnic YTONG Standard hr. 300 mm P2-400 PDK, na MVC a maltu YTONG (300x249x599) | m3 | 59.78 |  | 0 |  |  |  | znížená |  | 0 | 0.58105 | 34.7352 | 0 | 0 | 4 | K | 2 | ROZPOCET | 0 | 0 | 0 | 0 | 0 | 2 | 0 | 4 | 2042239309
38 | K | 311361825 | Výstuž pre murivo nosné PREMAC s betónovou výplňou z ocele 10505 | t | 2.903 |  | 0 |  |  |  | znížená |  | 0 | 1.002 | 2.9088 | 0 | 0 | 4 | K | 2 | ROZPOCET | 0 | 0 | 0 | 0 | 0 | 2 | 0 | 4 | 1768193062
39 | K | 317162101 | Keramický predpätý preklad POROTHERM KPP, šírky 150 mm, výšky 65 mm, dĺžky 1000 mm | ks | 6 |  | 0 |  |  |  | znížená |  | 0 | 0.01492 | 0.08952 | 0 | 0 | 4 | K | 2 | ROZPOCET | 0 | 0 | 0 | 0 | 0 | 2 | 0 | 4 | 1577774494
40 | K | 317162102 | Keramický predpätý preklad POROTHERM KPP, šírky 150 mm, výšky 65 mm, dĺžky 1250 mm | ks | 5 |  | 0 |  |  |  | znížená |  | 0 | 0.01913 | 0.09565 | 0 | 0 | 4 | K | 2 | ROZPOCET | 0 | 0 | 0 | 0 | 0 | 2 | 0 | 4 | -1356598196
41 | K | 317162103 | Keramický predpätý preklad POROTHERM KPP, šírky 150 mm, výšky 65 mm, dĺžky 1500 mm | ks | 1 |  | 0 |  |  |  | znížená |  | 0 | 0.02273 | 0.02273 | 0 | 0 | 4 | K | 2 | ROZPOCET | 0 | 0 | 0 | 0 | 0 | 2 | 0 | 4 | -431374258
42 | K | 317162104 | Keramický predpätý preklad POROTHERM KPP, šírky 150 mm, výšky 65 mm, dĺžky 1750 mm | ks | 2 |  | 0 |  |  |  | znížená |  | 0 | 0.02631 | 0.05262 | 0 | 0 | 4 | K | 2 | ROZPOCET | 0 | 0 | 0 | 0 | 0 | 2 | 0 | 4 | -1703689033
43 | K | 317162105 | Keramický predpätý preklad POROTHERM KPP, šírky 150 mm, výšky 65 mm, dĺžky 2000 mm | ks | 1 |  | 0 |  |  |  | znížená |  | 0 | 0.0299 | 0.0299 | 0 | 0 | 4 | K | 2 | ROZPOCET | 0 | 0 | 0 | 0 | 0 | 2 | 0 | 4 | -1218614723
44 | K | 317165125 | Prekladový trámec YTONG šírky 150 mm, výšky 124 mm, dĺžky 2000 mm | ks | 3 |  | 0 |  |  |  | znížená |  | 0 | 0.03325 | 0.09975 | 0 | 0 | 4 | K | 2 | ROZPOCET | 0 | 0 | 0 | 0 | 0 | 2 | 0 | 4 | 1695115027
45 | K | 317165303 | Nenosný preklad YTONG šírky 150 mm, výšky 249 mm, dĺžky 1500 mm | ks | 35 |  | 0 |  |  |  | znížená |  | 0 | 0.03987 | 1.3955 | 0 | 0 | 4 | K | 2 | ROZPOCET | 0 | 0 | 0 | 0 | 0 | 2 | 0 | 4 | 442478183
46 | K | 331122014 | Montáž skeletového stĺpa prefabrikovaného | ks | 37 |  | 0 |  |  |  | znížená |  | 0 | 0.04785 | 1.7704 | 0 | 0 | 4 | K | 2 | ROZPOCET | 0 | 0 | 0 | 0 | 0 | 2 | 0 | 4 | -55091207
47 | M | 593230000300 | Stĺp prefabrikovaný zo žel-bet C45/55 (ozn. S1- S21) | m3 | 14.069 |  | 0 |  |  |  | znížená |  | 0 | 2.736 | 38.4928 | 0 | 0 | 8 | M | 2 | ROZPOCET | 0 | 0 | 0 | 0 | 0 | 2 | 0 | 4 | -734283337
48 | K | 342231312 | Priečky a múriky z tehál pálených plných rozmeru 290x140x65 mm, hr. 140 mm, na maltu MVC | m2 | 147.021 |  | 0 |  |  |  | znížená |  | 0 | 0.23088 | 33.9442 | 0 | 0 | 4 | K | 2 | ROZPOCET | 0 | 0 | 0 | 0 | 0 | 2 | 0 | 4 | -1720802284
49 | K | 342272104 | Priečky z tvárnic YTONG hr. 150 mm P2-500 hladkých, na MVC a maltu YTONG (150x249x599) | m2 | 559.343 |  | 0 |  |  |  | znížená |  | 0 | 0.10778 | 60.286 | 0 | 0 | 4 | K | 2 | ROZPOCET | 0 | 0 | 0 | 0 | 0 | 2 | 0 | 4 | -928930380
50 | K | 342273506 | Priečky z tvárnic SILKA hr. 150 mm S20-2000 PDK, na MVC a maltu SILKA (150x199x333) | m2 | 175.001 |  | 0 |  |  |  | znížená |  | 0 | 0.30953 | 54.1681 | 0 | 0 | 4 | K | 2 | ROZPOCET | 0 | 0 | 0 | 0 | 0 | 2 | 0 | 4 | -406335396
51 | K | 342948114 | Ukotvenie priečok k betónovým konštrukciam pristrelením | m | 287.45 |  | 0 |  |  |  | znížená |  | 0 | 9e-05 | 0.025871 | 0 | 0 | 4 | K | 2 | ROZPOCET | 0 | 0 | 0 | 0 | 0 | 2 | 0 | 4 | -197963575
| D | 4 | Vodorovné konštrukcie |  |  |  | 0 | [5 empty] | 0 |  | 524.0407 |  | 0 | 1 | D | 1 | ROZPOCET | [6 empty] | 0
52 | K | 411122031 | Montáž stropného panelu prefabrikovaného hr.60 mm | ks | 84 |  | 0 |  |  |  | znížená |  | 0 | 0.1687 | 14.1708 | 0 | 0 | 4 | K | 2 | ROZPOCET | 0 | 0 | 0 | 0 | 0 | 2 | 0 | 4 | -452931820
53 | M | 593430006400 | Stropný panel predpätý Filigrán žel-bet C30/37 (ozn. F1-F18, FII.1-FII.2) | m2 | 648.134 |  | 0 |  |  |  | znížená |  | 0 | 0.296 | 191.8477 | 0 | 0 | 8 | M | 2 | ROZPOCET | 0 | 0 | 0 | 0 | 0 | 2 | 0 | 4 | -1071863194
54 | K | 411321616 | Betón stropov doskových a trámových, železový tr. C 30/37 | m3 | 88.01 |  | 0 |  |  |  | znížená |  | 0 | 2.3142 | 203.6701 | 0 | 0 | 4 | K | 2 | ROZPOCET | 0 | 0 | 0 | 0 | 0 | 2 | 0 | 4 | -773955046
55 | K | 411351101 | Debnenie stropov doskových zhotovenie-dielce | m2 | 23.268 |  | 0 |  |  |  | znížená |  | 0 | 0.00113 | 0.026293 | 0 | 0 | 4 | K | 2 | ROZPOCET | 0 | 0 | 0 | 0 | 0 | 2 | 0 | 4 | 29689951
56 | K | 411351102 | Debnenie stropov doskových odstránenie-dielce | m2 | 23.268 |  | 0 |  |  |  | znížená |  | 0 | 0 | 0 | 0 | 0 | 4 | K | 2 | ROZPOCET | 0 | 0 | 0 | 0 | 0 | 2 | 0 | 4 | 505198992
57 | K | 411354175 | Podporná konštrukcia stropov výšky do 4 m pre zaťaženie do 20 kPa zhotovenie | m2 | 648.134 |  | 0 |  |  |  | znížená |  | 0 | 0.0055 | 3.5647 | 0 | 0 | 4 | K | 2 | ROZPOCET | 0 | 0 | 0 | 0 | 0 | 2 | 0 | 4 | -891769829
58 | K | 411354176 | Podporná konštrukcia stropov výšky do 4 m pre zaťaženie do 20 kPa odstránenie | m2 | 648.134 |  | 0 |  |  |  | znížená |  | 0 | 0 | 0 | 0 | 0 | 4 | K | 2 | ROZPOCET | 0 | 0 | 0 | 0 | 0 | 2 | 0 | 4 | -1051141331
59 | K | 411361821 | Výstuž stropov doskových, trámových, vložkových,konzolových alebo balkónových, 10505 | t | 5.902 |  | 0 |  |  |  | znížená |  | 0 | 1.0163 | 5.9981 | 0 | 0 | 4 | K | 2 | ROZPOCET | 0 | 0 | 0 | 0 | 0 | 2 | 0 | 4 | -2134492190
60 | K | 411361921 | Výstuž stropov doskových, trámových, vložkových,konzolových alebo balkónových, zo zváraných sietí Q188 | t | 0.592 |  | 0 |  |  |  | znížená |  | 0 | 1.0531 | 0.62341 | 0 | 0 | 4 | K | 2 | ROZPOCET | 0 | 0 | 0 | 0 | 0 | 2 | 0 | 4 | -1613187566
61 | K | 413122011 | Montáž prievlakov prefabrikovaných | ks | 39 |  | 0 |  |  |  | znížená |  | 0 | 0.02159 | 0.84201 | 0 | 0 | 4 | K | 2 | ROZPOCET | 0 | 0 | 0 | 0 | 0 | 2 | 0 | 4 | 208200172
62 | M | 593230000100 | Prievlak prefabrikovaný žel-bet C40/50 (ozn. P1-P21) | m3 | 50.515 |  | 0 |  |  |  | znížená |  | 0 | 1.797 | 90.7755 | 0 | 0 | 8 | M | 2 | ROZPOCET | 0 | 0 | 0 | 0 | 0 | 2 | 0 | 4 | -2050898746
63 | K | 413122011. | Montáž stužidiel prefabrikovaných | ks | 8 |  | 0 |  |  |  | znížená |  | 0 | 0.02159 | 0.17272 | 0 | 0 | 4 | K | 2 | ROZPOCET | 0 | 0 | 0 | 0 | 0 | 2 | 0 | 4 | 2051570681
64 | M | 593230001900 | Stužidlo prefabrikované žel-bet C40/50 (ozn.ST1-ST3) | m3 | 6.147 |  | 0 |  |  |  | znížená |  | 0 | 2.009 | 12.3493 | 0 | 0 | 8 | M | 2 | ROZPOCET | 0 | 0 | 0 | 0 | 0 | 2 | 0 | 4 | 777680563
| D | 5 | Komunikácie |  |  |  | 0 | [5 empty] | 0 |  | 86.787 |  | 0 | 1 | D | 1 | ROZPOCET | [6 empty] | 0
65 | K | 564761111 | Podklad alebo kryt z kameniva hrubého drveného veľ. 0-32 mm s rozprestretím a zhutnením hr. 350 mm | m2 | 58.75 |  | 0 |  |  |  | znížená |  | 0 | 0.38625 | 22.6922 | 0 | 0 | 4 | K | 2 | ROZPOCET | 0 | 0 | 0 | 0 | 0 | 2 | 0 | 4 | -1668394872
66 | K | 567114211 | Podklad z podkladového betónu PB II tr. C 16/20 hr. 100 mm | m2 | 27 |  | 0 |  |  |  | znížená |  | 0 | 0.22377 | 6.0418 | 0 | 0 | 4 | K | 2 | ROZPOCET | 0 | 0 | 0 | 0 | 0 | 2 | 0 | 4 | -410519815
67 | K | 596811320 | Kladenie betónovej dlažby s vyplnením škár do lôžka z kameniva, plochy do 50 m2 (strecha+rampa) | m2 | 146.14 |  | 0 |  |  |  | znížená |  | 0 | 0.084 | 12.2758 | 0 | 0 | 4 | K | 2 | ROZPOCET | 0 | 0 | 0 | 0 | 0 | 2 | 0 | 4 | 1309538866
68 | M | 592460015000 | Platňa betónová PREMAC FORTE, rozmer 600x600x50 mm, sivá | ks | 406 |  | 0 |  |  |  | znížená |  | 0 | 0.015 | 6.09 | 0 | 0 | 8 | M | 2 | ROZPOCET | 0 | 0 | 0 | 0 | 0 | 2 | 0 | 4 | 1939229755
69 | K | 596811321 | Kladenie betónovej dlažby s vyplnením škár do lôžka z kameniva, plochy od 50 do 100 m2 (terasa) | m2 | 58.75 |  | 0 |  |  |  | znížená |  | 0 | 0.084 | 4.935 | 0 | 0 | 4 | K | 2 | ROZPOCET | 0 | 0 | 0 | 0 | 0 | 2 | 0 | 4 | 80809256
70 | M | 592460014500 | Platňa betónová PREMAC ESTER, rozmer 800x800x80 mm, sivá | ks | 92 |  | 0 |  |  |  | znížená |  | 0 | 0.0292 | 2.6864 | 0 | 0 | 8 | M | 2 | ROZPOCET | 0 | 0 | 0 | 0 | 0 | 2 | 0 | 4 | 152486569
71 | K | 711491171 | Zhotovenie podkladnej vrstvy izolácie z textílie na ploche vodorovnej, pre izolácie proti zemnej vlhkosti, podpovrchovej a tlakovej vode | m2 | 58.75 |  | 0 |  |  |  | znížená |  | 0 | 0 | 0 | 0 | 0 | 16 | K | 2 | ROZPOCET | 0 | 0 | 0 | 0 | 0 | 2 | 0 | 16 | -1594679017
72 | M | 693110001100 | Geotextília polypropylénová Tatratex GTX N PP 200, šírka 0,7-3,5 m, dĺžka 20-60-120 m, hrúbka 1,68 mm, netkaná, MIVA | m2 | 67.563 |  | 0 |  |  |  | znížená |  | 0 | 0.0002 | 0.013513 | 0 | 0 | 32 | M | 2 | ROZPOCET | 0 | 0 | 0 | 0 | 0 | 2 | 0 | 16 | 1355540083
73 | K | 712391181.1 | Zhot. okapných chodníkov zásypom kamenivom hr.25 cm | m2 | 37.078 |  | 0 |  |  |  | znížená |  | 0 | 0 | 0 | 0 | 0 | 16 | K | 2 | ROZPOCET | 0 | 0 | 0 | 0 | 0 | 2 | 0 | 16 | -2126934437
74 | M | 583410003300 | Kamenivo prírodné prané frakcia 22-63 mm, STN EN 12620 + A1 | t | 17.61 |  | 0 |  |  |  | znížená |  | 0 | 1 | 17.61 | 0 | 0 | 32 | M | 2 | ROZPOCET | 0 | 0 | 0 | 0 | 0 | 2 | 0 | 16 | 351960788
75 | K | 916561112 | Osadenie záhonového alebo parkového obrubníka betón., do lôžka z bet. pros. tr. C 16/20 s bočnou oporou | m | 118.8 |  | 0 |  |  |  | znížená |  | 0 | 0.09853 | 11.7054 | 0 | 0 | 4 | K | 2 | ROZPOCET | 0 | 0 | 0 | 0 | 0 | 2 | 0 | 4 | 1931364239
76 | M | 592170001800 | Obrubník PREMAC parkový, lxšxv 1000x50x200 mm, sivá | ks | 119 |  | 0 |  |  |  | znížená |  | 0 | 0.023 | 2.737 | 0 | 0 | 8 | M | 2 | ROZPOCET | 0 | 0 | 0 | 0 | 0 | 2 | 0 | 4 | -1328561448
| D | 6 | Úpravy povrchov, podlahy, osadenie |  |  |  | 0 | [5 empty] | 0 |  | 156.7713 |  | 0 | 1 | D | 1 | ROZPOCET | [6 empty] | 0
77 | K | 610991111 | Zakrývanie výplní vnútorných okenných otvorov, predmetov a konštrukcií | m2 | 173.751 |  | 0 |  |  |  | znížená |  | 0 | 0.00019 | 0.033013 | 0 | 0 | 4 | K | 2 | ROZPOCET | 0 | 0 | 0 | 0 | 0 | 2 | 0 | 4 | 2143020962
78 | K | 611461115 | Príprava vnútorného podkladu stropov BAUMIT, penetračný náter Baumit BetonKontakt | m2 | 58.3 |  | 0 |  |  |  | znížená |  | 0 | 0.0004 | 0.02332 | 0 | 0 | 4 | K | 2 | ROZPOCET | 0 | 0 | 0 | 0 | 0 | 2 | 0 | 4 | 974025308
79 | K | 611461131 | Vnútorná omietka stropov BAUMIT, vápennocementová, strojné nanášanie, MPI 25, hr. 8 mm | m2 | 58.3 |  | 0 |  |  |  | znížená |  | 0 | 0.01232 | 0.71826 | 0 | 0 | 4 | K | 2 | ROZPOCET | 0 | 0 | 0 | 0 | 0 | 2 | 0 | 4 | -2065595752
80 | K | 612460332 | Vnútorná omietka stien barytová (ochrana proti RTG žiareniu), hr. 15 mm | m2 | 128.82 |  | 0 |  |  |  | znížená |  | 0 | 0.04725 | 6.0867 | 0 | 0 | 4 | K | 2 | ROZPOCET | 0 | 0 | 0 | 0 | 0 | 2 | 0 | 4 | 2039631581
81 | K | 612465114 | Príprava vnútorného podkladu stien BAUMIT, Regulátor nasiakavosti (Baumit SaugAusgleich) | m2 | 1477.795 |  | 0 |  |  |  | znížená |  | 0 | 7e-05 | 0.10345 | 0 | 0 | 4 | K | 2 | ROZPOCET | 0 | 0 | 0 | 0 | 0 | 2 | 0 | 4 | -2010939394
82 | K | 612465131 | Vnútorná omietka stien BAUMIT, vápennocementová, strojné nanášanie, MPI 25, hr. 10 mm | m2 | 1348.975 |  | 0 |  |  |  | znížená |  | 0 | 0.0147 | 19.8299 | 0 | 0 | 4 | K | 2 | ROZPOCET | 0 | 0 | 0 | 0 | 0 | 2 | 0 | 4 | -1592680009
83 | K | 612481022 | Okenný a dverový plastový dilatačný profil pre hrúbku omietky 9 mm | m | 252.8 |  | 0 |  |  |  | znížená |  | 0 | 0.00189 | 0.47779 | 0 | 0 | 4 | K | 2 | ROZPOCET | 0 | 0 | 0 | 0 | 0 | 2 | 0 | 4 | -56260426
84 | K | 612481031 | Rohový profil z pozinkovaného plechu pre hrúbku omietky 8 až 12 mm | m | 303.36 |  | 0 |  |  |  | znížená |  | 0 | 0.00191 | 0.57942 | 0 | 0 | 4 | K | 2 | ROZPOCET | 0 | 0 | 0 | 0 | 0 | 2 | 0 | 4 | -198618608
85 | K | 612481119 | Potiahnutie vnútorných stien sklotextílnou mriežkou s celoplošným prilepením | m2 | 1477.795 |  | 0 |  |  |  | znížená |  | 0 | 0.00415 | 6.1328 | 0 | 0 | 4 | K | 2 | ROZPOCET | 0 | 0 | 0 | 0 | 0 | 2 | 0 | 4 | 505574949
86 | K | 620991121 | Zakrývanie výplní vonkajších otvorov s rámami a zárubňami, zábradlí, oplechovania, atď. zhotovené z lešenia akýmkoľvek spôsobom | m2 | 173.751 |  | 0 |  |  |  | znížená |  | 0 | 0.00019 | 0.033013 | 0 | 0 | 4 | K | 2 | ROZPOCET | 0 | 0 | 0 | 0 | 0 | 2 | 0 | 4 | 970899762
87 | K | 622464231 | Vonkajšia omietka stien tenkovrstvová BAUMIT, silikónová, Baumit SilikonTop, škrabaná, hr. 1,5 mm | m2 | 551.585 |  | 0 |  |  |  | znížená |  | 0 | 0.0029 | 1.5996 | 0 | 0 | 4 | K | 2 | ROZPOCET | 0 | 0 | 0 | 0 | 0 | 2 | 0 | 4 | -416127916
88 | K | 625251362 | Kontaktný zatepľovací systém hr. 200 mm BAUMIT STAR MINERAL, zatĺkacie kotvy | m2 | 523.37 |  | 0 |  |  |  | znížená |  | 0 | 0.03984 | 20.8511 | 0 | 0 | 4 | K | 2 | ROZPOCET | 0 | 0 | 0 | 0 | 0 | 2 | 0 | 4 | 438070673
89 | K | 625251372 | Kontaktný zatepľovací systém ostenia hr. 30 mm BAUMIT STAR - minerálne riešenie | m2 | 37.92 |  | 0 |  |  |  | znížená |  | 0 | 0.01863 | 0.70645 | 0 | 0 | 4 | K | 2 | ROZPOCET | 0 | 0 | 0 | 0 | 0 | 2 | 0 | 4 | 90909935
90 | K | 625251496 | Kontaktný zatepľovací systém vonkajších podhľadov hr. 100 mm BAUMIT STAR - minerálne riešenie, zatĺkacie kotvy | m2 | 28.215 |  | 0 |  |  |  | znížená |  | 0 | 0.02759 | 0.77845 | 0 | 0 | 4 | K | 2 | ROZPOCET | 0 | 0 | 0 | 0 | 0 | 2 | 0 | 4 | -1809599313
91 | K | 631313661 | Mazanina z betónu prostého (m3) tr. C 20/25 hr.nad 80 do 120 mm | m3 | 5.33 |  | 0 |  |  |  | znížená |  | 0 | 2.2405 | 11.9418 | 0 | 0 | 4 | K | 2 | ROZPOCET | 0 | 0 | 0 | 0 | 0 | 2 | 0 | 4 | -903777025
92 | K | 632001011 | Zhotovenie separačnej fólie v podlahových vrstvách z PE | m2 | 1421.88 |  | 0 |  |  |  | znížená |  | 0 | 0 | 0 | 0 | 0 | 4 | K | 2 | ROZPOCET | 0 | 0 | 0 | 0 | 0 | 2 | 0 | 4 | 1767130272
93 | M | 283290003600 | Separačná fólia FE, šxl 1,3x100 m, na oddelenie poterov, PE, BAUMIT | m2 | 1635.162 |  | 0 |  |  |  | znížená |  | 0 | 0.0001 | 0.16352 | 0 | 0 | 8 | M | 2 | ROZPOCET | 0 | 0 | 0 | 0 | 0 | 2 | 0 | 4 | 69835850
94 | K | 632001021 | Zhotovenie okrajovej dilatačnej pásky z PE | m | 675.555 |  | 0 |  |  |  | znížená |  | 0 | 0 | 0 | 0 | 0 | 4 | K | 2 | ROZPOCET | 0 | 0 | 0 | 0 | 0 | 2 | 0 | 4 | 1595308360
95 | M | 283320005000 | Okrajová dilatačná páska PE RST100/5 mm s fóliou na oddilatovanie poterov od stenových konštrukcií, BAUMIT | m | 743.111 |  | 0 |  |  |  | znížená |  | 0 | 0.00016 | 0.1189 | 0 | 0 | 8 | M | 2 | ROZPOCET | 0 | 0 | 0 | 0 | 0 | 2 | 0 | 4 | -712363779
96 | K | 632455606 | Cementový poter BAUMIT Estrich, triedy CT-C20-F5, hr. 60 mm | m2 | 657.64 |  | 0 |  |  |  | znížená |  | 0 | 0.1236 | 81.2843 | 0 | 0 | 4 | K | 2 | ROZPOCET | 0 | 0 | 0 | 0 | 0 | 2 | 0 | 4 | -394110324
97 | K | 642942111 | Osadenie oceľovej dverovej zárubne alebo rámu, plochy otvoru do 2,5 m2 | ks | 37 |  | 0 |  |  |  | znížená |  | 0 | 0.0175 | 0.6475 | 0 | 0 | 4 | K | 2 | ROZPOCET | 0 | 0 | 0 | 0 | 0 | 2 | 0 | 4 | 275704266
98 | M | 553310008700 | Zárubňa oceľová CGAP šxvxhr 800x1970x160 mm (ozn. dl8) | ks | 23 |  | 0 |  |  |  | znížená |  | 0 | 0.0143 | 0.3289 | 0 | 0 | 8 | M | 2 | ROZPOCET | 0 | 0 | 0 | 0 | 0 | 2 | 0 | 4 | 1973705099
99 | M | 553310010308n | Zárubňa oceľová, CGAP+nadsvetlík šxvxhr 800x2700x170 mm, šedá, INTERIERDVERE (ozn. dl8n) | ks | 3 |  | 0 |  |  |  | znížená |  | 0 | 0.011 | 0.033 | 0 | 0 | 8 | M | 2 | ROZPOCET | 0 | 0 | 0 | 0 | 0 | 2 | 0 | 4 | 1959950778
100 | M | 553310008900 | Zárubňa oceľová CGAP šxvxhr 900x1970x160 mm (ozn. dl9) | ks | 11 |  | 0 |  |  |  | znížená |  | 0 | 0.0146 | 0.1606 | 0 | 0 | 8 | M | 2 | ROZPOCET | 0 | 0 | 0 | 0 | 0 | 2 | 0 | 4 | -2024237640
101 | K | 642942221 | Osadenie oceľovej dverovej zárubne alebo rámu, plochy otvoru nad 2,5 do 4,5 m2 | ks | 3 |  | 0 |  |  |  | znížená |  | 0 | 0.03477 | 0.10431 | 0 | 0 | 4 | K | 2 | ROZPOCET | 0 | 0 | 0 | 0 | 0 | 2 | 0 | 4 | 342299885
102 | M | 553310009300 | Zárubňa oceľová CGAP šxvxhr 1250x1970x160 mm (ozn. dl12) | ks | 3 |  | 0 |  |  |  | znížená |  | 0 | 0.0161 | 0.0483 | 0 | 0 | 8 | M | 2 | ROZPOCET | 0 | 0 | 0 | 0 | 0 | 2 | 0 | 4 | 887667056
103 | K | 642945111 | Osadenie oceľ. zárubní protiradiač. dverí s obetónov. jednokrídlové do 2,5 m2 | ks | 5 |  | 0 |  |  |  | znížená |  | 0 | 0.43841 | 2.1921 | 0 | 0 | 4 | K | 2 | ROZPOCET | 0 | 0 | 0 | 0 | 0 | 2 | 0 | 4 | 1269494671
104 | M | 553310010302 | Zárubňa protiradiačná oceľová, CGAP šxvxhr 800x1970x160 mm, šedá, INTERIERDVERE (ozn. dl8*) | ks | 4 |  | 0 |  |  |  | znížená |  | 0 | 0.011 | 0.044 | 0 | 0 | 8 | M | 2 | ROZPOCET | 0 | 0 | 0 | 0 | 0 | 2 | 0 | 4 | 1875125517
105 | M | 553310010310 | Zárubňa protiradiačná oceľová, CGAP šxvxhr 900x1970x160 mm, šedá, INTERIERDVERE (ozn. dl9*) | ks | 1 |  | 0 |  |  |  | znížená |  | 0 | 0.012 | 0.012 | 0 | 0 | 8 | M | 2 | ROZPOCET | 0 | 0 | 0 | 0 | 0 | 2 | 0 | 4 | -654823734
106 | K | 642945112 | Osadenie oceľ. zárubní protiradiačných s obetónov. dvojkrídlové nad 2,5 do 6,5 m2 | ks | 3 |  | 0 |  |  |  | znížená |  | 0 | 0.54347 | 1.6304 | 0 | 0 | 4 | K | 2 | ROZPOCET | 0 | 0 | 0 | 0 | 0 | 2 | 0 | 4 | -1988665979
107 | M | 553310010346 | Zárubňa protiradiačná oceľová, CGAP šxvxhr 1250x1970x160 mm bez povrchovej úpravy na zabetónovanie, INTERIERDVERE (ozn. dl12*) | ks | 2 |  | 0 |  |  |  | znížená |  | 0 | 0.015 | 0.03 | 0 | 0 | 8 | M | 2 | ROZPOCET | 0 | 0 | 0 | 0 | 0 | 2 | 0 | 4 | -1026689962
108 | M | 553310010356 | Zárubňa protiradiačná oceľová, CGAP šxvxhr 1500x2150x160 mm bez povrchovej úpravy na zabetónovanie, INTERIERDVERE (ozn. dr3*) | ks | 1 |  | 0 |  |  |  | znížená |  | 0 | 0.017 | 0.017 | 0 | 0 | 8 | M | 2 | ROZPOCET | 0 | 0 | 0 | 0 | 0 | 2 | 0 | 4 | -1027331164
109 | K | 953995113 | BAUMIT Rohová lišta z PVC | m | 278.08 |  | 0 |  |  |  | znížená |  | 0 | 3e-05 | 0.0083424 | 0 | 0 | 4 | K | 2 | ROZPOCET | 0 | 0 | 0 | 0 | 0 | 2 | 0 | 4 | 587964681
110 | K | 953995184 | BAUMIT Okenný a dverový dilatačný profil (plastový) | m | 252.8 |  | 0 |  |  |  | znížená |  | 0 | 0.00021 | 0.053088 | 0 | 0 | 4 | K | 2 | ROZPOCET | 0 | 0 | 0 | 0 | 0 | 2 | 0 | 4 | 1474678566
| D | 9 | Ostatné konštrukcie a práce-búranie |  |  |  | 0 | [5 empty] | 0 |  | 45.4763 |  | 0 | 1 | D | 1 | ROZPOCET | [6 empty] | 0
111 | K | 912291111r | Osadenie záhradného nábytku a mobiliáru | ks | 4 |  | 0 |  |  |  | znížená |  | 0 | 0.15756 | 0.63024 | 0 | 0 | 4 | K | 2 | ROZPOCET | 0 | 0 | 0 | 0 | 0 | 2 | 0 | 4 | 1025745270
112 | M | 553560001500 | Lavička parková s operadlom a opierkami pod ruky AVIELA LAV156b, oceľová konštrukcia, sedadlo a operadlo z dosiek z borovicového dreva, dĺžky 1800 mm (ozn. la) | ks | 4 |  | 0 |  |  |  | znížená |  | 0 | 0.034 | 0.136 | 0 | 0 | 8 | M | 2 | ROZPOCET | 0 | 0 | 0 | 0 | 0 | 2 | 0 | 4 | 295908027
113 | K | 912371111r | D+M edukatívnych zariadení a prvkov | ks | 1 |  | 0 |  |  |  | znížená |  | 0 | 0.0001 | 0.0001 | 0 | 0 | 4 | K | 2 | ROZPOCET | 0 | 0 | 0 | 0 | 0 | 2 | 0 | 4 | -1048805058
114 | M | 553570027000. | Televízor, rozmer 1200x700x125 mm, SONY (ozn. tv) | ks | 1 |  | 0 |  |  |  | znížená |  | 0 | 0.03 | 0.03 | 0 | 0 | 8 | M | 2 | ROZPOCET | 0 | 0 | 0 | 0 | 0 | 2 | 0 | 4 | -886073820
115 | K | 912451111r | Montáž lineárnych nápisov vyrážaných do ocele | súb | 1 |  | 0 |  |  |  | znížená |  | 0 | 9e-05 | 9e-05 | 0 | 0 | 4 | K | 2 | ROZPOCET | 0 | 0 | 0 | 0 | 0 | 2 | 0 | 4 | -2030291299
116 | M | 553560013100 | Oceľový nápis kotvený trnmi, vypalovaný do oceľovej platne, úprava práškovaním (ozn. tx) | súb | 1 |  | 0 |  |  |  | znížená |  | 0 | 0.07 | 0.07 | 0 | 0 | 8 | M | 2 | ROZPOCET | 0 | 0 | 0 | 0 | 0 | 2 | 0 | 4 | 1259166785
117 | K | 917831507r | Osadenie prefabrikovaných prvkov doplnkových betónových | ks | 8 |  | 0 |  |  |  | znížená |  | 0 | 0.09074 | 0.72592 | 0 | 0 | 4 | K | 2 | ROZPOCET | 0 | 0 | 0 | 0 | 0 | 2 | 0 | 4 | -1702751525
118 | M | 553560004400. | Kvetináč betónový prefa 50/50/50, FIBERTON (ozn. kv) | ks | 8 |  | 0 |  |  |  | znížená |  | 0 | 0.019 | 0.152 | 0 | 0 | 8 | M | 2 | ROZPOCET | 0 | 0 | 0 | 0 | 0 | 2 | 0 | 4 | 1128018437
119 | K | 941941031 | Montáž lešenia ľahkého pracovného radového s podlahami šírky od 0,80 do 1,00 m, výšky do 10 m | m2 | 805.15 |  | 0 |  |  |  | znížená |  | 0 | 0.02572 | 20.7085 | 0 | 0 | 4 | K | 2 | ROZPOCET | 0 | 0 | 0 | 0 | 0 | 2 | 0 | 4 | 1096190410
120 | K | 941941191 | Príplatok za prvý a každý ďalší i začatý mesiac použitia lešenia ľahkého pracovného radového s podlahami šírky od 0,80 do 1,00 m, výšky do 10 m | m2 | 1610.3 |  | 0 |  |  |  | znížená |  | 0 | 0 | 0 | 0 | 0 | 4 | K | 2 | ROZPOCET | 0 | 0 | 0 | 0 | 0 | 2 | 0 | 4 | -2079649484
121 | K | 941941831 | Demontáž lešenia ľahkého pracovného radového s podlahami šírky nad 0,80 do 1,00 m, výšky do 10 m | m2 | 805.15 |  | 0 |  |  |  | znížená |  | 0 | 0.02572 | 20.7085 | 0 | 0 | 4 | K | 2 | ROZPOCET | 0 | 0 | 0 | 0 | 0 | 2 | 0 | 4 | 1785758368
122 | K | 941955001 | Lešenie ľahké pracovné pomocné, s výškou lešeňovej podlahy do 1,20 m | m2 | 1477.795 |  | 0 |  |  |  | znížená |  | 0 | 0.00153 | 2.261 | 0 | 0 | 4 | K | 2 | ROZPOCET | 0 | 0 | 0 | 0 | 0 | 2 | 0 | 4 | -278697902
123 | K | 952901111 | Vyčistenie budov pri výške podlaží do 4m | m2 | 710.94 |  | 0 |  |  |  | znížená |  | 0 | 5e-05 | 0.035547 | 0 | 0 | 4 | K | 2 | ROZPOCET | 0 | 0 | 0 | 0 | 0 | 2 | 0 | 4 | 1094641513
124 | K | 953945102 | BAUMIT okapný profil SL 16 (hliníkový), s priznaným okapným nosom (ozn. klf) | m | 36.6 |  | 0 |  |  |  | znížená |  | 0 | 0.00042 | 0.015372 | 0 | 0 | 4 | K | 2 | ROZPOCET | 0 | 0 | 0 | 0 | 0 | 2 | 0 | 4 | -2054644812
125 | K | 953995118 | BAUMIT Dilatačný profil priebežný fasádny (ozn. dlf) | m | 12 |  | 0 |  |  |  | znížená |  | 0 | 0.00026 | 0.00312 | 0 | 0 | 4 | K | 2 | ROZPOCET | 0 | 0 | 0 | 0 | 0 | 2 | 0 | 4 | -77057397
| D | 99 | Presun hmôt HSV |  |  |  | 0 | [5 empty] | 0 |  | 0 |  | 0 | 1 | D | 1 | ROZPOCET | [6 empty] | 0
126 | K | 998011002 | Presun hmôt pre budovy (801, 803, 812), zvislá konštr. z tehál, tvárnic, z kovu výšky do 12 m | t | 2586.447 |  | 0 |  |  |  | znížená |  | 0 | 0 | 0 | 0 | 0 | 4 | K | 2 | ROZPOCET | 0 | 0 | 0 | 0 | 0 | 2 | 0 | 4 | 1864003879
| D | PSV | Práce a dodávky PSV |  |  |  | 0 | [5 empty] | 0 |  | 160.7567 |  | 0 | 2 | D | 0 | ROZPOCET | [6 empty] | 0
| D | 711 | Izolácie proti vode a vlhkosti |  |  |  | 0 | [5 empty] | 0 |  | 5.0701 |  | 0 | 2 | D | 1 | ROZPOCET | [6 empty] | 0
127 | K | 711111001 | Zhotovenie izolácie proti zemnej vlhkosti vodorovná náterom penetračným za studena | m2 | 738.15 |  | 0 |  |  |  | znížená |  | 0 | 0 | 0 | 0 | 0 | 16 | K | 2 | ROZPOCET | 0 | 0 | 0 | 0 | 0 | 2 | 0 | 16 | 1345599309
128 | M | 246170000900 | Lak asfaltový ALP-PENETRAL SN v sudoch | t | 0.221 |  | 0 |  |  |  | znížená |  | 0 | 1 | 0.221 | 0 | 0 | 32 | M | 2 | ROZPOCET | 0 | 0 | 0 | 0 | 0 | 2 | 0 | 16 | 1110354413
129 | K | 711112001 | Zhotovenie izolácie proti zemnej vlhkosti zvislá penetračným náterom za studena | m2 | 23.27 |  | 0 |  |  |  | znížená |  | 0 | 0 | 0 | 0 | 0 | 16 | K | 2 | ROZPOCET | 0 | 0 | 0 | 0 | 0 | 2 | 0 | 16 | -424370735
130 | M | 246170000900 | Lak asfaltový ALP-PENETRAL SN v sudoch | t | 0.008 |  | 0 |  |  |  | znížená |  | 0 | 1 | 0.008 | 0 | 0 | 32 | M | 2 | ROZPOCET | 0 | 0 | 0 | 0 | 0 | 2 | 0 | 16 | -1819557163
131 | K | 711141559 | Zhotovenie izolácie proti zemnej vlhkosti a tlakovej vode vodorovná NAIP pritavením | m2 | 738.15 |  | 0 |  |  |  | znížená |  | 0 | 0.00054 | 0.3986 | 0 | 0 | 16 | K | 2 | ROZPOCET | 0 | 0 | 0 | 0 | 0 | 2 | 0 | 16 | -875331475
132 | M | 628320000100 | Pás asfaltový GLASBIT G 200 S 40 pre spodné vrstvy hydroizolačných systémov, ICOPAL | m2 | 885.78 |  | 0 |  |  |  | znížená |  | 0 | 0.0045 | 3.986 | 0 | 0 | 32 | M | 2 | ROZPOCET | 0 | 0 | 0 | 0 | 0 | 2 | 0 | 16 | -1933345141
133 | K | 711142559 | Zhotovenie izolácie proti zemnej vlhkosti a tlakovej vode zvislá NAIP pritavením | m2 | 23.27 |  | 0 |  |  |  | znížená |  | 0 | 0.00054 | 0.012566 | 0 | 0 | 16 | K | 2 | ROZPOCET | 0 | 0 | 0 | 0 | 0 | 2 | 0 | 16 | 671128685
134 | M | 628320000100. | Pás asfaltový GLASBIT G 200 S 40 pre spodné vrstvy hydroizolačných systémov, ICOPAL | m2 | 27.924 |  | 0 |  |  |  | znížená |  | 0 | 0.0045 | 0.12566 | 0 | 0 | 32 | M | 2 | ROZPOCET | 0 | 0 | 0 | 0 | 0 | 2 | 0 | 16 | -1570053452
135 | K | 711411010 | Zhotovenie izolácie proti tlakovej vode na vodorovnej ploche jednonásobným náterom z kryštalickej izolácie | m2 | 45.7 |  | 0 |  |  |  | znížená |  | 0 | 0 | 0 | 0 | 0 | 16 | K | 2 | ROZPOCET | 0 | 0 | 0 | 0 | 0 | 2 | 0 | 16 | 1649442228
136 | M | 245640000100 | Náter ochranný Sikkaton Isol, 1-zložková kryštalická zmes na sekundárnu ochranu betónu | kg | 61.695 |  | 0 |  |  |  | znížená |  | 0 | 0.001 | 0.061695 | 0 | 0 | 32 | M | 2 | ROZPOCET | 0 | 0 | 0 | 0 | 0 | 2 | 0 | 16 | 1117080070
137 | K | 711411020 | Zhotovenie izolácie proti tlakovej vode na zvislej ploche jednonásobným náterom z kryštalickej izolácie | m2 | 190.04 |  | 0 |  |  |  | znížená |  | 0 | 0 | 0 | 0 | 0 | 16 | K | 2 | ROZPOCET | 0 | 0 | 0 | 0 | 0 | 2 | 0 | 16 | -269589588
138 | M | 245640000100 | Náter ochranný Sikkaton Isol, 1-zložková kryštalická zmes na sekundárnu ochranu betónu | kg | 256.554 |  | 0 |  |  |  | znížená |  | 0 | 0.001 | 0.25655 | 0 | 0 | 32 | M | 2 | ROZPOCET | 0 | 0 | 0 | 0 | 0 | 2 | 0 | 16 | -1154727151
139 | K | 998711202 | Presun hmôt pre izoláciu proti vode v objektoch výšky nad 6 do 12 m | % |  |  | 0 |  |  |  | znížená |  | 0 | 0 | 0 | 0 | 0 | 16 | K | 2 | ROZPOCET | 0 | 0 | 0 | 0 | 0 | 2 | 0 | 16 | 2004399306
| D | 712 | Izolácie striech, povlakové krytiny |  |  |  | 0 | [5 empty] | 0 |  | 71.8964 |  | 0 | 2 | D | 1 | ROZPOCET | [6 empty] | 0
140 | K | 712290010 | Zhotovenie parozábrany pre strechy ploché do 10° | m2 | 532.26 |  | 0 |  |  |  | znížená |  | 0 | 0 | 0 | 0 | 0 | 16 | K | 2 | ROZPOCET | 0 | 0 | 0 | 0 | 0 | 2 | 0 | 16 | -1086737902
141 | M | 283230007300 | Parozábrana FATRAFOL Fatrapar E, hr. 0,15 mm, š. 2 m, materiál na báze PO - modifikovaný PE, FATRA IZOLFA | m2 | 612.099 |  | 0 |  |  |  | znížená |  | 0 | 0.00019 | 0.1163 | 0 | 0 | 32 | M | 2 | ROZPOCET | 0 | 0 | 0 | 0 | 0 | 2 | 0 | 16 | -1919998270
142 | K | 712370070. | Zhotovenie povlakovej krytiny striech plochých do 10° PVC-P fóliou upevnenou prikotvením so zvarením spoju, vodorovná | m2 | 742.26 |  | 0 |  |  |  | znížená |  | 0 | 0 | 0 | 0 | 0 | 16 | K | 2 | ROZPOCET | 0 | 0 | 0 | 0 | 0 | 2 | 0 | 16 | 546720625
143 | M | 283220002000 | Hydroizolačná fólia PVC-P FATRAFOL 810, hr. 1,5 mm, š. 1,3 m, izolácia plochých striech, farba sivá, FATRA IZOLFA | m2 | 853.599 |  | 0 |  |  |  | znížená |  | 0 | 0.0019 | 1.6218 | 0 | 0 | 32 | M | 2 | ROZPOCET | 0 | 0 | 0 | 0 | 0 | 2 | 0 | 16 | -2041589437
144 | K | 712370070.. | Zhotovenie povlakovej krytiny striech plochých do 10° PVC-P fóliou upevnenou prikotvením so zvarením spoju, zvislá | m2 | 187.93 |  | 0 |  |  |  | znížená |  | 0 | 0 | 0 | 0 | 0 | 16 | K | 2 | ROZPOCET | 0 | 0 | 0 | 0 | 0 | 2 | 0 | 16 | -1549779706
145 | M | 283220002000. | Hydroizolačná fólia PVC-P FATRAFOL 810, hr. 1,5 mm, š. 1,3 m, izolácia plochých striech, farba sivá, FATRA IZOLFA | m2 | 216.119 |  | 0 |  |  |  | znížená |  | 0 | 0.0019 | 0.41063 | 0 | 0 | 32 | M | 2 | ROZPOCET | 0 | 0 | 0 | 0 | 0 | 2 | 0 | 16 | 1553733257
146 | K | 712391181 | Zhot. povlak. krytiny striech plochých do 10° zásypom kamenivom hr.5 cm | m2 | 172.44 |  | 0 |  |  |  | znížená |  | 0 | 0 | 0 | 0 | 0 | 16 | K | 2 | ROZPOCET | 0 | 0 | 0 | 0 | 0 | 2 | 0 | 16 | -1567528158
147 | M | 583410003300 | Kamenivo prírodné prané frakcia 22-63 mm, STN EN 12620 + A1 | t | 69.217 |  | 0 |  |  |  | znížená |  | 0 | 1 | 69.217 | 0 | 0 | 32 | M | 2 | ROZPOCET | 0 | 0 | 0 | 0 | 0 | 2 | 0 | 16 | 382675468
148 | K | 712990040 | Položenie geotextílie vodorovne alebo zvislo na strechy ploché do 10°, podkladná | m2 | 720.19 |  | 0 |  |  |  | znížená |  | 0 | 0 | 0 | 0 | 0 | 16 | K | 2 | ROZPOCET | 0 | 0 | 0 | 0 | 0 | 2 | 0 | 16 | 1183798013
149 | M | 693110001300 | Geotextília polypropylénová Tatratex GTX N PP 400, šírka 1,75-3,5 m, dĺžka 60 m, hrúbka 3,4 mm, netkaná, MIVA | m2 | 828.219 |  | 0 |  |  |  | znížená |  | 0 | 0.0004 | 0.33129 | 0 | 0 | 32 | M | 2 | ROZPOCET | 0 | 0 | 0 | 0 | 0 | 2 | 0 | 16 | 95832212
150 | K | 712990040. | Položenie geotextílie vodorovne alebo zvislo na strechy ploché do 10°, ochranná | m2 | 387.37 |  | 0 |  |  |  | znížená |  | 0 | 0 | 0 | 0 | 0 | 16 | K | 2 | ROZPOCET | 0 | 0 | 0 | 0 | 0 | 2 | 0 | 16 | 218245390
151 | M | 693110001300. | Geotextília polypropylénová Tatratex GTX N PP 400, šírka 1,75-3,5 m, dĺžka 60 m, hrúbka 3,4 mm, netkaná, MIVA | m2 | 445.476 |  | 0 |  |  |  | znížená |  | 0 | 0.0004 | 0.17819 | 0 | 0 | 32 | M | 2 | ROZPOCET | 0 | 0 | 0 | 0 | 0 | 2 | 0 | 16 | 921252429
152 | K | 712r | Montáž a dodávka vrstiev zelenej plochej strechy "lithoplast" | m2 | 238.93 |  | 0 |  |  |  | znížená |  | 0 | 0 | 0 | 0 | 0 | 16 | K | 2 | ROZPOCET | 0 | 0 | 0 | 0 | 0 | 2 | 0 | 16 | -1368259667
153 | K | 712961901 | Vykonanie údržby prienikov povlakovej krytiny striech gumami a PVC prilep. plnoplošne | ks | 6 |  | 0 |  |  |  | znížená |  | 0 | 0.00032 | 0.00192 | 0 | 0 | 16 | K | 2 | ROZPOCET | 0 | 0 | 0 | 0 | 0 | 2 | 0 | 16 | 1579805257
154 | M | 247710011400 | Pás obojstranne kašírovaný polyetylénový PCI PECILASTIC U 5x1 m, tesniaci, hydroizolačný a oddeľovací | m | 6 |  | 0 |  |  |  | znížená |  | 0 | 0.0032 | 0.0192 | 0 | 0 | 32 | M | 2 | ROZPOCET | 0 | 0 | 0 | 0 | 0 | 2 | 0 | 16 | 2052826297
155 | K | 998712202 | Presun hmôt pre izoláciu povlakovej krytiny v objektoch výšky nad 6 do 12 m | % |  |  | 0 |  |  |  | znížená |  | 0 | 0 | 0 | 0 | 0 | 16 | K | 2 | ROZPOCET | 0 | 0 | 0 | 0 | 0 | 2 | 0 | 16 | 1487604770
| D | 713 | Izolácie tepelné |  |  |  | 0 | [5 empty] | 0 |  | 17.2533 |  | 0 | 2 | D | 1 | ROZPOCET | [6 empty] | 0
156 | K | 631591115 | Násyp pod podlahy, mazaniny a dlažby, popr. na plochých strechách, s utlačením a urovnaním povrchu, z keramzitu | m3 | 20.45 |  | 0 |  |  |  | znížená |  | 0 | 0.42 | 8.589 | 0 | 0 | 4 | K | 2 | ROZPOCET | 0 | 0 | 0 | 0 | 0 | 2 | 0 | 4 | -992681161
157 | K | 713122111 | Montáž tepelnej izolácie podláh polystyrénom, kladeným voľne v jednej vrstve | m2 | 652.64 |  | 0 |  |  |  | znížená |  | 0 | 0 | 0 | 0 | 0 | 16 | K | 2 | ROZPOCET | 0 | 0 | 0 | 0 | 0 | 2 | 0 | 16 | -1686362617
158 | M | 283720009400 | Doska EPS 150S hr. 180 mm, na zateplenie podláh a strešných terás, ISOVER | m2 | 685.272 |  | 0 |  |  |  | znížená |  | 0 | 0.00441 | 3.022 | 0 | 0 | 32 | M | 2 | ROZPOCET | 0 | 0 | 0 | 0 | 0 | 2 | 0 | 16 | -1190895030
159 | K | 713142151 | Montáž tepelnej izolácie striech plochých do 10° polystyrénom, jednovrstvová kladenými voľne | m2 | 977.33 |  | 0 |  |  |  | znížená |  | 0 | 0 | 0 | 0 | 0 | 16 | K | 2 | ROZPOCET | 0 | 0 | 0 | 0 | 0 | 2 | 0 | 16 | -112601937
160 | M | 283720009500 | Doska EPS 150S hr. 200 mm, na zateplenie podláh a strešných terás, ISOVER | m2 | 502.908 |  | 0 |  |  |  | znížená |  | 0 | 0.0049 | 2.4642 | 0 | 0 | 32 | M | 2 | ROZPOCET | 0 | 0 | 0 | 0 | 0 | 2 | 0 | 16 | 618880199
161 | M | 283720010100 | Doska EPS 200S hr. 120 mm, na zateplenie podláh a strešných terás, ISOVER | m2 | 438.974 |  | 0 |  |  |  | znížená |  | 0 | 0.00348 | 1.5276 | 0 | 0 | 32 | M | 2 | ROZPOCET | 0 | 0 | 0 | 0 | 0 | 2 | 0 | 16 | -2144738553
162 | M | 283720010000 | Doska EPS 200S hr. 100 mm, na zateplenie podláh a strešných terás, ISOVER | m2 | 84.315 |  | 0 |  |  |  | znížená |  | 0 | 0.0029 | 0.24451 | 0 | 0 | 32 | M | 2 | ROZPOCET | 0 | 0 | 0 | 0 | 0 | 2 | 0 | 16 | -110161893
163 | K | 713170110 | Montáž spádového klinu z EPS na balkóny a terasy položením voľne | m2 | 505.26 |  | 0 |  |  |  | znížená |  | 0 | 0 | 0 | 0 | 0 | 16 | K | 2 | ROZPOCET | 0 | 0 | 0 | 0 | 0 | 2 | 0 | 16 | 2701792
164 | M | 283720001800 | Spádový klin 4-12 EPS 150 S, hr. 100 mm, BASF-PCI | m2 | 530.523 |  | 0 |  |  |  | znížená |  | 0 | 0.00265 | 1.4059 | 0 | 0 | 32 | M | 2 | ROZPOCET | 0 | 0 | 0 | 0 | 0 | 2 | 0 | 16 | 1613602245
165 | K | 998713202 | Presun hmôt pre izolácie tepelné v objektoch výšky nad 6 m do 12 m | % |  |  | 0 |  |  |  | znížená |  | 0 | 0 | 0 | 0 | 0 | 16 | K | 2 | ROZPOCET | 0 | 0 | 0 | 0 | 0 | 2 | 0 | 16 | 745260961
| D | 721 | Zdravotechnika |  |  |  | 0 | [5 empty] | 0 |  | 0.02094 |  | 0 | 2 | D | 1 | ROZPOCET | [6 empty] | 0
166 | K | 721230163 | Montáž strešného prestupu pre fóliové izolácie mechanicky kotvené DN 110 | ks | 6 |  | 0 |  |  |  | znížená |  | 0 | 0.00046 | 0.00276 | 0 | 0 | 16 | K | 2 | ROZPOCET | 0 | 0 | 0 | 0 | 0 | 2 | 0 | 16 | -2071105210
167 | M | 286630014600 | Strešný prestup DN 110, HL62Safe/1, vertikálny s nastaviteľným límcom, PP/nerez | ks | 6 |  | 0 |  |  |  | znížená |  | 0 | 0.00303 | 0.01818 | 0 | 0 | 32 | M | 2 | ROZPOCET | 0 | 0 | 0 | 0 | 0 | 2 | 0 | 16 | -1820760665
| D | 762 | Konštrukcie tesárske |  |  |  | 0 | [5 empty] | 0 |  | 11.7821 |  | 0 | 2 | D | 1 | ROZPOCET | [6 empty] | 0
168 | K | 762332110 | Montáž viazaných konštrukcií krovov striech z reziva priemernej plochy do 120 cm2 | m | 127.9 |  | 0 |  |  |  | znížená |  | 0 | 0.00026 | 0.033254 | 0 | 0 | 16 | K | 2 | ROZPOCET | 0 | 0 | 0 | 0 | 0 | 2 | 0 | 16 | 1617658762
169 | K | 762332120 | Montáž viazaných konštrukcií krovov striech z reziva priemernej plochy 120-224 cm2 | m | 54 |  | 0 |  |  |  | znížená |  | 0 | 0.00026 | 0.01404 | 0 | 0 | 16 | K | 2 | ROZPOCET | 0 | 0 | 0 | 0 | 0 | 2 | 0 | 16 | 1245808339
170 | K | 762332130 | Montáž viazaných konštrukcií krovov striech z reziva priemernej plochy 224-288 cm2 | m | 216 |  | 0 |  |  |  | znížená |  | 0 | 0.00026 | 0.05616 | 0 | 0 | 16 | K | 2 | ROZPOCET | 0 | 0 | 0 | 0 | 0 | 2 | 0 | 16 | -914309033
171 | M | 605120007400. | Hranoly zo smrekovca neopracované hranené akosť I dĺ. 4000-6500 mm, hr. 120 mm, š. 120, 140, 180 mm (ozn. s6, s7) | m3 | 6.76 |  | 0 |  |  |  | znížená |  | 0 | 0.55 | 3.718 | 0 | 0 | 32 | M | 2 | ROZPOCET | 0 | 0 | 0 | 0 | 0 | 2 | 0 | 16 | -1438135574
172 | K | 762341001 | Montáž debnenia jednoduchých striech a strešných prvkov, drevotrieskovými OSB doskami na zráz | m2 | 377 |  | 0 |  |  |  | znížená |  | 0 | 0 | 0 | 0 | 0 | 16 | K | 2 | ROZPOCET | 0 | 0 | 0 | 0 | 0 | 2 | 0 | 16 | 471011683
173 | M | 607260000900. | Doska OSB 3 Superfinish ECO P+D nebrúsené hrxlxš 25x2500x1250 mm, JAFHOLZ (ozn. s1 - s7) | m2 | 395.85 |  | 0 |  |  |  | znížená |  | 0 | 0.011 | 4.3544 | 0 | 0 | 32 | M | 2 | ROZPOCET | 0 | 0 | 0 | 0 | 0 | 2 | 0 | 16 | 1780092002
174 | K | 762395000 | Spojovacie prostriedky pre viazané konštrukcie krovov, debnenie a laťovanie, nadstrešné konštr., spádové kliny - svorky, dosky, klince, pásová oceľ, vruty | m3 | 6.76 |  | 0 |  |  |  | znížená |  | 0 | 0.0231 | 0.15616 | 0 | 0 | 16 | K | 2 | ROZPOCET | 0 | 0 | 0 | 0 | 0 | 2 | 0 | 16 | 478660682
175 | K | 762431231 | Montáž obloženia okapu striech doskami z drevovláknitých hmôt tvrdými cementotrieskovými na zraz | m2 | 133.15 |  | 0 |  |  |  | znížená |  | 0 | 0 | 0 | 0 | 0 | 16 | K | 2 | ROZPOCET | 0 | 0 | 0 | 0 | 0 | 2 | 0 | 16 | -1806977268
176 | M | 591510001300. | Cementotriesková doska CETRIS BASIC, rozmer 15x3350x1250 mm, s hladkým cementovo šedým povrchom (ozn. cp) | m2 | 146.465 |  | 0 |  |  |  | znížená |  | 0 | 0.02272 | 3.3277 | 0 | 0 | 32 | M | 2 | ROZPOCET | 0 | 0 | 0 | 0 | 0 | 2 | 0 | 16 | -572173337
177 | K | 762495000 | Spojovacie prostriedky pre olištovanie škár, obloženie stropov, strešných podhľadov a stien - klince, závrtky | m2 | 510.15 |  | 0 |  |  |  | znížená |  | 0 | 0.00024 | 0.12244 | 0 | 0 | 16 | K | 2 | ROZPOCET | 0 | 0 | 0 | 0 | 0 | 2 | 0 | 16 | 1297105970
178 | K | 998762202 | Presun hmôt pre konštrukcie tesárske v objektoch výšky do 12 m | % |  |  | 0 |  |  |  | znížená |  | 0 | 0 | 0 | 0 | 0 | 16 | K | 2 | ROZPOCET | 0 | 0 | 0 | 0 | 0 | 2 | 0 | 16 | -1915768930
| D | 763 | Konštrukcie - drevostavby |  |  |  | 0 | [5 empty] | 0 |  | 10.1396 |  | 0 | 2 | D | 1 | ROZPOCET | [6 empty] | 0
179 | K | 763115714 | Priečka SDK Rigips hr. 150 mm dvojito opláštená doskami RBI 12.5 mm s tep. izoláciou, CW 100 | m2 | 43.55 |  | 0 |  |  |  | znížená |  | 0 | 0.04452 | 1.9388 | 0 | 0 | 16 | K | 2 | ROZPOCET | 0 | 0 | 0 | 0 | 0 | 2 | 0 | 16 | -345128508
180 | K | 763115814 | Konštrukcia nadpražia SDK Rigips hr. 150 mm dvojito opláštená doskami RFI 12.5 mm s vloženou výplňou otvoru | m2 | 7.5 |  | 0 |  |  |  | znížená |  | 0 | 0.06216 | 0.4662 | 0 | 0 | 16 | K | 2 | ROZPOCET | 0 | 0 | 0 | 0 | 0 | 2 | 0 | 16 | 422718884
181 | K | 763120010 | Sadrokartónová inštalačná predstena pre sanitárne zariadenia, jednoduché opláštenie, doska RBI 12,5 mm | m2 | 14.68 |  | 0 |  |  |  | znížená |  | 0 | 0.01197 | 0.17572 | 0 | 0 | 16 | K | 2 | ROZPOCET | 0 | 0 | 0 | 0 | 0 | 2 | 0 | 16 | -159627578
182 | K | 763126612 | Predsadená SDK stena Rigips hr. 62.5 mm, opláštená doskou RBI 12.5 mm s tep. izoláciou, spriahnutá na oceľ. konštrukcií R-CD | m2 | 43.378 |  | 0 |  |  |  | znížená |  | 0 | 0.01214 | 0.52661 | 0 | 0 | 16 | K | 2 | ROZPOCET | 0 | 0 | 0 | 0 | 0 | 2 | 0 | 16 | -1534440345
183 | K | 763138222. | Podhľad SDK Rigips RBI 12.5 mm závesný, dvojúrovňová oceľová podkonštrukcia CD (ozn. zp1) | m2 | 486.6 |  | 0 |  |  |  | znížená |  | 0 | 0.0122 | 5.9365 | 0 | 0 | 16 | K | 2 | ROZPOCET | 0 | 0 | 0 | 0 | 0 | 2 | 0 | 16 | -1042734784
184 | K | 763138281 | Radiácii vzdorný podhľad SDK Rigips RTG, doska Rigiton Climafit RL, TI 50 mm (ozn. zp2) | m2 | 77.6 |  | 0 |  |  |  | znížená |  | 0 | 0.01412 | 1.0957 | 0 | 0 | 16 | K | 2 | ROZPOCET | 0 | 0 | 0 | 0 | 0 | 2 | 0 | 16 | 79152276
185 | K | 998763403 | Presun hmôt pre sádrokartónové konštrukcie v stavbách(objektoch )výšky od 7 do 24 m | % |  |  | 0 |  |  |  | znížená |  | 0 | 0 | 0 | 0 | 0 | 16 | K | 2 | ROZPOCET | 0 | 0 | 0 | 0 | 0 | 2 | 0 | 16 | -1595128982
| D | 764 | Konštrukcie klampiarske |  |  |  | 0 | [5 empty] | 0 |  | 0.38262 |  | 0 | 2 | D | 1 | ROZPOCET | [6 empty] | 0
186 | K | 764313221 | Krytiny hladké z poplastovaného plechu falcované, sklon do 30° (ozn. k7) | m2 | 29 |  | 0 |  |  |  | znížená |  | 0 | 0.00911 | 0.26419 | 0 | 0 | 16 | K | 2 | ROZPOCET | 0 | 0 | 0 | 0 | 0 | 2 | 0 | 16 | -267644000
187 | K | 764421530 | Oplechovanie ríms, balkónov, terás z poplastovaného plechu, r.š. 280 mm (ozn. k6) | m | 26 |  | 0 |  |  |  | znížená |  | 0 | 0.00024 | 0.00624 | 0 | 0 | 16 | K | 2 | ROZPOCET | 0 | 0 | 0 | 0 | 0 | 2 | 0 | 16 | -2109570451
188 | K | 764421540 | Oplechovanie ríms, balkónov, terás z poplastovaného plechu, r.š. 300 mm (ozn. k8) | m | 19 |  | 0 |  |  |  | znížená |  | 0 | 0.00029 | 0.00551 | 0 | 0 | 16 | K | 2 | ROZPOCET | 0 | 0 | 0 | 0 | 0 | 2 | 0 | 16 | 908699417
189 | K | 764421550 | Oplechovanie ríms, balkónov, terás z poplastovaného plechu, r.š. 400 mm (ozn. k2) | m | 26 |  | 0 |  |  |  | znížená |  | 0 | 0.00033 | 0.00858 | 0 | 0 | 16 | K | 2 | ROZPOCET | 0 | 0 | 0 | 0 | 0 | 2 | 0 | 16 | 1241547739
190 | K | 764421570 | Oplechovanie ríms, balkónov, terás z poplastovaného plechu, r.š. 550 mm (ozn. k5) | m | 36 |  | 0 |  |  |  | znížená |  | 0 | 0.00047 | 0.01692 | 0 | 0 | 16 | K | 2 | ROZPOCET | 0 | 0 | 0 | 0 | 0 | 2 | 0 | 16 | 1142438056
191 | K | 764430500 | Oplechovanie muriva svetlíkov z poplastovaného plechu, vrátane rohov r.š. 130 mm (ozn. k3) | m | 76 |  | 0 |  |  |  | znížená |  | 0 | 0.00026 | 0.01976 | 0 | 0 | 16 | K | 2 | ROZPOCET | 0 | 0 | 0 | 0 | 0 | 2 | 0 | 16 | 1374669751
192 | K | 764430550 | Oplechovanie muriva a atík z poplastovaného plechu, vrátane rohov r.š. 750 mm (ozn. k1, k4) | m | 90 |  | 0 |  |  |  | znížená |  | 0 | 0.00058 | 0.0522 | 0 | 0 | 16 | K | 2 | ROZPOCET | 0 | 0 | 0 | 0 | 0 | 2 | 0 | 16 | -1501787853
193 | K | 764758245 | Strešný bezpečnostný prepad 15/5/60 cm, PLASTIKA (ozn. k9) | ks | 5 |  | 0 |  |  |  | znížená |  | 0 | 0.00047 | 0.00235 | 0 | 0 | 16 | K | 2 | ROZPOCET | 0 | 0 | 0 | 0 | 0 | 2 | 0 | 16 | -1307515831
194 | K | 764950751 | Odpadové rúry z PVC-HI PLASTIKA rovné štvorcové, priemer 75 mm (ozn. k10) | m | 7.63 |  | 0 |  |  |  | znížená |  | 0 | 0.0009 | 0.006867 | 0 | 0 | 16 | K | 2 | ROZPOCET | 0 | 0 | 0 | 0 | 0 | 2 | 0 | 16 | -1371101145
195 | K | 998764202 | Presun hmôt pre konštrukcie klampiarske v objektoch výšky nad 6 do 12 m | % |  |  | 0 |  |  |  | znížená |  | 0 | 0 | 0 | 0 | 0 | 16 | K | 2 | ROZPOCET | 0 | 0 | 0 | 0 | 0 | 2 | 0 | 16 | 486640458
| D | 766 | Konštrukcie stolárske |  |  |  | 0 | [5 empty] | 0 |  | 3.0895 |  | 0 | 2 | D | 1 | ROZPOCET | [6 empty] | 0
196 | K | 766412133 | Montáž obloženia stien, doskami z tvrdého dreva, š. nad 80 do 100 mm | m2 | 27.72 |  | 0 |  |  |  | znížená |  | 0 | 2e-05 | 0.0005544 | 0 | 0 | 16 | K | 2 | ROZPOCET | 0 | 0 | 0 | 0 | 0 | 2 | 0 | 16 | -475036632
197 | M | 605460002700 | Dosky hobľované zo sibírskeho smrekovca 95x19 mm, sušené 14±2%, triedy 3A STN 480055, bez defektov, hniloby, hrčí (ozn. s8) | m2 | 31.878 |  | 0 |  |  |  | znížená |  | 0 | 0.00836 | 0.2665 | 0 | 0 | 32 | M | 2 | ROZPOCET | 0 | 0 | 0 | 0 | 0 | 2 | 0 | 16 | 604451160
198 | K | 766421233 | Montáž obloženia podhľadov, doskami z tvrdého dreva, š. nad 80 do 100 mm | m2 | 64.2 |  | 0 |  |  |  | znížená |  | 0 | 4e-05 | 0.002568 | 0 | 0 | 16 | K | 2 | ROZPOCET | 0 | 0 | 0 | 0 | 0 | 2 | 0 | 16 | 54351242
199 | M | 605460002700. | Dosky hobľované zo sibírskeho smrekovca 95x19 mm, sušené 14±2%, triedy 3A STN 480055, bez defektov, hniloby, hrčí (ozn. s9) | m2 | 73.83 |  | 0 |  |  |  | znížená |  | 0 | 0.00836 | 0.61722 | 0 | 0 | 32 | M | 2 | ROZPOCET | 0 | 0 | 0 | 0 | 0 | 2 | 0 | 16 | -684991130
200 | K | 766427112 | Montáž obloženia podhľadov, podkladový rošt | m | 202.72 |  | 0 |  |  |  | znížená |  | 0 | 6e-05 | 0.012163 | 0 | 0 | 16 | K | 2 | ROZPOCET | 0 | 0 | 0 | 0 | 0 | 2 | 0 | 16 | 1328599077
201 | M | 605440000700 | Lišty drevené zo sibírskeho smrekovca 50x40 mm, triedy 3A STN 480055, sušené drevo 14±2%, bez defektov, hniloby, hrčí (ozn. s8,s9) | m | 210.829 |  | 0 |  |  |  | znížená |  | 0 | 0.00053 | 0.11174 | 0 | 0 | 32 | M | 2 | ROZPOCET | 0 | 0 | 0 | 0 | 0 | 2 | 0 | 16 | -1402644122
202 | K | 766651201 | Montáž púzdra posuvných dverí do montovanej priečky (napr. sadrokartón) s jedným zasúvacím púzdrom pre jedno krídlo, priechod 0,6-1 m | ks | 5 |  | 0 |  |  |  | znížená |  | 0 | 0.00105 | 0.00525 | 0 | 0 | 16 | K | 2 | ROZPOCET | 0 | 0 | 0 | 0 | 0 | 2 | 0 | 16 | -179189072
203 | M | 553310013000 | Stavebné puzdro pre posuvné dvere ŠTANDARD čistý priechod 800 mm (ozn. dp8) | ks | 4 |  | 0 |  |  |  | znížená |  | 0 | 0.00454 | 0.01816 | 0 | 0 | 32 | M | 2 | ROZPOCET | 0 | 0 | 0 | 0 | 0 | 2 | 0 | 16 | -1581128839
204 | M | 553310013100 | Stavebné puzdro pre posuvné dvere ŠTANDARD čistý priechod 900 mm (ozn. dp9) | ks | 1 |  | 0 |  |  |  | znížená |  | 0 | 0.00473 | 0.00473 | 0 | 0 | 32 | M | 2 | ROZPOCET | 0 | 0 | 0 | 0 | 0 | 2 | 0 | 16 | -1538753656
205 | M | 553420000200e | Systém posuvných dverí - motorizácia E-motion (ozn. dp8) | súb. | 3 |  | 0 |  |  |  | znížená |  | 0 | 0.0022 | 0.0066 | 0 | 0 | 32 | M | 2 | ROZPOCET | 0 | 0 | 0 | 0 | 0 | 2 | 0 | 16 | -12801254
206 | K | 766651211 | Montáž púzdra posuvných dverí do montovanej priečky (napr. sadrokartón), jedno zasúvacie púzdro, priechod 1,2-2,4 m | ks | 1 |  | 0 |  |  |  | znížená |  | 0 | 0.00213 | 0.00213 | 0 | 0 | 16 | K | 2 | ROZPOCET | 0 | 0 | 0 | 0 | 0 | 2 | 0 | 16 | 477217328
207 | M | 553310014800 | Stavebné puzdro pre posuvné dvere UNIBOX čistý priechod 1400 mm (ozn. dp14) | ks | 1 |  | 0 |  |  |  | znížená |  | 0 | 0.0053 | 0.0053 | 0 | 0 | 32 | M | 2 | ROZPOCET | 0 | 0 | 0 | 0 | 0 | 2 | 0 | 16 | 1840198109
208 | M | 553420000200 | Systém posuvných dverí - sada pojazdov | súb. | 1 |  | 0 |  |  |  | znížená |  | 0 | 0.0022 | 0.0022 | 0 | 0 | 32 | M | 2 | ROZPOCET | 0 | 0 | 0 | 0 | 0 | 2 | 0 | 16 | 139125651
209 | K | 766662112 | Montáž dverového krídla otočného jednokrídlového poldrážkového, do existujúcej zárubne, vrátane kovania | ks | 21 |  | 0 |  |  |  | znížená |  | 0 | 0 | 0 | 0 | 0 | 16 | K | 2 | ROZPOCET | 0 | 0 | 0 | 0 | 0 | 2 | 0 | 16 | 1054922107
210 | M | 549150000600 | Kľučka dverová 2x, 2x rozeta BB, FAB, nehrdzavejúca oceľ, povrch nerez brúsený, SAPELI | ks | 21 |  | 0 |  |  |  | znížená |  | 0 | 0.001 | 0.021 | 0 | 0 | 32 | M | 2 | ROZPOCET | 0 | 0 | 0 | 0 | 0 | 2 | 0 | 16 | 1279922523
211 | M | 611610000400r | Dvere vnútorné jednokrídlové, šírka 800 mm, výplň papierová voština, povrch fólia M10, plné, SAPELI (ozn. dl8) | ks | 4 |  | 0 |  |  |  | znížená |  | 0 | 0.025 | 0.1 | 0 | 0 | 32 | M | 2 | ROZPOCET | 0 | 0 | 0 | 0 | 0 | 2 | 0 | 16 | 216535577
212 | M | 611610000400n | Dvere vnútorné jednokrídlové, šírka 900 mm, výplň papierová voština, povrch fólia M10, plné, SAPELI (ozn. dl9) | ks | 11 |  | 0 |  |  |  | znížená |  | 0 | 0.025 | 0.275 | 0 | 0 | 32 | M | 2 | ROZPOCET | 0 | 0 | 0 | 0 | 0 | 2 | 0 | 16 | -1364956986
213 | M | 611610000400x | Dvere vnútorné jednokrídlové+nadsvetlík, šírka 800 mm, výplň papierová voština, povrch fólia M10, plné, SAPELI (ozn. dl8n) | ks | 3 |  | 0 |  |  |  | znížená |  | 0 | 0.025 | 0.075 | 0 | 0 | 32 | M | 2 | ROZPOCET | 0 | 0 | 0 | 0 | 0 | 2 | 0 | 16 | -1454933777
214 | M | 611610000400t | Dvere vnútorné jednokrídlové, šírka 1250 mm, výplň papierová voština, povrch fólia M10, plné, SAPELI (ozn. dl12) | ks | 3 |  | 0 |  |  |  | znížená |  | 0 | 0.025 | 0.075 | 0 | 0 | 32 | M | 2 | ROZPOCET | 0 | 0 | 0 | 0 | 0 | 2 | 0 | 16 | 84399058
215 | K | 766662114. | Montáž dverového krídla otočného jednokrídlového špeciálneho protiradiačného, do existujúcej zárubne, vrátane kovania | ks | 24 |  | 0 |  |  |  | znížená |  | 0 | 0 | 0 | 0 | 0 | 16 | K | 2 | ROZPOCET | 0 | 0 | 0 | 0 | 0 | 2 | 0 | 16 | -1199944894
216 | M | 549150000600 | Kľučka dverová 2x, 2x rozeta BB, FAB, nehrdzavejúca oceľ, povrch nerez brúsený, SAPELI | ks | 24 |  | 0 |  |  |  | znížená |  | 0 | 0.001 | 0.024 | 0 | 0 | 32 | M | 2 | ROZPOCET | 0 | 0 | 0 | 0 | 0 | 2 | 0 | 16 | -291214921
217 | M | 611650001060. | Dvere vnútorné protiradiačné drevené, šxv 800x1970 mm, SK certifikát, fólia, INTERIERDVERE (ozn. dl8*) | ks | 23 |  | 0 |  |  |  | znížená |  | 0 | 0.038 | 0.874 | 0 | 0 | 32 | M | 2 | ROZPOCET | 0 | 0 | 0 | 0 | 0 | 2 | 0 | 16 | -2029944847
218 | M | 611650001140. | Dvere vnútorné protiradiačné drevené, šxv 900x1970 mm, SK certifikát, fólia, INTERIERDVERE (ozn. dl9*) | ks | 1 |  | 0 |  |  |  | znížená |  | 0 | 0.038 | 0.038 | 0 | 0 | 32 | M | 2 | ROZPOCET | 0 | 0 | 0 | 0 | 0 | 2 | 0 | 16 | 1373064076
219 | K | 766662134 | Montáž dverového krídla otočného dvojkrídlového špeciálneho protiradiačného, do existujúcej zárubne, vrátane kovania | ks | 3 |  | 0 |  |  |  | znížená |  | 0 | 0 | 0 | 0 | 0 | 16 | K | 2 | ROZPOCET | 0 | 0 | 0 | 0 | 0 | 2 | 0 | 16 | 1866650
220 | M | 549150000600 | Kľučka dverová 2x, 2x rozeta BB, FAB, nehrdzavejúca oceľ, povrch nerez brúsený, SAPELI | ks | 3 |  | 0 |  |  |  | znížená |  | 0 | 0.001 | 0.003 | 0 | 0 | 32 | M | 2 | ROZPOCET | 0 | 0 | 0 | 0 | 0 | 2 | 0 | 16 | 794194880
221 | M | 611650001170 | Dvere vnútorné protiradiačné drevené, šxv 1500x2150 mm, SK certifikát, fólia, INTERIERDVERE (ozn. dr3*) | ks | 1 |  | 0 |  |  |  | znížená |  | 0 | 0.076 | 0.076 | 0 | 0 | 32 | M | 2 | ROZPOCET | 0 | 0 | 0 | 0 | 0 | 2 | 0 | 16 | 1583607362
222 | M | 611650001160 | Dvere vnútorné protiradiačné drevené, šxv 1250x1970 mm, SK certifikát, fólia, INTERIERDVERE (ozn.dl12*) | ks | 2 |  | 0 |  |  |  | znížená |  | 0 | 0.076 | 0.152 | 0 | 0 | 32 | M | 2 | ROZPOCET | 0 | 0 | 0 | 0 | 0 | 2 | 0 | 16 | 1563883205
223 | K | 766664125 | Montáž dverí drevených posuvných jednokrídlových, posun do puzdra | ks | 6 |  | 0 |  |  |  | znížená |  | 0 | 0 | 0 | 0 | 0 | 16 | K | 2 | ROZPOCET | 0 | 0 | 0 | 0 | 0 | 2 | 0 | 16 | -1957306395
224 | M | 611610000400p8 | Dvere vnútorné jednokrídlové posuvné, šírka 800 mm, výplň papierová voština, povrch fólia M10, plné, SAPELI (ozn. dp8) | ks | 4 |  | 0 |  |  |  | znížená |  | 0 | 0.025 | 0.1 | 0 | 0 | 32 | M | 2 | ROZPOCET | 0 | 0 | 0 | 0 | 0 | 2 | 0 | 16 | 2108518518
225 | M | 611610000400p9 | Dvere vnútorné jednokrídlové posuvné, šírka 900 mm, výplň papierová voština, povrch fólia M10, plné, SAPELI (ozn. dp9) | ks | 1 |  | 0 |  |  |  | znížená |  | 0 | 0.025 | 0.025 | 0 | 0 | 32 | M | 2 | ROZPOCET | 0 | 0 | 0 | 0 | 0 | 2 | 0 | 16 | 1680907995
226 | M | 611610000400p14 | Dvere vnútorné jednokrídlové posuvné, šírka 1400 mm, výplň papierová voština, povrch fólia M10, plné, SAPELI (ozn. dp14) | ks | 1 |  | 0 |  |  |  | znížená |  | 0 | 0.025 | 0.025 | 0 | 0 | 32 | M | 2 | ROZPOCET | 0 | 0 | 0 | 0 | 0 | 2 | 0 | 16 | 968300522
227 | M | 611610006300 | Montážny materiál pre dvere, okná, SAPELI | súb | 1 |  | 0 |  |  |  | znížená |  | 0 | 0 | 0 | 0 | 0 | 32 | M | 2 | ROZPOCET | 0 | 0 | 0 | 0 | 0 | 2 | 0 | 16 | -1893195349
228 | K | 766694143 | Montáž parapetných dosiek šírky do 300 mm | m | 95.44 |  | 0 |  |  |  | znížená |  | 0 | 0.0003 | 0.028632 | 0 | 0 | 16 | K | 2 | ROZPOCET | 0 | 0 | 0 | 0 | 0 | 2 | 0 | 16 | -334205614
229 | M | 611560000300 | Parapetná doska plastová, komôrková vnútorná, (napr.WINK TRADE) | m | 47.72 |  | 0 |  |  |  | znížená |  | 0 | 0.00098 | 0.046766 | 0 | 0 | 32 | M | 2 | ROZPOCET | 0 | 0 | 0 | 0 | 0 | 2 | 0 | 16 | -1498096481
230 | M | 611560000400 | Parapetná doska vonkajšia hliník poplastovaný (napr. Alucobond) | m | 47.72 |  | 0 |  |  |  | znížená |  | 0 | 0.00114 | 0.054401 | 0 | 0 | 32 | M | 2 | ROZPOCET | 0 | 0 | 0 | 0 | 0 | 2 | 0 | 16 | 1073273923
231 | K | 767635010 | Montáž a dodávka ochrannej sieťky na okná | m2 | 70.1 |  | 0 |  |  |  | znížená |  | 0 | 0 | 0 | 0 | 0 | 16 | K | 2 | ROZPOCET | 0 | 0 | 0 | 0 | 0 | 2 | 0 | 16 | 1302339079
232 | K | 767661500 | Montáž interierovej žalúzie hliníkovej lamelovej štandardnej | m2 | 19.8 |  | 0 |  |  |  | znížená |  | 0 | 0.0001 | 0.00198 | 0 | 0 | 16 | K | 2 | ROZPOCET | 0 | 0 | 0 | 0 | 0 | 2 | 0 | 16 | -1937199900
233 | M | 611530061300 | Žalúzie interiérové hliníkové STANDART, lamela šírky 18/25 mm, biela, bez vedenia | m2 | 19.8 |  | 0 |  |  |  | znížená |  | 0 | 0.002 | 0.0396 | 0 | 0 | 32 | M | 2 | ROZPOCET | 0 | 0 | 0 | 0 | 0 | 2 | 0 | 16 | 1043559767
234 | K | 998766202 | Presun hmot pre konštrukcie stolárske v objektoch výšky nad 6 do 12 m | % |  |  | 0 |  |  |  | znížená |  | 0 | 0 | 0 | 0 | 0 | 16 | K | 2 | ROZPOCET | 0 | 0 | 0 | 0 | 0 | 2 | 0 | 16 | -1591057376
| D | 767 | Konštrukcie doplnkové kovové |  |  |  | 0 | [5 empty] | 0 |  | 24.2862 |  | 0 | 2 | D | 1 | ROZPOCET | [6 empty] | 0
235 | K | 725149710 | Montáž stenového systému sanitárnych kabín do kombinovaných stien vr. kovania | m2 | 9.54 |  | 0 |  |  |  | znížená |  | 0 | 0 | 0 | 0 | 0 | 16 | K | 2 | ROZPOCET | 0 | 0 | 0 | 0 | 0 | 2 | 0 | 16 | -459482577
236 | M | 552370001600 | Stenový systém sanitárnych kabín, drevoplast AlcaPlast (ozn. sk1, sk2) | m2 | 9.54 |  | 0 |  |  |  | znížená |  | 0 | 0.0058 | 0.055332 | 0 | 0 | 32 | M | 2 | ROZPOCET | 0 | 0 | 0 | 0 | 0 | 2 | 0 | 16 | 161015611
237 | K | 766492100 | Ostatné - montáž obloženia ochranného stien | m2 | 17.7 |  | 0 |  |  |  | znížená |  | 0 | 0 | 0 | 0 | 0 | 16 | K | 2 | ROZPOCET | 0 | 0 | 0 | 0 | 0 | 2 | 0 | 16 | 810315150
238 | M | 283190004900 | Obkladová doska GERFLOR CONTACT, š.350 mm, drevoplast (ozn. os) | m | 59 |  | 0 |  |  |  | znížená |  | 0 | 0.0034 | 0.2006 | 0 | 0 | 32 | M | 2 | ROZPOCET | 0 | 0 | 0 | 0 | 0 | 2 | 0 | 16 | -872471093
239 | K | 766691610srv | D+M servopohonu k svetlíku (napr. GEZE), svetlíkové okná (ozn. SV3) | súb | 2 |  | 0 |  |  |  | znížená |  | 0 | 0.00041 | 0.00082 | 0 | 0 | 16 | K | 2 | ROZPOCET | 0 | 0 | 0 | 0 | 0 | 2 | 0 | 16 | -1587720783
240 | K | 767163100 | Montáž zábradlia pozinkované na terasy a balkóny, výplň rebrovanie, kotvenie do podlahy | m | 29.02 |  | 0 |  |  |  | znížená |  | 0 | 0.00172 | 0.049914 | 0 | 0 | 16 | K | 2 | ROZPOCET | 0 | 0 | 0 | 0 | 0 | 2 | 0 | 16 | -223371258
241 | M | 553520001300 | Zábradlie pozinkované, vertikálna výplň rebrová výška 1000 mm, kotvenie do podlahy (ozn.z3 - z5) | t | 1.92 |  | 0 |  |  |  | znížená |  | 0 | 0.012 | 0.02304 | 0 | 0 | 32 | M | 2 | ROZPOCET | 0 | 0 | 0 | 0 | 0 | 2 | 0 | 16 | -1917140020
242 | K | 767165120 | Montáž zábradlia rovného montáž madiel z rúrok alebo tenkostenných profilov zváraním | m | 12.005 |  | 0 |  |  |  | znížená |  | 0 | 0.00014 | 0.0016807 | 0 | 0 | 16 | K | 2 | ROZPOCET | 0 | 0 | 0 | 0 | 0 | 2 | 0 | 16 | -1696165655
243 | M | 133110001700md | Oceľové madlá zo zváraných profilov pozinkovaných (ozn. z8) | t | 0.2 |  | 0 |  |  |  | znížená |  | 0 | 1 | 0.2 | 0 | 0 | 32 | M | 2 | ROZPOCET | 0 | 0 | 0 | 0 | 0 | 2 | 0 | 16 | 914234684
244 | K | 767222110sch | Montáž schodiskových konštrukcií z profilovej ocele do muriva a do podlahy, úprava pozinkom | m | 3.25 |  | 0 |  |  |  | znížená |  | 0 | 0 | 0 | 0 | 0 | 16 | K | 2 | ROZPOCET | 0 | 0 | 0 | 0 | 0 | 2 | 0 | 16 | 2055837804
245 | M | 133110001700sch | Oceľové schodište zo zváraných profilov pozinkovaných (ozn. z6, z7) | t | 0.31 |  | 0 |  |  |  | znížená |  | 0 | 1 | 0.31 | 0 | 0 | 32 | M | 2 | ROZPOCET | 0 | 0 | 0 | 0 | 0 | 2 | 0 | 16 | -1764951947
246 | K | 767310030 | Montáž strešného svetlíka elektricky otváravého do plochej strechy | m | 65 |  | 0 |  |  |  | znížená |  | 0 | 5e-05 | 0.00325 | 0 | 0 | 16 | K | 2 | ROZPOCET | 0 | 0 | 0 | 0 | 0 | 2 | 0 | 16 | -1460202415
247 | M | 611340012300 | Strešný svetlík, z hliníkových profilov, obdĺžnikový tvar, bezpečnostné izolačné 3-sklo, TOPIX (ozn. sv1 - sv3) | m2 | 37.19 |  | 0 |  |  |  | znížená |  | 0 | 0.0532 | 1.9785 | 0 | 0 | 32 | M | 2 | ROZPOCET | 0 | 0 | 0 | 0 | 0 | 2 | 0 | 16 | -1677893935
248 | K | 767422101 | Montáž a dodávka opláštenia kovová fasáda ALUCOBOND rošt opláštenia (ozn. alc) | m2 | 48 |  | 0 |  |  |  | znížená |  | 0 | 0.00124 | 0.05952 | 0 | 0 | 16 | K | 2 | ROZPOCET | 0 | 0 | 0 | 0 | 0 | 2 | 0 | 16 | -797146745
249 | K | 767422102 | Montáž a dodávka opláštenia kovová fasáda ALUCOBOND plošné prvky (ozn. alc) | m2 | 48 |  | 0 |  |  |  | znížená |  | 0 | 0.00041 | 0.01968 | 0 | 0 | 16 | K | 2 | ROZPOCET | 0 | 0 | 0 | 0 | 0 | 2 | 0 | 16 | 137690351
250 | K | 767590210 | Montáž čistiacej rohože exteriérovej na podlahu | m2 | 5.8 |  | 0 |  |  |  | znížená |  | 0 | 0 | 0 | 0 | 0 | 16 | K | 2 | ROZPOCET | 0 | 0 | 0 | 0 | 0 | 2 | 0 | 16 | -986087449
251 | M | 697510004600 | Exteriérová rohož (napr.RINGO), výška rohože 23 mm, typ štetiniek - spevnené, vhodné pre prejazd (ozn.r1, r2) | m2 | 5.8 |  | 0 |  |  |  | znížená |  | 0 | 0.0135 | 0.0783 | 0 | 0 | 32 | M | 2 | ROZPOCET | 0 | 0 | 0 | 0 | 0 | 2 | 0 | 16 | 1032140623
252 | K | 767590225 | Montáž oceľového pozinkovaného rámu L, k čistiacim rohožiam | m | 13.66 |  | 0 |  |  |  | znížená |  | 0 | 9e-05 | 0.0012294 | 0 | 0 | 16 | K | 2 | ROZPOCET | 0 | 0 | 0 | 0 | 0 | 2 | 0 | 16 | -933955581
253 | M | 697590000200 | Zápustný pozinkovaný oceľový rám L 40x30x15 mm, (napr. k rohoži RINGO - typ MARTALL) (ozn.r1, r2) | m | 13.66 |  | 0 |  |  |  | znížená |  | 0 | 0.00324 | 0.044258 | 0 | 0 | 32 | M | 2 | ROZPOCET | 0 | 0 | 0 | 0 | 0 | 2 | 0 | 16 | -1077292469
254 | K | 767612100f | Montáž stien hliníkových s hydroizolačnými ISO páskami (exteriérová a interiérová) | m | 55.91 |  | 0 |  |  |  | znížená |  | 0 | 0.00021 | 0.011741 | 0 | 0 | 16 | K | 2 | ROZPOCET | 0 | 0 | 0 | 0 | 0 | 2 | 0 | 16 | 349090544
255 | M | 283290006100f | Tesniaca fólia CX exteriér, š. 290 mm, dĺ. 30 m, pre tesnenie pripájacej škáry okenného rámu a muriva, polymér, ALLMEDIA | m | 56.38 |  | 0 |  |  |  | znížená |  | 0 | 0.0001 | 0.005638 | 0 | 0 | 32 | M | 2 | ROZPOCET | 0 | 0 | 0 | 0 | 0 | 2 | 0 | 16 | 2034124186
256 | M | 283290006300f | Tesniaca fólia CX interiér, š. 90 mm, dĺ. 30 m, pre tesnenie pripájacej škáry okenného rámu a muriva, polymér, ALLMEDIA | m | 56.38 |  | 0 |  |  |  | znížená |  | 0 | 0.0001 | 0.005638 | 0 | 0 | 32 | M | 2 | ROZPOCET | 0 | 0 | 0 | 0 | 0 | 2 | 0 | 16 | 843694679
257 | M | 55341000390f | Stena z hliníkových trojkomorových profilov (napr.Aluron AS52), bezpečnostné trojsklo (ozn. f1 - f3) | m2 | 57.35 |  | 0 |  |  |  | znížená |  | 0 | 0.032 | 1.8352 | 0 | 0 | 32 | M | 2 | ROZPOCET | 0 | 0 | 0 | 0 | 0 | 2 | 0 | 16 | 553505709
258 | K | 767612100i | Montáž okien hliníkových interiérových s hydroizolačnými ISO páskami (exteriérová a interiérová) | m | 25.7 |  | 0 |  |  |  | znížená |  | 0 | 0.00021 | 0.005397 | 0 | 0 | 16 | K | 2 | ROZPOCET | 0 | 0 | 0 | 0 | 0 | 2 | 0 | 16 | 1163537858
259 | M | 553410003900i | Okno z hliníkových profilov, obyčajná sklo, (ozn. oi1* - oi3*) | m2 | 8.88 |  | 0 |  |  |  | znížená |  | 0 | 0.032 | 0.28416 | 0 | 0 | 32 | M | 2 | ROZPOCET | 0 | 0 | 0 | 0 | 0 | 2 | 0 | 16 | 313688062
260 | K | 767612100o | Montáž okien hliníkových exteriérových s hydroizolačnými ISO páskami (exteriérová a interiérová) | m | 117.2 |  | 0 |  |  |  | znížená |  | 0 | 0.00021 | 0.024612 | 0 | 0 | 16 | K | 2 | ROZPOCET | 0 | 0 | 0 | 0 | 0 | 2 | 0 | 16 | -312566175
261 | M | 283290006100 | Tesniaca fólia CX exteriér, š. 290 mm, dĺ. 30 m, pre tesnenie pripájacej škáry okenného rámu a muriva, polymér, ALLMEDIA | m | 123.06 |  | 0 |  |  |  | znížená |  | 0 | 0.0001 | 0.012306 | 0 | 0 | 32 | M | 2 | ROZPOCET | 0 | 0 | 0 | 0 | 0 | 2 | 0 | 16 | -1126584140
262 | M | 283290006300 | Tesniaca fólia CX interiér, š. 90 mm, dĺ. 30 m, pre tesnenie pripájacej škáry okenného rámu a muriva, polymér, ALLMEDIA | m | 123.06 |  | 0 |  |  |  | znížená |  | 0 | 0.0001 | 0.012306 | 0 | 0 | 32 | M | 2 | ROZPOCET | 0 | 0 | 0 | 0 | 0 | 2 | 0 | 16 | 799147134
263 | M | 553410003900o | Okno z hliníkových trojkomorových profilov, bezpečnostné trojsklo, (ozn. o1 - o5) | m2 | 70.1 |  | 0 |  |  |  | znížená |  | 0 | 0.032 | 2.2432 | 0 | 0 | 32 | M | 2 | ROZPOCET | 0 | 0 | 0 | 0 | 0 | 2 | 0 | 16 | -1084329103
264 | K | 767612100st | Montáž stien hliníkových vr.posuvných vchodových dverí s hydroizolačnými ISO páskami (exteriérová a interiérová) | m | 26.92 |  | 0 |  |  |  | znížená |  | 0 | 0.00021 | 0.0056532 | 0 | 0 | 16 | K | 2 | ROZPOCET | 0 | 0 | 0 | 0 | 0 | 2 | 0 | 16 | 1223581431
265 | M | 283290006100 | Tesniaca fólia CX exteriér, š. 290 mm, dĺ. 30 m, pre tesnenie pripájacej škáry okenného rámu a muriva, polymér, ALLMEDIA | m | 27.88 |  | 0 |  |  |  | znížená |  | 0 | 0.0001 | 0.002788 | 0 | 0 | 32 | M | 2 | ROZPOCET | 0 | 0 | 0 | 0 | 0 | 2 | 0 | 16 | 1528513675
266 | M | 283290006300 | Tesniaca fólia CX interiér, š. 90 mm, dĺ. 30 m, pre tesnenie pripájacej škáry okenného rámu a muriva, polymér, ALLMEDIA | m | 27.88 |  | 0 |  |  |  | znížená |  | 0 | 0.0001 | 0.002788 | 0 | 0 | 32 | M | 2 | ROZPOCET | 0 | 0 | 0 | 0 | 0 | 2 | 0 | 16 | 920931702
267 | M | 553410003900da | Stena z hliníkových trojkomorových profilov (napr.Aluron AS75), bezpečnostné trojsklo, posuvné dvere vr.elektrozámku a senzora (ozn. da1, da2) | m2 | 22.16 |  | 0 |  |  |  | znížená |  | 0 | 0.032 | 0.70912 | 0 | 0 | 32 | M | 2 | ROZPOCET | 0 | 0 | 0 | 0 | 0 | 2 | 0 | 16 | -1886330011
268 | K | 767640010 | Montáž hliníkových dverí exteriérových s hydroizolačnými ISO páskami (exteriérová a interiérová) | m | 7.34 |  | 0 |  |  |  | znížená |  | 0 | 0.00021 | 0.0015414 | 0 | 0 | 16 | K | 2 | ROZPOCET | 0 | 0 | 0 | 0 | 0 | 2 | 0 | 16 | 1230481667
269 | M | 283290006100 | Tesniaca fólia CX exteriér, š. 290 mm, dĺ. 30 m, pre tesnenie pripájacej škáry okenného rámu a muriva, polymér, ALLMEDIA | m | 8.52 |  | 0 |  |  |  | znížená |  | 0 | 0.0001 | 0.000852 | 0 | 0 | 32 | M | 2 | ROZPOCET | 0 | 0 | 0 | 0 | 0 | 2 | 0 | 16 | 789456385
270 | M | 283290006200 | Tesniaca fólia CX interiér, š. 70 mm, dĺ. 30 m, pre tesnenie pripájacej škáry okenného rámu a muriva, polymér, ALLMEDIA | m | 8.52 |  | 0 |  |  |  | znížená |  | 0 | 0.0001 | 0.000852 | 0 | 0 | 32 | M | 2 | ROZPOCET | 0 | 0 | 0 | 0 | 0 | 2 | 0 | 16 | -1469957862
271 | M | 553410041000e | Dvere hliníkové exteriérové, trojkomorové (napr.Aluron AS75), izolačné trojsklo, systém Schuko ASS 70 (ozn. dr4) | m2 | 3.312 |  | 0 |  |  |  | znížená |  | 0 | 0.4 | 1.3248 | 0 | 0 | 32 | M | 2 | ROZPOCET | 0 | 0 | 0 | 0 | 0 | 2 | 0 | 16 | 1652175835
272 | K | 767640010. | Montáž hliníkových dverí interiérových s hydroizolačnými ISO páskami (exteriérová a interiérová) | m | 19.73 |  | 0 |  |  |  | znížená |  | 0 | 0.00021 | 0.0041433 | 0 | 0 | 16 | K | 2 | ROZPOCET | 0 | 0 | 0 | 0 | 0 | 2 | 0 | 16 | -1655469755
273 | M | 283290006100. | Tesniaca fólia CX exteriér, š. 290 mm, dĺ. 30 m, pre tesnenie pripájacej škáry okenného rámu a muriva, polymér, ALLMEDIA | m | 20.08 |  | 0 |  |  |  | znížená |  | 0 | 0.0001 | 0.002008 | 0 | 0 | 32 | M | 2 | ROZPOCET | 0 | 0 | 0 | 0 | 0 | 2 | 0 | 16 | -311377209
274 | M | 283290006200. | Tesniaca fólia CX interiér, š. 70 mm, dĺ. 30 m, pre tesnenie pripájacej škáry okenného rámu a muriva, polymér, ALLMEDIA | m | 20.08 |  | 0 |  |  |  | znížená |  | 0 | 0.0001 | 0.002008 | 0 | 0 | 32 | M | 2 | ROZPOCET | 0 | 0 | 0 | 0 | 0 | 2 | 0 | 16 | -446181847
275 | M | 553410041000i | Dvere interiérové z hliníkových profilov (napr.Yawal TM 75El), jednoduché zasklenie, systém Schuko ASS 70 (ozn. dr1, dr2) | m2 | 11.949 |  | 0 |  |  |  | znížená |  | 0 | 0.4 | 4.7796 | 0 | 0 | 32 | M | 2 | ROZPOCET | 0 | 0 | 0 | 0 | 0 | 2 | 0 | 16 | 2145156082
276 | K | 767833100 | Montáž rebríkov do muriva s bočnicami z profilovej ocele, z rúrok alebo z tenkostenných profilov | m | 9.555 |  | 0 |  |  |  | znížená |  | 0 | 5e-05 | 0.00047775 | 0 | 0 | 16 | K | 2 | ROZPOCET | 0 | 0 | 0 | 0 | 0 | 2 | 0 | 16 | -212272133
277 | M | 155110003200r | Oceľový materiál rebríka, žiarovo pozinkovaný ozn. 11 373 (EN S235JRG1) (ozn.z1, z2) | t | 0.468 |  | 0 |  |  |  | znížená |  | 0 | 1 | 0.468 | 0 | 0 | 32 | M | 2 | ROZPOCET | 0 | 0 | 0 | 0 | 0 | 2 | 0 | 16 | 1380079573
278 | K | 767834102 | Montáž ochranného koša zváraním | m | 6.04 |  | 0 |  |  |  | znížená |  | 0 | 9e-05 | 0.0005436 | 0 | 0 | 16 | K | 2 | ROZPOCET | 0 | 0 | 0 | 0 | 0 | 2 | 0 | 16 | -2023013662
279 | M | 155110003200k | Oceľový materiál ochranného koša, žiarovo pozinkovaný ozn. 11 373 (EN S235JRG1) (ozn.z1, z2) | t | 0.125 |  | 0 |  |  |  | znížená |  | 0 | 1 | 0.125 | 0 | 0 | 32 | M | 2 | ROZPOCET | 0 | 0 | 0 | 0 | 0 | 2 | 0 | 16 | 819567229
280 | K | 767896120 | Montáž ostatných doplnkov stavieb, častí z hliník. a iných zliatin okopových plechov výšky do 500 mm | m | 85 |  | 0 |  |  |  | znížená |  | 0 | 2e-05 | 0.0017 | 0 | 0 | 16 | K | 2 | ROZPOCET | 0 | 0 | 0 | 0 | 0 | 2 | 0 | 16 | 1010905830
281 | M | 136110035300 | Plech nerezový rozmer 4x1500x3000 mm, akosť ocele 1.4301 (ozn. okp) | kg | 340 |  | 0 |  |  |  | znížená |  | 0 | 0.001 | 0.34 | 0 | 0 | 32 | M | 2 | ROZPOCET | 0 | 0 | 0 | 0 | 0 | 2 | 0 | 16 | 1329301090
282 | K | 767995106 | Montáž ostatných atypických kovových stavebných doplnkových konštrukcií nad 100 do 250 kg (ozn. s8, z9 - z17, z20) | kg | 1320 |  | 0 |  |  |  | znížená |  | 0 | 5e-05 | 0.066 | 0 | 0 | 16 | K | 2 | ROZPOCET | 0 | 0 | 0 | 0 | 0 | 2 | 0 | 16 | 1216033764
283 | K | 767995200r | Výroba atypických kovových stavebných doplnkových konštrukcií (ozn. s8, z9 - z17, z20) | kg | 1444.5 |  | 0 |  |  |  | znížená |  | 0 | 0 | 0 | 0 | 0 | 16 | K | 2 | ROZPOCET | 0 | 0 | 0 | 0 | 0 | 2 | 0 | 16 | 770734588
284 | K | 767995108 | Montáž ostatných atypických kovových stavebných doplnkových konštrukcií nad 500 kg (ozn.BK14 a OK1) | kg | 1671.48 |  | 0 |  |  |  | znížená |  | 0 | 5e-05 | 0.083574 | 0 | 0 | 16 | K | 2 | ROZPOCET | 0 | 0 | 0 | 0 | 0 | 2 | 0 | 16 | -708522585
285 | K | 767995200 | Výroba atypického výrobku - oceľový prístrešok nad vstupom a jeho kovanie (ozn. BK14 a OK1) | kg | 1838.628 |  | 0 |  |  |  | znížená |  | 0 | 0 | 0 | 0 | 0 | 16 | K | 2 | ROZPOCET | 0 | 0 | 0 | 0 | 0 | 2 | 0 | 16 | -1767928424
286 | K | 781491011 | Montáž plastových profilov ochranných - roh steny | m | 11 |  | 0 |  |  |  | znížená |  | 0 | 0.00526 | 0.05786 | 0 | 0 | 16 | K | 2 | ROZPOCET | 0 | 0 | 0 | 0 | 0 | 2 | 0 | 16 | 169037841
287 | M | 283410010300 | Profil rohový PVC 100x100 mm, dĺ. 1000 mm, PROFI (ozn. rh) | m | 11 |  | 0 |  |  |  | znížená |  | 0 | 4e-05 | 0.00044 | 0 | 0 | 32 | M | 2 | ROZPOCET | 0 | 0 | 0 | 0 | 0 | 2 | 0 | 16 | -1936103903
288 | K | 787892311 | Zasklievanie podhľadov zrkadlom (bez dodávky zrkadla) s podtmelením hrúbky do 4 mm | m2 | 13.56 |  | 0 |  |  |  | znížená |  | 0 | 0.0024 | 0.032544 | 0 | 0 | 16 | K | 2 | ROZPOCET | 0 | 0 | 0 | 0 | 0 | 2 | 0 | 16 | 333312622
289 | M | 634650000100r | Zrkadlo lepené antivandalové, SLZN 30, SANELA (ozn. zr1, zr2) | m2 | 13.56 |  | 0 |  |  |  | znížená |  | 0 | 0.00208 | 0.028205 | 0 | 0 | 32 | M | 2 | ROZPOCET | 0 | 0 | 0 | 0 | 0 | 2 | 0 | 16 | 1218998775
290 | K | 935151134 | Osadenie odvodňovacieho plastového žľabu XTRADRAIN vnútornej šírky 200 mm s roštom pre zaťaženie triedy D 400 (ozn. kk1, ri1) | m | 27.275 |  | 0 |  |  |  | znížená |  | 0 | 0.30519 | 8.3241 | 0 | 0 | 4 | K | 2 | ROZPOCET | 0 | 0 | 0 | 0 | 0 | 2 | 0 | 4 | 1258397839
291 | M | 286630000700 | Odvodňovací žľab XtraDrain X200S, dĺ. 1,0 m, s ochrannou pozinkovanou hranou, plastový PP, ACO | ks | 27.275 |  | 0 |  |  |  | znížená |  | 0 | 0.0034 | 0.092735 | 0 | 0 | 8 | M | 2 | ROZPOCET | 0 | 0 | 0 | 0 | 0 | 2 | 0 | 4 | -375235978
292 | M | 286630002100 | Kombi stena pre začiatok/koniec, pre odvodňovacie žľaby XtraDrain X200, plastový PP, ACO | ks | 9 |  | 0 |  |  |  | znížená |  | 0 | 0.0001 | 0.0009 | 0 | 0 | 8 | M | 2 | ROZPOCET | 0 | 0 | 0 | 0 | 0 | 2 | 0 | 4 | -1492889718
293 | M | 592270075600 | Mriežkový rošt Drainlock V/X200 Q+, nerezový, dĺ. 0,5 m, triedy D 400, pre odvodňovacie žľaby MultiDrain, ACO | ks | 54.55 |  | 0 |  |  |  | znížená |  | 0 | 0.0064 | 0.34912 | 0 | 0 | 8 | M | 2 | ROZPOCET | 0 | 0 | 0 | 0 | 0 | 2 | 0 | 4 | 1855420360
294 | K | 959941071 | Chemická kotva s kotevným svorníkom tesnená polyesterovou živicou a sieťovou rozperkou do muriva z tvárnic, s vyvŕtaním otvoru M12/10/135 mm (k z8) | ks | 84 |  | 0 |  |  |  | znížená |  | 0 | 0.00015 | 0.0126 | 0 | 0 | 4 | K | 2 | ROZPOCET | 0 | 0 | 0 | 0 | 0 | 2 | 0 | 4 | 49763563
295 | K | 998767202 | Presun hmôt pre kovové stavebné doplnkové konštrukcie v objektoch výšky nad 6 do 12 m | % |  |  | 0 |  |  |  | znížená |  | 0 | 0 | 0 | 0 | 0 | 16 | K | 2 | ROZPOCET | 0 | 0 | 0 | 0 | 0 | 2 | 0 | 16 | -957430626
| D | 769 | Montáže vzduchotechnických zariadení |  |  |  | 0 | [5 empty] | 0 |  | 0.5574 |  | 0 | 2 | D | 1 | ROZPOCET | [6 empty] | 0
296 | K | 769035081 | Montáž krycej mriežky hranatej prierezu do 0.355 m2 (ozn. vz1 - vz3) | ks | 6 |  | 0 |  |  |  | znížená |  | 0 | 0 | 0 | 0 | 0 | 16 | K | 2 | ROZPOCET | 0 | 0 | 0 | 0 | 0 | 2 | 0 | 16 | -45464154
297 | M | 429720199300 | Mriežka krycia hranatá KMH, rozmery šxv 200x200 mm | ks | 2 |  | 0 |  |  |  | znížená |  | 0 | 0.0028 | 0.0056 | 0 | 0 | 32 | M | 2 | ROZPOCET | 0 | 0 | 0 | 0 | 0 | 2 | 0 | 16 | -572402061
298 | M | 429720199800 | Mriežka krycia hranatá KMH, rozmery šxv 450x450 mm | ks | 1 |  | 0 |  |  |  | znížená |  | 0 | 0.0027 | 0.0027 | 0 | 0 | 32 | M | 2 | ROZPOCET | 0 | 0 | 0 | 0 | 0 | 2 | 0 | 16 | 1555329321
299 | M | 429720200500 | Mriežka krycia hranatá KMH, rozmery šxv 300x300 mm | ks | 3 |  | 0 |  |  |  | znížená |  | 0 | 0.0033 | 0.0099 | 0 | 0 | 32 | M | 2 | ROZPOCET | 0 | 0 | 0 | 0 | 0 | 2 | 0 | 16 | -619630988
300 | K | 769035090 | Montáž krycej mriežky hranatej prierezu 1.600-4.000 m2 (ozn. pz1) | ks | 11 |  | 0 |  |  |  | znížená |  | 0 | 0 | 0 | 0 | 0 | 16 | K | 2 | ROZPOCET | 0 | 0 | 0 | 0 | 0 | 2 | 0 | 16 | -878063172
301 | M | 429720207100 | Mriežka krycia hranatá KMH, rozmery šxv 1550x1650 mm | ks | 11 |  | 0 |  |  |  | znížená |  | 0 | 0.0171 | 0.1881 | 0 | 0 | 32 | M | 2 | ROZPOCET | 0 | 0 | 0 | 0 | 0 | 2 | 0 | 16 | -278813912
302 | K | 769036006 | Montáž protidažďovej žalúzie prierezu do 0,355 m2 (ozn. vz1 - vz3) | ks | 6 |  | 0 |  |  |  | znížená |  | 0 | 0 | 0 | 0 | 0 | 16 | K | 2 | ROZPOCET | 0 | 0 | 0 | 0 | 0 | 2 | 0 | 16 | 331450401
303 | M | 429720066300 | Žalúzia protidažďová oceľová, pozinkovaná PZZN, rozmery šxv 200x200 mm | ks | 2 |  | 0 |  |  |  | znížená |  | 0 | 0.0046 | 0.0092 | 0 | 0 | 32 | M | 2 | ROZPOCET | 0 | 0 | 0 | 0 | 0 | 2 | 0 | 16 | 943741353
304 | M | 429720067700 | Žalúzia protidažďová oceľová, pozinkovaná PZZN, rozmery šxv 450x450 mm | ks | 1 |  | 0 |  |  |  | znížená |  | 0 | 0.0046 | 0.0046 | 0 | 0 | 32 | M | 2 | ROZPOCET | 0 | 0 | 0 | 0 | 0 | 2 | 0 | 16 | -136995405
305 | M | 429720069200 | Žalúzia protidažďová oceľová, pozinkovaná PZZN, rozmery šxv 300x300 mm | ks | 3 |  | 0 |  |  |  | znížená |  | 0 | 0.005 | 0.015 | 0 | 0 | 32 | M | 2 | ROZPOCET | 0 | 0 | 0 | 0 | 0 | 2 | 0 | 16 | -1670905755
306 | K | 769036042 | Montáž protidažďovej žalúzie prierezu 1.680-4.000 m2 (ozn. pz1) | ks | 11 |  | 0 |  |  |  | znížená |  | 0 | 0 | 0 | 0 | 0 | 16 | K | 2 | ROZPOCET | 0 | 0 | 0 | 0 | 0 | 2 | 0 | 16 | -1905983252
307 | M | 429720089700 | Žalúzia protidažďová hlíníková, široká PZALS, rozmery šxv 1550x1650 mm | ks | 11 |  | 0 |  |  |  | znížená |  | 0 | 0.0293 | 0.3223 | 0 | 0 | 32 | M | 2 | ROZPOCET | 0 | 0 | 0 | 0 | 0 | 2 | 0 | 16 | 1554270742
308 | K | 998769201 | Presun hmôt pre montáž vzduchotechnických zariadení v stavbe (objekte) výšky do 7 m | % |  |  | 0 |  |  |  | znížená |  | 0 | 0 | 0 | 0 | 0 | 16 | K | 2 | ROZPOCET | 0 | 0 | 0 | 0 | 0 | 2 | 0 | 16 | 1366275917
| D | 771 | Podlahy z dlaždíc |  |  |  | 0 | [5 empty] | 0 |  | 6.498 |  | 0 | 2 | D | 1 | ROZPOCET | [6 empty] | 0
309 | K | 771415016 | Montáž soklíkov z obkladačiek do tmelu veľ. 150 x 300 mm | m | 46.15 |  | 0 |  |  |  | znížená |  | 0 | 0.0009 | 0.041535 | 0 | 0 | 16 | K | 2 | ROZPOCET | 0 | 0 | 0 | 0 | 0 | 2 | 0 | 16 | 206097484
310 | K | 771541215 | Montáž podláh z dlaždíc gres kladených do tmelu flexibil. mrazuvzdorného veľ. 300 x 300 mm | m2 | 229.44 |  | 0 |  |  |  | znížená |  | 0 | 0.00317 | 0.72732 | 0 | 0 | 16 | K | 2 | ROZPOCET | 0 | 0 | 0 | 0 | 0 | 2 | 0 | 16 | -2023236372
311 | M | 597740001900 | Dlaždice keramické TAURUS GRANIT leštené, lxvxhr 295x295x8 mm, farba 61 SL Tunis, RAKO | m2 | 187.415 |  | 0 |  |  |  | znížená |  | 0 | 0.0246 | 4.6104 | 0 | 0 | 32 | M | 2 | ROZPOCET | 0 | 0 | 0 | 0 | 0 | 2 | 0 | 16 | 1168782585
312 | M | 597740000700 | Dlaždice keramické s protišmykovým povrchom lxvxhr 300x300x11 mm, jednofarebné | m2 | 46.614 |  | 0 |  |  |  | znížená |  | 0 | 0.024 | 1.1187 | 0 | 0 | 32 | M | 2 | ROZPOCET | 0 | 0 | 0 | 0 | 0 | 2 | 0 | 16 | -1613815404
313 | K | 998771202 | Presun hmôt pre podlahy z dlaždíc v objektoch výšky nad 6 do 12 m | % |  |  | 0 |  |  |  | znížená |  | 0 | 0 | 0 | 0 | 0 | 16 | K | 2 | ROZPOCET | 0 | 0 | 0 | 0 | 0 | 2 | 0 | 16 | -1653152131
| D | 776 | Podlahy povlakové |  |  |  | 0 | [5 empty] | 0 |  | 4.314 |  | 0 | 2 | D | 1 | ROZPOCET | [6 empty] | 0
314 | K | 776420010 | Lepenie podlahových soklov z PVC homogénneho | m | 169.1 |  | 0 |  |  |  | znížená |  | 0 | 4e-05 | 0.006764 | 0 | 0 | 16 | K | 2 | ROZPOCET | 0 | 0 | 0 | 0 | 0 | 2 | 0 | 16 | 1883763166
315 | M | 284110002100 | Podlaha PVC homogénna - stredná trieda, hrúbka 2 mm, trieda záťaže 34, Mipolam Elegance | m2 | 17.248 |  | 0 |  |  |  | znížená |  | 0 | 0.003 | 0.051744 | 0 | 0 | 32 | M | 2 | ROZPOCET | 0 | 0 | 0 | 0 | 0 | 2 | 0 | 16 | -1464478120
316 | K | 776420011 | Lepenie podlahových soklov z PVC antistatických | m | 192.09 |  | 0 |  |  |  | znížená |  | 0 | 4e-05 | 0.0076836 | 0 | 0 | 16 | K | 2 | ROZPOCET | 0 | 0 | 0 | 0 | 0 | 2 | 0 | 16 | 580473259
317 | M | 284110002600 | Podlaha PVC homogénna antistatická Primo SD, hrúbka 2 mm, trieda záťaže 34/43, R 10^8 ohms, TARKETT | m2 | 19.593 |  | 0 |  |  |  | znížená |  | 0 | 0.003 | 0.058779 | 0 | 0 | 32 | M | 2 | ROZPOCET | 0 | 0 | 0 | 0 | 0 | 2 | 0 | 16 | 1617524967
318 | K | 776521100 | Lepenie povlakových podláh z PVC homogénnych pásov | m2 | 133.9 |  | 0 |  |  |  | znížená |  | 0 | 0.0003 | 0.04017 | 0 | 0 | 16 | K | 2 | ROZPOCET | 0 | 0 | 0 | 0 | 0 | 2 | 0 | 16 | 1293242343
319 | M | 284110002100. | Podlaha PVC homogénna - stredná trieda, hrúbka 2 mm, trieda záťaže 34, Mipolam Elegance | m2 | 153.985 |  | 0 |  |  |  | znížená |  | 0 | 0.003 | 0.46196 | 0 | 0 | 32 | M | 2 | ROZPOCET | 0 | 0 | 0 | 0 | 0 | 2 | 0 | 16 | -945875280
320 | K | 776521230 | Lepenie povlakových podláh PVC, kaučukových elektrostaticky vodivých na Cu pásku zo štvorcov, dielcov | m2 | 236 |  | 0 |  |  |  | znížená |  | 0 | 0.00035 | 0.0826 | 0 | 0 | 16 | K | 2 | ROZPOCET | 0 | 0 | 0 | 0 | 0 | 2 | 0 | 16 | -1630764037
321 | M | 284110002600. | Podlaha PVC homogénna antistatická Primo SD, hrúbka 2 mm, trieda záťaže 34/43, R 10^8 ohms, TARKETT | m2 | 271.4 |  | 0 |  |  |  | znížená |  | 0 | 0.003 | 0.8142 | 0 | 0 | 32 | M | 2 | ROZPOCET | 0 | 0 | 0 | 0 | 0 | 2 | 0 | 16 | 144461034
322 | K | 776992127 | Vyspravenie podkladu nivelačnou stierkou hr. 5 mm | m2 | 369.9 |  | 0 |  |  |  | znížená |  | 0 | 0.0075 | 2.7742 | 0 | 0 | 16 | K | 2 | ROZPOCET | 0 | 0 | 0 | 0 | 0 | 2 | 0 | 16 | 1596526897
323 | K | 776995111 | Ostatné práce - lepenie prechodových profilov | m | 46.1 |  | 0 |  |  |  | znížená |  | 0 | 4e-05 | 0.001844 | 0 | 0 | 16 | K | 2 | ROZPOCET | 0 | 0 | 0 | 0 | 0 | 2 | 0 | 16 | 417476889
324 | M | 611990001400 | Lišta prechodová samolepiaca, šírka 40 mm,s hladkým povrchom | m | 46.561 |  | 0 |  |  |  | znížená |  | 0 | 0.0003 | 0.013968 | 0 | 0 | 32 | M | 2 | ROZPOCET | 0 | 0 | 0 | 0 | 0 | 2 | 0 | 16 | -1564146871
325 | K | 998776202 | Presun hmôt pre podlahy povlakové v objektoch výšky nad 6 do 12 m | % |  |  | 0 |  |  |  | znížená |  | 0 | 0 | 0 | 0 | 0 | 16 | K | 2 | ROZPOCET | 0 | 0 | 0 | 0 | 0 | 2 | 0 | 16 | -670463693
| D | 781 | Obklady |  |  |  | 0 | [5 empty] | 0 |  | 4.7073 |  | 0 | 2 | D | 1 | ROZPOCET | [6 empty] | 0
326 | K | 781445017 | Montáž obkladov vnútor. stien z obkladačiek kladených do tmelu veľ. 300x200 mm | m2 | 190.04 |  | 0 |  |  |  | znížená |  | 0 | 0.00335 | 0.63663 | 0 | 0 | 16 | K | 2 | ROZPOCET | 0 | 0 | 0 | 0 | 0 | 2 | 0 | 16 | 1308820300
327 | M | 597640000700 | Obkladačky keramické glazované jednofarebné hladké lxv 300x200x14 mm | m2 | 193.841 |  | 0 |  |  |  | znížená |  | 0 | 0.021 | 4.0707 | 0 | 0 | 32 | M | 2 | ROZPOCET | 0 | 0 | 0 | 0 | 0 | 2 | 0 | 16 | -754199107
328 | K | 998781202 | Presun hmôt pre obklady keramické v objektoch výšky nad 6 do 12 m | % |  |  | 0 |  |  |  | znížená |  | 0 | 0 | 0 | 0 | 0 | 16 | K | 2 | ROZPOCET | 0 | 0 | 0 | 0 | 0 | 2 | 0 | 16 | 320956542
| D | 783 | Nátery |  |  |  | 0 | [5 empty] | 0 |  | 0.25794 |  | 0 | 2 | D | 1 | ROZPOCET | [6 empty] | 0
329 | K | 783225100 | Nátery kov.stav.doplnk.konštr. syntetické na vzduchu schnúce dvojnás. 1x s emailov. - 105µm | m2 | 87.66 |  | 0 |  |  |  | znížená |  | 0 | 0.00024 | 0.021038 | 0 | 0 | 16 | K | 2 | ROZPOCET | 0 | 0 | 0 | 0 | 0 | 2 | 0 | 16 | 300733862
330 | K | 783612100 | Nátery stolárskych výrobkov olejové farby bielej dvojnásobné | m2 | 91.92 |  | 0 |  |  |  | znížená |  | 0 | 0.00016 | 0.014707 | 0 | 0 | 16 | K | 2 | ROZPOCET | 0 | 0 | 0 | 0 | 0 | 2 | 0 | 16 | 1852943180
331 | K | 783894612 | Náter farbami ekologickými riediteľnými vodou SADAKRINOM bielym pre náter sadrokartón. stropov 2x | m2 | 564.2 |  | 0 |  |  |  | znížená |  | 0 | 0.00033 | 0.18619 | 0 | 0 | 16 | K | 2 | ROZPOCET | 0 | 0 | 0 | 0 | 0 | 2 | 0 | 16 | 1037469805
332 | K | 783894622 | Náter farbami ekologickými riediteľnými vodou SADAKRINOM pre náter sadrokartón. stien 2x | m2 | 109.108 |  | 0 |  |  |  | znížená |  | 0 | 0.00033 | 0.036006 | 0 | 0 | 16 | K | 2 | ROZPOCET | 0 | 0 | 0 | 0 | 0 | 2 | 0 | 16 | 1118125877
| D | 784 | Maľby |  |  |  | 0 | [5 empty] | 0 |  | 0.50136 |  | 0 | 2 | D | 1 | ROZPOCET | [6 empty] | 0
333 | K | 784152371 | Maľby z maliarskych zmesí Primalex, Farmal, strojne nanášané dvojnásobné, tónované na jemnozrnný podklad výšky do 3,80 m | m2 | 1477.795 |  | 0 |  |  |  | znížená |  | 0 | 0.00026 | 0.38423 | 0 | 0 | 16 | K | 2 | ROZPOCET | 0 | 0 | 0 | 0 | 0 | 2 | 0 | 16 | 518374432
334 | K | 784418011 | Zakrývanie otvorov, podláh a zariadení fóliou v miestnostiach alebo na schodisku | m2 | 710.94 |  | 0 |  |  |  | znížená |  | 0 | 0.00015 | 0.10664 | 0 | 0 | 16 | K | 2 | ROZPOCET | 0 | 0 | 0 | 0 | 0 | 2 | 0 | 16 | 1728327379
335 | K | 784452461 | Maľby z maliarskych zmesí Primalex, Farmal, ručne nanášané jednonásobné stropov na podklad jemnozrnný výšky do 3,80 m | m2 | 58.3 |  | 0 |  |  |  | znížená |  | 0 | 0.00018 | 0.010494 | 0 | 0 | 16 | K | 2 | ROZPOCET | 0 | 0 | 0 | 0 | 0 | 2 | 0 | 16 | 12718844
| D | VRN | Vedľajšie rozpočtové náklady |  |  |  | 0 | [5 empty] | 0 |  | 0 |  | 0 | 5 | D | 0 | ROZPOCET | [6 empty] | 0
336 | K | 000200011 | Prieskumné práce - geologický prieskum inžiniersko-geologický a geotechnický | súb | 1 |  | 0 |  |  |  | znížená |  | 0 | 0 | 0 | 0 | 0 | 1024 | K | 1 | ROZPOCET | 0 | 0 | 0 | 0 | 0 | 2 | 0 | 1024 | 1407685045

## E3 - Zdravotechnika
[9 empty] | >> skryté stĺpce << | [9 empty] | {f79a17af-6ff0-4d76-8d35-b7e8c8220ea7}
0
| KRYCÍ LIST ROZPOČTU | [8 empty] | v --- nižšie sa nachádzajú doplnkové a pomocné údaje k zostavám --- v | [8 empty] | False
Stavba:
Centrum Diagnostiky - Nový pavilón
Objekt:
SO 01 - Nový pavilón
Časť:
E3 - Zdravotechnika
| JKSO: |  |  |  |  | KS:
| Miesto: |  | Považská Bystrica |  |  | Dátum:
| Objednávateľ: |  |  |  |  | IČO:
|  | Trenčiansky samosprávny kraj - Trenčín |  |  |  | IČ DPH:
| Zhotoviteľ: |  |  |  |  | IČO: | Vyplň údaj
|  | Vyplň údaj |  |  |  | IČ DPH: | Vyplň údaj
| Projektant: |  |  |  |  | IČO:
|  | ARCHICO s.r.o. |  |  |  | IČ DPH:
| Spracovateľ: |  |  |  |  | IČO:
IČ DPH:
Poznámka:
| Cena bez DPH | [5 empty] | 0
|  |  | Základ dane |  |  | Sadzba dane | Výška dane
| DPH | základná | 0 |  |  | 20% | 0
|  | znížená | 0 |  |  | 20% | 0
|  | zákl. prenesená | 0 |  |  | 20% | 0
|  | zníž. prenesená | 0 |  |  | 20% | 0
|  | nulová | 0 |  |  | 0% | 0
| Cena s DPH |  |  | v | EUR |  | 0
| Projektant |  |  | Spracovateľ
| Dátum a podpis: |  | Pečiatka | Dátum a podpis: |  |  | Pečiatka
| Objednávateľ |  |  | Zhotoviteľ
| Dátum a podpis: |  | Pečiatka | Dátum a podpis: |  |  | Pečiatka
REKAPITULÁCIA ROZPOČTU
Stavba:
Centrum Diagnostiky - Nový pavilón
Objekt:
SO 01 - Nový pavilón
Časť:
E3 - Zdravotechnika
Miesto: |  |  | Považská Bystrica |  |  | Dátum:
Objednávateľ: |  |  | Trenčiansky samosprávny kraj - Trenčín |  |  | Projektant: | ARCHICO s.r.o.
Zhotoviteľ: |  |  | Vyplň údaj |  |  | Spracovateľ:
Kód dielu - Popis | [6 empty] | Cena celkom [EUR]
Náklady z rozpočtu | [6 empty] | 0 | [12 empty] | -1
| PSV - Práce a dodávky PSV | [5 empty] | 0
| 721 - Zdravotechnika | [5 empty] | 0
ROZPOČET
Stavba:
Centrum Diagnostiky - Nový pavilón
Objekt:
SO 01 - Nový pavilón
Časť:
E3 - Zdravotechnika
Miesto: |  |  | Považská Bystrica |  |  | Dátum:
Objednávateľ: |  |  | Trenčiansky samosprávny kraj - Trenčín |  |  | Projektant: | ARCHICO s.r.o.
Zhotoviteľ: |  |  | Vyplň údaj |  |  | Spracovateľ:
PČ | Typ | Kód | Popis | MJ | Množstvo | J.cena [EUR] | Cena celkom [EUR] | Cenová sústava |  |  | DPH | J. Nh [h] | Nh celkom [h] | J. hmotnosť [t] | Hmotnosť celkom [t] | J. suť [t] | Suť Celkom [t]
Náklady z rozpočtu | [6 empty] | 0 | [5 empty] | 0 |  | 0.01781 |  | 0 |  | D | -1 | [7 empty] | 0
| D | PSV | Práce a dodávky PSV |  |  |  | 0 | [5 empty] | 0 |  | 0.01781 |  | 0 | 2 | D | 0 | ROZPOCET | [6 empty] | 0
| D | 721 | Zdravotechnika |  |  |  | 0 | [5 empty] | 0 |  | 0.01781 |  | 0 | 2 | D | 1 | ROZPOCET | [6 empty] | 0
1 | K | 721r | Zdravotechnika (viď.samostatný podklad) | súb | 1 |  | 0 |  |  |  | znížená |  | 0 | 0.01781 | 0.01781 | 0 | 0 | 16 | K | 2 | ROZPOCET | 0 | 0 | 0 | 0 | 0 | 2 | 0 | 16 | -704300415

## E4.1 - Umelé osvetlenie, ...
[9 empty] | >> skryté stĺpce << | [9 empty] | {cb830e93-8fc4-4756-b661-2abc859a4048}
0
| KRYCÍ LIST ROZPOČTU | [8 empty] | v --- nižšie sa nachádzajú doplnkové a pomocné údaje k zostavám --- v | [8 empty] | False
Stavba:
Centrum Diagnostiky - Nový pavilón
Objekt:
SO 01 - Nový pavilón
Časť:
E4 - Vnútorné silnoprúdové rozvody
Úroveň 3:
E4.1 - Umelé osvetlenie, vnútorné silnoprúdové rozvody
| JKSO: |  |  |  |  | KS:
| Miesto: |  | Považská Bystrica |  |  | Dátum:
| Objednávateľ: |  |  |  |  | IČO:
|  | Trenčiansky samosprávny kraj - Trenčín |  |  |  | IČ DPH:
| Zhotoviteľ: |  |  |  |  | IČO: | Vyplň údaj
|  | Vyplň údaj |  |  |  | IČ DPH: | Vyplň údaj
| Projektant: |  |  |  |  | IČO:
|  | ARCHICO s.r.o. |  |  |  | IČ DPH:
| Spracovateľ: |  |  |  |  | IČO:
IČ DPH:
Poznámka:
| Cena bez DPH | [5 empty] | 0
|  |  | Základ dane |  |  | Sadzba dane | Výška dane
| DPH | základná | 0 |  |  | 20% | 0
|  | znížená | 0 |  |  | 20% | 0
|  | zákl. prenesená | 0 |  |  | 20% | 0
|  | zníž. prenesená | 0 |  |  | 20% | 0
|  | nulová | 0 |  |  | 0% | 0
| Cena s DPH |  |  | v | EUR |  | 0
| Projektant |  |  | Spracovateľ
| Dátum a podpis: |  | Pečiatka | Dátum a podpis: |  |  | Pečiatka
| Objednávateľ |  |  | Zhotoviteľ
| Dátum a podpis: |  | Pečiatka | Dátum a podpis: |  |  | Pečiatka
REKAPITULÁCIA ROZPOČTU
Stavba:
Centrum Diagnostiky - Nový pavilón
Objekt:
SO 01 - Nový pavilón
Časť:
E4 - Vnútorné silnoprúdové rozvody
Úroveň 3:
E4.1 - Umelé osvetlenie, vnútorné silnoprúdové rozvody
Miesto: |  |  | Považská Bystrica |  |  | Dátum:
Objednávateľ: |  |  | Trenčiansky samosprávny kraj - Trenčín |  |  | Projektant: | ARCHICO s.r.o.
Zhotoviteľ: |  |  | Vyplň údaj |  |  | Spracovateľ:
Kód dielu - Popis | [6 empty] | Cena celkom [EUR]
Náklady z rozpočtu | [6 empty] | 0 | [12 empty] | -1
| M - Práce a dodávky M | [5 empty] | 0
| 21-M - Elektromontáže | [5 empty] | 0
ROZPOČET
Stavba:
Centrum Diagnostiky - Nový pavilón
Objekt:
SO 01 - Nový pavilón
Časť:
E4 - Vnútorné silnoprúdové rozvody
Úroveň 3:
E4.1 - Umelé osvetlenie, vnútorné silnoprúdové rozvody
Miesto: |  |  | Považská Bystrica |  |  | Dátum:
Objednávateľ: |  |  | Trenčiansky samosprávny kraj - Trenčín |  |  | Projektant: | ARCHICO s.r.o.
Zhotoviteľ: |  |  | Vyplň údaj |  |  | Spracovateľ:
PČ | Typ | Kód | Popis | MJ | Množstvo | J.cena [EUR] | Cena celkom [EUR] | Cenová sústava |  |  | DPH | J. Nh [h] | Nh celkom [h] | J. hmotnosť [t] | Hmotnosť celkom [t] | J. suť [t] | Suť Celkom [t]
Náklady z rozpočtu | [6 empty] | 0 | [5 empty] | 0 |  | 0 |  | 0 |  | D | -1 | [7 empty] | 0
| D | M | Práce a dodávky M |  |  |  | 0 | [5 empty] | 0 |  | 0 |  | 0 | 3 | D | 0 | ROZPOCET | [6 empty] | 0
| D | 21-M | Elektromontáže |  |  |  | 0 | [5 empty] | 0 |  | 0 |  | 0 | 3 | D | 1 | ROZPOCET | [6 empty] | 0
1 | K | 21r | Silnoprúdová elektroinštalácia (viď.samostatný podklad) | súb | 1 |  | 0 |  |  |  | znížená |  | 0 | 0 | 0 | 0 | 0 | 64 | K | 2 | ROZPOCET | 0 | 0 | 0 | 0 | 0 | 2 | 0 | 64 | -1554007576

## E4.2 - Bleskozvod
[9 empty] | >> skryté stĺpce << | [9 empty] | {e0500016-8314-4d93-a6f8-a87268c39183}
0
| KRYCÍ LIST ROZPOČTU | [8 empty] | v --- nižšie sa nachádzajú doplnkové a pomocné údaje k zostavám --- v | [8 empty] | False
Stavba:
Centrum Diagnostiky - Nový pavilón
Objekt:
SO 01 - Nový pavilón
Časť:
E4 - Vnútorné silnoprúdové rozvody
Úroveň 3:
E4.2 - Bleskozvod
| JKSO: |  |  |  |  | KS:
| Miesto: |  | Považská Bystrica |  |  | Dátum:
| Objednávateľ: |  |  |  |  | IČO:
|  | Trenčiansky samosprávny kraj - Trenčín |  |  |  | IČ DPH:
| Zhotoviteľ: |  |  |  |  | IČO: | Vyplň údaj
|  | Vyplň údaj |  |  |  | IČ DPH: | Vyplň údaj
| Projektant: |  |  |  |  | IČO:
|  | ARCHICO s.r.o. |  |  |  | IČ DPH:
| Spracovateľ: |  |  |  |  | IČO:
IČ DPH:
Poznámka:
| Cena bez DPH | [5 empty] | 0
|  |  | Základ dane |  |  | Sadzba dane | Výška dane
| DPH | základná | 0 |  |  | 20% | 0
|  | znížená | 0 |  |  | 20% | 0
|  | zákl. prenesená | 0 |  |  | 20% | 0
|  | zníž. prenesená | 0 |  |  | 20% | 0
|  | nulová | 0 |  |  | 0% | 0
| Cena s DPH |  |  | v | EUR |  | 0
| Projektant |  |  | Spracovateľ
| Dátum a podpis: |  | Pečiatka | Dátum a podpis: |  |  | Pečiatka
| Objednávateľ |  |  | Zhotoviteľ
| Dátum a podpis: |  | Pečiatka | Dátum a podpis: |  |  | Pečiatka
REKAPITULÁCIA ROZPOČTU
Stavba:
Centrum Diagnostiky - Nový pavilón
Objekt:
SO 01 - Nový pavilón
Časť:
E4 - Vnútorné silnoprúdové rozvody
Úroveň 3:
E4.2 - Bleskozvod
Miesto: |  |  | Považská Bystrica |  |  | Dátum:
Objednávateľ: |  |  | Trenčiansky samosprávny kraj - Trenčín |  |  | Projektant: | ARCHICO s.r.o.
Zhotoviteľ: |  |  | Vyplň údaj |  |  | Spracovateľ:
Kód dielu - Popis | [6 empty] | Cena celkom [EUR]
Náklady z rozpočtu | [6 empty] | 0 | [12 empty] | -1
| M - Práce a dodávky M | [5 empty] | 0
| 21-M - Elektromontáže | [5 empty] | 0
ROZPOČET
Stavba:
Centrum Diagnostiky - Nový pavilón
Objekt:
SO 01 - Nový pavilón
Časť:
E4 - Vnútorné silnoprúdové rozvody
Úroveň 3:
E4.2 - Bleskozvod
Miesto: |  |  | Považská Bystrica |  |  | Dátum:
Objednávateľ: |  |  | Trenčiansky samosprávny kraj - Trenčín |  |  | Projektant: | ARCHICO s.r.o.
Zhotoviteľ: |  |  | Vyplň údaj |  |  | Spracovateľ:
PČ | Typ | Kód | Popis | MJ | Množstvo | J.cena [EUR] | Cena celkom [EUR] | Cenová sústava |  |  | DPH | J. Nh [h] | Nh celkom [h] | J. hmotnosť [t] | Hmotnosť celkom [t] | J. suť [t] | Suť Celkom [t]
Náklady z rozpočtu | [6 empty] | 0 | [5 empty] | 0 |  | 0 |  | 0 |  | D | -1 | [7 empty] | 0
| D | M | Práce a dodávky M |  |  |  | 0 | [5 empty] | 0 |  | 0 |  | 0 | 3 | D | 0 | ROZPOCET | [6 empty] | 0
| D | 21-M | Elektromontáže |  |  |  | 0 | [5 empty] | 0 |  | 0 |  | 0 | 3 | D | 1 | ROZPOCET | [6 empty] | 0
1 | K | 21r | Bleskozvod (viď.samostatný podklad) | súb | 1 |  | 0 |  |  |  | znížená |  | 0 | 0 | 0 | 0 | 0 | 64 | K | 2 | ROZPOCET | 0 | 0 | 0 | 0 | 0 | 2 | 0 | 64 | -588073458

## E5.1 - Slaboprúdové rozvody
[9 empty] | >> skryté stĺpce << | [9 empty] | {1d0416ad-86a9-4021-a8b7-fd2cd718c1a9}
0
| KRYCÍ LIST ROZPOČTU | [8 empty] | v --- nižšie sa nachádzajú doplnkové a pomocné údaje k zostavám --- v | [8 empty] | False
Stavba:
Centrum Diagnostiky - Nový pavilón
Objekt:
SO 01 - Nový pavilón
Časť:
E5 - Vnútorné slaboprúdové rozvody
Úroveň 3:
E5.1 - Slaboprúdové rozvody
| JKSO: |  |  |  |  | KS:
| Miesto: |  | Považská Bystrica |  |  | Dátum:
| Objednávateľ: |  |  |  |  | IČO:
|  | Trenčiansky samosprávny kraj - Trenčín |  |  |  | IČ DPH:
| Zhotoviteľ: |  |  |  |  | IČO: | Vyplň údaj
|  | Vyplň údaj |  |  |  | IČ DPH: | Vyplň údaj
| Projektant: |  |  |  |  | IČO:
|  | ARCHICO s.r.o. |  |  |  | IČ DPH:
| Spracovateľ: |  |  |  |  | IČO:
IČ DPH:
Poznámka:
| Cena bez DPH | [5 empty] | 0
|  |  | Základ dane |  |  | Sadzba dane | Výška dane
| DPH | základná | 0 |  |  | 20% | 0
|  | znížená | 0 |  |  | 20% | 0
|  | zákl. prenesená | 0 |  |  | 20% | 0
|  | zníž. prenesená | 0 |  |  | 20% | 0
|  | nulová | 0 |  |  | 0% | 0
| Cena s DPH |  |  | v | EUR |  | 0
| Projektant |  |  | Spracovateľ
| Dátum a podpis: |  | Pečiatka | Dátum a podpis: |  |  | Pečiatka
| Objednávateľ |  |  | Zhotoviteľ
| Dátum a podpis: |  | Pečiatka | Dátum a podpis: |  |  | Pečiatka
REKAPITULÁCIA ROZPOČTU
Stavba:
Centrum Diagnostiky - Nový pavilón
Objekt:
SO 01 - Nový pavilón
Časť:
E5 - Vnútorné slaboprúdové rozvody
Úroveň 3:
E5.1 - Slaboprúdové rozvody
Miesto: |  |  | Považská Bystrica |  |  | Dátum:
Objednávateľ: |  |  | Trenčiansky samosprávny kraj - Trenčín |  |  | Projektant: | ARCHICO s.r.o.
Zhotoviteľ: |  |  | Vyplň údaj |  |  | Spracovateľ:
Kód dielu - Popis | [6 empty] | Cena celkom [EUR]
Náklady z rozpočtu | [6 empty] | 0 | [12 empty] | -1
| M - Práce a dodávky M | [5 empty] | 0
| 22-M - Montáže oznamovacích a zabezpečovacích zariadení | [5 empty] | 0
ROZPOČET
Stavba:
Centrum Diagnostiky - Nový pavilón
Objekt:
SO 01 - Nový pavilón
Časť:
E5 - Vnútorné slaboprúdové rozvody
Úroveň 3:
E5.1 - Slaboprúdové rozvody
Miesto: |  |  | Považská Bystrica |  |  | Dátum:
Objednávateľ: |  |  | Trenčiansky samosprávny kraj - Trenčín |  |  | Projektant: | ARCHICO s.r.o.
Zhotoviteľ: |  |  | Vyplň údaj |  |  | Spracovateľ:
PČ | Typ | Kód | Popis | MJ | Množstvo | J.cena [EUR] | Cena celkom [EUR] | Cenová sústava |  |  | DPH | J. Nh [h] | Nh celkom [h] | J. hmotnosť [t] | Hmotnosť celkom [t] | J. suť [t] | Suť Celkom [t]
Náklady z rozpočtu | [6 empty] | 0 | [5 empty] | 0 |  | 0 |  | 0 |  | D | -1 | [7 empty] | 0
| D | M | Práce a dodávky M |  |  |  | 0 | [5 empty] | 0 |  | 0 |  | 0 | 3 | D | 0 | ROZPOCET | [6 empty] | 0
| D | 22-M | Montáže oznamovacích a zabezpečovacích zariadení |  |  |  | 0 | [5 empty] | 0 |  | 0 |  | 0 | 3 | D | 1 | ROZPOCET | [6 empty] | 0
1 | K | 22r | Slaboprúdové rozvody (viď.samostatný podklad) | súb | 1 |  | 0 |  |  |  | znížená |  | 0 | 0 | 0 | 0 | 0 | 64 | K | 2 | ROZPOCET | 0 | 0 | 0 | 0 | 0 | 2 | 0 | 64 | -630199443

## E5.2 - EPS
[9 empty] | >> skryté stĺpce << | [9 empty] | {284bce1b-cbc1-4047-b641-312e3b2aa177}
0
| KRYCÍ LIST ROZPOČTU | [8 empty] | v --- nižšie sa nachádzajú doplnkové a pomocné údaje k zostavám --- v | [8 empty] | False
Stavba:
Centrum Diagnostiky - Nový pavilón
Objekt:
SO 01 - Nový pavilón
Časť:
E5 - Vnútorné slaboprúdové rozvody
Úroveň 3:
E5.2 - EPS
| JKSO: |  |  |  |  | KS:
| Miesto: |  | Považská Bystrica |  |  | Dátum:
| Objednávateľ: |  |  |  |  | IČO:
|  | Trenčiansky samosprávny kraj - Trenčín |  |  |  | IČ DPH:
| Zhotoviteľ: |  |  |  |  | IČO: | Vyplň údaj
|  | Vyplň údaj |  |  |  | IČ DPH: | Vyplň údaj
| Projektant: |  |  |  |  | IČO:
|  | ARCHICO s.r.o. |  |  |  | IČ DPH:
| Spracovateľ: |  |  |  |  | IČO:
IČ DPH:
Poznámka:
| Cena bez DPH | [5 empty] | 0
|  |  | Základ dane |  |  | Sadzba dane | Výška dane
| DPH | základná | 0 |  |  | 20% | 0
|  | znížená | 0 |  |  | 20% | 0
|  | zákl. prenesená | 0 |  |  | 20% | 0
|  | zníž. prenesená | 0 |  |  | 20% | 0
|  | nulová | 0 |  |  | 0% | 0
| Cena s DPH |  |  | v | EUR |  | 0
| Projektant |  |  | Spracovateľ
| Dátum a podpis: |  | Pečiatka | Dátum a podpis: |  |  | Pečiatka
| Objednávateľ |  |  | Zhotoviteľ
| Dátum a podpis: |  | Pečiatka | Dátum a podpis: |  |  | Pečiatka
REKAPITULÁCIA ROZPOČTU
Stavba:
Centrum Diagnostiky - Nový pavilón
Objekt:
SO 01 - Nový pavilón
Časť:
E5 - Vnútorné slaboprúdové rozvody
Úroveň 3:
E5.2 - EPS
Miesto: |  |  | Považská Bystrica |  |  | Dátum:
Objednávateľ: |  |  | Trenčiansky samosprávny kraj - Trenčín |  |  | Projektant: | ARCHICO s.r.o.
Zhotoviteľ: |  |  | Vyplň údaj |  |  | Spracovateľ:
Kód dielu - Popis | [6 empty] | Cena celkom [EUR]
Náklady z rozpočtu | [6 empty] | 0 | [12 empty] | -1
| M - Práce a dodávky M | [5 empty] | 0
| 22-M - Montáže oznamovacích a zabezpečovacích zariadení | [5 empty] | 0
ROZPOČET
Stavba:
Centrum Diagnostiky - Nový pavilón
Objekt:
SO 01 - Nový pavilón
Časť:
E5 - Vnútorné slaboprúdové rozvody
Úroveň 3:
E5.2 - EPS
Miesto: |  |  | Považská Bystrica |  |  | Dátum:
Objednávateľ: |  |  | Trenčiansky samosprávny kraj - Trenčín |  |  | Projektant: | ARCHICO s.r.o.
Zhotoviteľ: |  |  | Vyplň údaj |  |  | Spracovateľ:
PČ | Typ | Kód | Popis | MJ | Množstvo | J.cena [EUR] | Cena celkom [EUR] | Cenová sústava |  |  | DPH | J. Nh [h] | Nh celkom [h] | J. hmotnosť [t] | Hmotnosť celkom [t] | J. suť [t] | Suť Celkom [t]
Náklady z rozpočtu | [6 empty] | 0 | [5 empty] | 0 |  | 0 |  | 0 |  | D | -1 | [7 empty] | 0
| D | M | Práce a dodávky M |  |  |  | 0 | [5 empty] | 0 |  | 0 |  | 0 | 3 | D | 0 | ROZPOCET | [6 empty] | 0
| D | 22-M | Montáže oznamovacích a zabezpečovacích zariadení |  |  |  | 0 | [5 empty] | 0 |  | 0 |  | 0 | 3 | D | 1 | ROZPOCET | [6 empty] | 0
1 | K | 22r | Elektrická požiarna signalizácia (viď.samostatný podklad) | súb | 1 |  | 0 |  |  |  | znížená |  | 0 | 0 | 0 | 0 | 0 | 64 | K | 2 | ROZPOCET | 0 | 0 | 0 | 0 | 0 | 2 | 0 | 64 | 1708230079

## E5.3 - MaR
[9 empty] | >> skryté stĺpce << | [9 empty] | {3e5c13dc-c0fb-4aa1-9f57-0ee585b85be6}
0
| KRYCÍ LIST ROZPOČTU | [8 empty] | v --- nižšie sa nachádzajú doplnkové a pomocné údaje k zostavám --- v | [8 empty] | False
Stavba:
Centrum Diagnostiky - Nový pavilón
Objekt:
SO 01 - Nový pavilón
Časť:
E5 - Vnútorné slaboprúdové rozvody
Úroveň 3:
E5.3 - MaR
| JKSO: |  |  |  |  | KS:
| Miesto: |  | Považská Bystrica |  |  | Dátum:
| Objednávateľ: |  |  |  |  | IČO:
|  | Trenčiansky samosprávny kraj - Trenčín |  |  |  | IČ DPH:
| Zhotoviteľ: |  |  |  |  | IČO: | Vyplň údaj
|  | Vyplň údaj |  |  |  | IČ DPH: | Vyplň údaj
| Projektant: |  |  |  |  | IČO:
|  | ARCHICO s.r.o. |  |  |  | IČ DPH:
| Spracovateľ: |  |  |  |  | IČO:
IČ DPH:
Poznámka:
| Cena bez DPH | [5 empty] | 0
|  |  | Základ dane |  |  | Sadzba dane | Výška dane
| DPH | základná | 0 |  |  | 20% | 0
|  | znížená | 0 |  |  | 20% | 0
|  | zákl. prenesená | 0 |  |  | 20% | 0
|  | zníž. prenesená | 0 |  |  | 20% | 0
|  | nulová | 0 |  |  | 0% | 0
| Cena s DPH |  |  | v | EUR |  | 0
| Projektant |  |  | Spracovateľ
| Dátum a podpis: |  | Pečiatka | Dátum a podpis: |  |  | Pečiatka
| Objednávateľ |  |  | Zhotoviteľ
| Dátum a podpis: |  | Pečiatka | Dátum a podpis: |  |  | Pečiatka
REKAPITULÁCIA ROZPOČTU
Stavba:
Centrum Diagnostiky - Nový pavilón
Objekt:
SO 01 - Nový pavilón
Časť:
E5 - Vnútorné slaboprúdové rozvody
Úroveň 3:
E5.3 - MaR
Miesto: |  |  | Považská Bystrica |  |  | Dátum:
Objednávateľ: |  |  | Trenčiansky samosprávny kraj - Trenčín |  |  | Projektant: | ARCHICO s.r.o.
Zhotoviteľ: |  |  | Vyplň údaj |  |  | Spracovateľ:
Kód dielu - Popis | [6 empty] | Cena celkom [EUR]
Náklady z rozpočtu | [6 empty] | 0 | [12 empty] | -1
| M - Práce a dodávky M | [5 empty] | 0
| 22-M - Montáže oznamovacích a zabezpečovacích zariadení | [5 empty] | 0
ROZPOČET
Stavba:
Centrum Diagnostiky - Nový pavilón
Objekt:
SO 01 - Nový pavilón
Časť:
E5 - Vnútorné slaboprúdové rozvody
Úroveň 3:
E5.3 - MaR
Miesto: |  |  | Považská Bystrica |  |  | Dátum:
Objednávateľ: |  |  | Trenčiansky samosprávny kraj - Trenčín |  |  | Projektant: | ARCHICO s.r.o.
Zhotoviteľ: |  |  | Vyplň údaj |  |  | Spracovateľ:
PČ | Typ | Kód | Popis | MJ | Množstvo | J.cena [EUR] | Cena celkom [EUR] | Cenová sústava |  |  | DPH | J. Nh [h] | Nh celkom [h] | J. hmotnosť [t] | Hmotnosť celkom [t] | J. suť [t] | Suť Celkom [t]
Náklady z rozpočtu | [6 empty] | 0 | [5 empty] | 0 |  | 0 |  | 0 |  | D | -1 | [7 empty] | 0
| D | M | Práce a dodávky M |  |  |  | 0 | [5 empty] | 0 |  | 0 |  | 0 | 3 | D | 0 | ROZPOCET | [6 empty] | 0
| D | 22-M | Montáže oznamovacích a zabezpečovacích zariadení |  |  |  | 0 | [5 empty] | 0 |  | 0 |  | 0 | 3 | D | 1 | ROZPOCET | [6 empty] | 0
1 | K | 22r | Meranie a regulácia kotolne (viď.samostatný podklad) | súb | 1 |  | 0 |  |  |  | znížená |  | 0 | 0 | 0 | 0 | 0 | 64 | K | 2 | ROZPOCET | 0 | 0 | 0 | 0 | 0 | 2 | 0 | 64 | 1826578518

## E6 - Vzduchotechnika, chl...
[9 empty] | >> skryté stĺpce << | [9 empty] | {267ac139-572e-45e6-93f9-67e7911c91ce}
0
| KRYCÍ LIST ROZPOČTU | [8 empty] | v --- nižšie sa nachádzajú doplnkové a pomocné údaje k zostavám --- v | [8 empty] | False
Stavba:
Centrum Diagnostiky - Nový pavilón
Objekt:
SO 01 - Nový pavilón
Časť:
E6 - Vzduchotechnika, chladenie
| JKSO: |  |  |  |  | KS:
| Miesto: |  | Považská Bystrica |  |  | Dátum:
| Objednávateľ: |  |  |  |  | IČO:
|  | Trenčiansky samosprávny kraj - Trenčín |  |  |  | IČ DPH:
| Zhotoviteľ: |  |  |  |  | IČO: | Vyplň údaj
|  | Vyplň údaj |  |  |  | IČ DPH: | Vyplň údaj
| Projektant: |  |  |  |  | IČO:
|  | ARCHICO s.r.o. |  |  |  | IČ DPH:
| Spracovateľ: |  |  |  |  | IČO:
IČ DPH:
Poznámka:
| Cena bez DPH | [5 empty] | 0
|  |  | Základ dane |  |  | Sadzba dane | Výška dane
| DPH | základná | 0 |  |  | 20% | 0
|  | znížená | 0 |  |  | 20% | 0
|  | zákl. prenesená | 0 |  |  | 20% | 0
|  | zníž. prenesená | 0 |  |  | 20% | 0
|  | nulová | 0 |  |  | 0% | 0
| Cena s DPH |  |  | v | EUR |  | 0
| Projektant |  |  | Spracovateľ
| Dátum a podpis: |  | Pečiatka | Dátum a podpis: |  |  | Pečiatka
| Objednávateľ |  |  | Zhotoviteľ
| Dátum a podpis: |  | Pečiatka | Dátum a podpis: |  |  | Pečiatka
REKAPITULÁCIA ROZPOČTU
Stavba:
Centrum Diagnostiky - Nový pavilón
Objekt:
SO 01 - Nový pavilón
Časť:
E6 - Vzduchotechnika, chladenie
Miesto: |  |  | Považská Bystrica |  |  | Dátum:
Objednávateľ: |  |  | Trenčiansky samosprávny kraj - Trenčín |  |  | Projektant: | ARCHICO s.r.o.
Zhotoviteľ: |  |  | Vyplň údaj |  |  | Spracovateľ:
Kód dielu - Popis | [6 empty] | Cena celkom [EUR]
Náklady z rozpočtu | [6 empty] | 0 | [12 empty] | -1
| PSV - Práce a dodávky PSV | [5 empty] | 0
| 769 - Montáže vzduchotechnických zariadení | [5 empty] | 0
ROZPOČET
Stavba:
Centrum Diagnostiky - Nový pavilón
Objekt:
SO 01 - Nový pavilón
Časť:
E6 - Vzduchotechnika, chladenie
Miesto: |  |  | Považská Bystrica |  |  | Dátum:
Objednávateľ: |  |  | Trenčiansky samosprávny kraj - Trenčín |  |  | Projektant: | ARCHICO s.r.o.
Zhotoviteľ: |  |  | Vyplň údaj |  |  | Spracovateľ:
PČ | Typ | Kód | Popis | MJ | Množstvo | J.cena [EUR] | Cena celkom [EUR] | Cenová sústava |  |  | DPH | J. Nh [h] | Nh celkom [h] | J. hmotnosť [t] | Hmotnosť celkom [t] | J. suť [t] | Suť Celkom [t]
Náklady z rozpočtu | [6 empty] | 0 | [5 empty] | 0 |  | 0 |  | 0 |  | D | -1 | [7 empty] | 0
| D | PSV | Práce a dodávky PSV |  |  |  | 0 | [5 empty] | 0 |  | 0 |  | 0 | 2 | D | 0 | ROZPOCET | [6 empty] | 0
| D | 769 | Montáže vzduchotechnických zariadení |  |  |  | 0 | [5 empty] | 0 |  | 0 |  | 0 | 2 | D | 1 | ROZPOCET | [6 empty] | 0
1 | K | 769r | Vzduchotechnika (viď.samostatný podklad) | súb | 1 |  | 0 |  |  |  | znížená |  | 0 | 0 | 0 | 0 | 0 | 16 | K | 2 | ROZPOCET | 0 | 0 | 0 | 0 | 0 | 2 | 0 | 16 | -305006681

## E7 - Vykurovanie
[9 empty] | >> skryté stĺpce << | [9 empty] | {6a78c2bc-b5ed-40fb-8402-3423a597b371}
0
| KRYCÍ LIST ROZPOČTU | [8 empty] | v --- nižšie sa nachádzajú doplnkové a pomocné údaje k zostavám --- v | [8 empty] | False
Stavba:
Centrum Diagnostiky - Nový pavilón
Objekt:
SO 01 - Nový pavilón
Časť:
E7 - Vykurovanie
| JKSO: |  |  |  |  | KS:
| Miesto: |  | Považská Bystrica |  |  | Dátum:
| Objednávateľ: |  |  |  |  | IČO:
|  | Trenčiansky samosprávny kraj - Trenčín |  |  |  | IČ DPH:
| Zhotoviteľ: |  |  |  |  | IČO: | Vyplň údaj
|  | Vyplň údaj |  |  |  | IČ DPH: | Vyplň údaj
| Projektant: |  |  |  |  | IČO:
|  | ARCHICO s.r.o. |  |  |  | IČ DPH:
| Spracovateľ: |  |  |  |  | IČO:
IČ DPH:
Poznámka:
| Cena bez DPH | [5 empty] | 0
|  |  | Základ dane |  |  | Sadzba dane | Výška dane
| DPH | základná | 0 |  |  | 20% | 0
|  | znížená | 0 |  |  | 20% | 0
|  | zákl. prenesená | 0 |  |  | 20% | 0
|  | zníž. prenesená | 0 |  |  | 20% | 0
|  | nulová | 0 |  |  | 0% | 0
| Cena s DPH |  |  | v | EUR |  | 0
| Projektant |  |  | Spracovateľ
| Dátum a podpis: |  | Pečiatka | Dátum a podpis: |  |  | Pečiatka
| Objednávateľ |  |  | Zhotoviteľ
| Dátum a podpis: |  | Pečiatka | Dátum a podpis: |  |  | Pečiatka
REKAPITULÁCIA ROZPOČTU
Stavba:
Centrum Diagnostiky - Nový pavilón
Objekt:
SO 01 - Nový pavilón
Časť:
E7 - Vykurovanie
Miesto: |  |  | Považská Bystrica |  |  | Dátum:
Objednávateľ: |  |  | Trenčiansky samosprávny kraj - Trenčín |  |  | Projektant: | ARCHICO s.r.o.
Zhotoviteľ: |  |  | Vyplň údaj |  |  | Spracovateľ:
Kód dielu - Popis | [6 empty] | Cena celkom [EUR]
Náklady z rozpočtu | [6 empty] | 0 | [12 empty] | -1
| PSV - Práce a dodávky PSV | [5 empty] | 0
| 731 - Ústredné kúrenie - kotolne | [5 empty] | 0
ROZPOČET
Stavba:
Centrum Diagnostiky - Nový pavilón
Objekt:
SO 01 - Nový pavilón
Časť:
E7 - Vykurovanie
Miesto: |  |  | Považská Bystrica |  |  | Dátum:
Objednávateľ: |  |  | Trenčiansky samosprávny kraj - Trenčín |  |  | Projektant: | ARCHICO s.r.o.
Zhotoviteľ: |  |  | Vyplň údaj |  |  | Spracovateľ:
PČ | Typ | Kód | Popis | MJ | Množstvo | J.cena [EUR] | Cena celkom [EUR] | Cenová sústava |  |  | DPH | J. Nh [h] | Nh celkom [h] | J. hmotnosť [t] | Hmotnosť celkom [t] | J. suť [t] | Suť Celkom [t]
Náklady z rozpočtu | [6 empty] | 0 | [5 empty] | 0 |  | 0 |  | 0 |  | D | -1 | [7 empty] | 0
| D | PSV | Práce a dodávky PSV |  |  |  | 0 | [5 empty] | 0 |  | 0 |  | 0 | 2 | D | 0 | ROZPOCET | [6 empty] | 0
| D | 731 | Ústredné kúrenie - kotolne |  |  |  | 0 | [5 empty] | 0 |  | 0 |  | 0 | 2 | D | 1 | ROZPOCET | [6 empty] | 0
1 | K | 731r | Vykurovanie (viď.samostatný podklad) | súb | 1 |  | 0 |  |  |  | znížená |  | 0 | 0 | 0 | 0 | 0 | 16 | K | 2 | ROZPOCET | 0 | 0 | 0 | 0 | 0 | 2 | 0 | 16 | -637288364

## SO 02 - NN prípojka
[9 empty] | >> skryté stĺpce << | [9 empty] | {17c3565d-64c3-414b-9459-39d7e472593b}
0
| KRYCÍ LIST ROZPOČTU | [8 empty] | v --- nižšie sa nachádzajú doplnkové a pomocné údaje k zostavám --- v | [8 empty] | False
Stavba:
Centrum Diagnostiky - Nový pavilón
Objekt:
SO 02 - NN prípojka
| JKSO: |  |  |  |  | KS:
| Miesto: |  | Považská Bystrica |  |  | Dátum:
| Objednávateľ: |  |  |  |  | IČO:
|  | Trenčiansky samosprávny kraj - Trenčín |  |  |  | IČ DPH:
| Zhotoviteľ: |  |  |  |  | IČO: | Vyplň údaj
|  | Vyplň údaj |  |  |  | IČ DPH: | Vyplň údaj
| Projektant: |  |  |  |  | IČO:
|  | ARCHICO s.r.o. |  |  |  | IČ DPH:
| Spracovateľ: |  |  |  |  | IČO:
IČ DPH:
Poznámka:
| Cena bez DPH | [5 empty] | 0
|  |  | Základ dane |  |  | Sadzba dane | Výška dane
| DPH | základná | 0 |  |  | 20% | 0
|  | znížená | 0 |  |  | 20% | 0
|  | zákl. prenesená | 0 |  |  | 20% | 0
|  | zníž. prenesená | 0 |  |  | 20% | 0
|  | nulová | 0 |  |  | 0% | 0
| Cena s DPH |  |  | v | EUR |  | 0
| Projektant |  |  | Spracovateľ
| Dátum a podpis: |  | Pečiatka | Dátum a podpis: |  |  | Pečiatka
| Objednávateľ |  |  | Zhotoviteľ
| Dátum a podpis: |  | Pečiatka | Dátum a podpis: |  |  | Pečiatka
REKAPITULÁCIA ROZPOČTU
Stavba:
Centrum Diagnostiky - Nový pavilón
Objekt:
SO 02 - NN prípojka
Miesto: |  |  | Považská Bystrica |  |  | Dátum:
Objednávateľ: |  |  | Trenčiansky samosprávny kraj - Trenčín |  |  | Projektant: | ARCHICO s.r.o.
Zhotoviteľ: |  |  | Vyplň údaj |  |  | Spracovateľ:
Kód dielu - Popis | [6 empty] | Cena celkom [EUR]
Náklady z rozpočtu | [6 empty] | 0 | [12 empty] | -1
| M - Práce a dodávky M | [5 empty] | 0
| 46-M - Prípojka NN | [5 empty] | 0
ROZPOČET
Stavba:
Centrum Diagnostiky - Nový pavilón
Objekt:
SO 02 - NN prípojka
Miesto: |  |  | Považská Bystrica |  |  | Dátum:
Objednávateľ: |  |  | Trenčiansky samosprávny kraj - Trenčín |  |  | Projektant: | ARCHICO s.r.o.
Zhotoviteľ: |  |  | Vyplň údaj |  |  | Spracovateľ:
PČ | Typ | Kód | Popis | MJ | Množstvo | J.cena [EUR] | Cena celkom [EUR] | Cenová sústava |  |  | DPH | J. Nh [h] | Nh celkom [h] | J. hmotnosť [t] | Hmotnosť celkom [t] | J. suť [t] | Suť Celkom [t]
Náklady z rozpočtu | [6 empty] | 0 | [5 empty] | 0 |  | 0 |  | 0 |  | D | -1 | [7 empty] | 0
| D | M | Práce a dodávky M |  |  |  | 0 | [5 empty] | 0 |  | 0 |  | 0 | 3 | D | 0 | ROZPOCET | [6 empty] | 0
| D | 46-M | Prípojka NN |  |  |  | 0 | [5 empty] | 0 |  | 0 |  | 0 | 3 | D | 1 | ROZPOCET | [6 empty] | 0
1 | K | 46r | Prípojka NN (viď.samostatný podklad) | súb | 1 |  | 0 |  |  |  | znížená |  | 0 | 0 | 0 | 0 | 0 | 64 | K | 2 | ROZPOCET | 0 | 0 | 0 | 0 | 0 | 2 | 0 | 64 | 1382357013

## SO 03 - SLP prípojka
[9 empty] | >> skryté stĺpce << | [9 empty] | {faf34a18-fc55-4476-b237-f2b0e3725691}
0
| KRYCÍ LIST ROZPOČTU | [8 empty] | v --- nižšie sa nachádzajú doplnkové a pomocné údaje k zostavám --- v | [8 empty] | False
Stavba:
Centrum Diagnostiky - Nový pavilón
Objekt:
SO 03 - SLP prípojka
| JKSO: |  |  |  |  | KS:
| Miesto: |  | Považská Bystrica |  |  | Dátum:
| Objednávateľ: |  |  |  |  | IČO:
|  | Trenčiansky samosprávny kraj - Trenčín |  |  |  | IČ DPH:
| Zhotoviteľ: |  |  |  |  | IČO: | Vyplň údaj
|  | Vyplň údaj |  |  |  | IČ DPH: | Vyplň údaj
| Projektant: |  |  |  |  | IČO:
|  | ARCHICO s.r.o. |  |  |  | IČ DPH:
| Spracovateľ: |  |  |  |  | IČO:
IČ DPH:
Poznámka:
| Cena bez DPH | [5 empty] | 0
|  |  | Základ dane |  |  | Sadzba dane | Výška dane
| DPH | základná | 0 |  |  | 20% | 0
|  | znížená | 0 |  |  | 20% | 0
|  | zákl. prenesená | 0 |  |  | 20% | 0
|  | zníž. prenesená | 0 |  |  | 20% | 0
|  | nulová | 0 |  |  | 0% | 0
| Cena s DPH |  |  | v | EUR |  | 0
| Projektant |  |  | Spracovateľ
| Dátum a podpis: |  | Pečiatka | Dátum a podpis: |  |  | Pečiatka
| Objednávateľ |  |  | Zhotoviteľ
| Dátum a podpis: |  | Pečiatka | Dátum a podpis: |  |  | Pečiatka
REKAPITULÁCIA ROZPOČTU
Stavba:
Centrum Diagnostiky - Nový pavilón
Objekt:
SO 03 - SLP prípojka
Miesto: |  |  | Považská Bystrica |  |  | Dátum:
Objednávateľ: |  |  | Trenčiansky samosprávny kraj - Trenčín |  |  | Projektant: | ARCHICO s.r.o.
Zhotoviteľ: |  |  | Vyplň údaj |  |  | Spracovateľ:
Kód dielu - Popis | [6 empty] | Cena celkom [EUR]
Náklady z rozpočtu | [6 empty] | 0 | [12 empty] | -1
| M - Práce a dodávky M | [5 empty] | 0
| 46-M - Prípojka SLP | [5 empty] | 0
ROZPOČET
Stavba:
Centrum Diagnostiky - Nový pavilón
Objekt:
SO 03 - SLP prípojka
Miesto: |  |  | Považská Bystrica |  |  | Dátum:
Objednávateľ: |  |  | Trenčiansky samosprávny kraj - Trenčín |  |  | Projektant: | ARCHICO s.r.o.
Zhotoviteľ: |  |  | Vyplň údaj |  |  | Spracovateľ:
PČ | Typ | Kód | Popis | MJ | Množstvo | J.cena [EUR] | Cena celkom [EUR] | Cenová sústava |  |  | DPH | J. Nh [h] | Nh celkom [h] | J. hmotnosť [t] | Hmotnosť celkom [t] | J. suť [t] | Suť Celkom [t]
Náklady z rozpočtu | [6 empty] | 0 | [5 empty] | 0 |  | 0 |  | 0 |  | D | -1 | [7 empty] | 0
| D | M | Práce a dodávky M |  |  |  | 0 | [5 empty] | 0 |  | 0 |  | 0 | 3 | D | 0 | ROZPOCET | [6 empty] | 0
| D | 46-M | Prípojka SLP |  |  |  | 0 | [5 empty] | 0 |  | 0 |  | 0 | 3 | D | 1 | ROZPOCET | [6 empty] | 0
1 | K | 46r | Prípojka slaboprúdu (viď.samostatný podklad) | súb | 1 |  | 0 |  |  |  | znížená |  | 0 | 0 | 0 | 0 | 0 | 64 | K | 2 | ROZPOCET | 0 | 0 | 0 | 0 | 0 | 2 | 0 | 64 | 420335921

## SO 04 - Prípojky splaškov...
[9 empty] | >> skryté stĺpce << | [9 empty] | {42a6cd58-b19a-4406-b4a6-49a20a028d67}
0
| KRYCÍ LIST ROZPOČTU | [8 empty] | v --- nižšie sa nachádzajú doplnkové a pomocné údaje k zostavám --- v | [8 empty] | False
Stavba:
Centrum Diagnostiky - Nový pavilón
Objekt:
SO 04 - Prípojky splaškovej a dažďovej kanalizácie
| JKSO: |  |  |  |  | KS:
| Miesto: |  | Považská Bystrica |  |  | Dátum:
| Objednávateľ: |  |  |  |  | IČO:
|  | Trenčiansky samosprávny kraj - Trenčín |  |  |  | IČ DPH:
| Zhotoviteľ: |  |  |  |  | IČO: | Vyplň údaj
|  | Vyplň údaj |  |  |  | IČ DPH: | Vyplň údaj
| Projektant: |  |  |  |  | IČO:
|  | ARCHICO s.r.o. |  |  |  | IČ DPH:
| Spracovateľ: |  |  |  |  | IČO:
IČ DPH:
Poznámka:
| Cena bez DPH | [5 empty] | 0
|  |  | Základ dane |  |  | Sadzba dane | Výška dane
| DPH | základná | 0 |  |  | 20% | 0
|  | znížená | 0 |  |  | 20% | 0
|  | zákl. prenesená | 0 |  |  | 20% | 0
|  | zníž. prenesená | 0 |  |  | 20% | 0
|  | nulová | 0 |  |  | 0% | 0
| Cena s DPH |  |  | v | EUR |  | 0
| Projektant |  |  | Spracovateľ
| Dátum a podpis: |  | Pečiatka | Dátum a podpis: |  |  | Pečiatka
| Objednávateľ |  |  | Zhotoviteľ
| Dátum a podpis: |  | Pečiatka | Dátum a podpis: |  |  | Pečiatka
REKAPITULÁCIA ROZPOČTU
Stavba:
Centrum Diagnostiky - Nový pavilón
Objekt:
SO 04 - Prípojky splaškovej a dažďovej kanalizácie
Miesto: |  |  | Považská Bystrica |  |  | Dátum:
Objednávateľ: |  |  | Trenčiansky samosprávny kraj - Trenčín |  |  | Projektant: | ARCHICO s.r.o.
Zhotoviteľ: |  |  | Vyplň údaj |  |  | Spracovateľ:
Kód dielu - Popis | [6 empty] | Cena celkom [EUR]
Náklady z rozpočtu | [6 empty] | 0 | [12 empty] | -1
| HSV - Práce a dodávky HSV | [5 empty] | 0
| 8 - Vonkajšie kanalizácie | [5 empty] | 0
ROZPOČET
Stavba:
Centrum Diagnostiky - Nový pavilón
Objekt:
SO 04 - Prípojky splaškovej a dažďovej kanalizácie
Miesto: |  |  | Považská Bystrica |  |  | Dátum:
Objednávateľ: |  |  | Trenčiansky samosprávny kraj - Trenčín |  |  | Projektant: | ARCHICO s.r.o.
Zhotoviteľ: |  |  | Vyplň údaj |  |  | Spracovateľ:
PČ | Typ | Kód | Popis | MJ | Množstvo | J.cena [EUR] | Cena celkom [EUR] | Cenová sústava |  |  | DPH | J. Nh [h] | Nh celkom [h] | J. hmotnosť [t] | Hmotnosť celkom [t] | J. suť [t] | Suť Celkom [t]
Náklady z rozpočtu | [6 empty] | 0 | [5 empty] | 0 |  | 0 |  | 0 |  | D | -1 | [7 empty] | 0
| D | HSV | Práce a dodávky HSV |  |  |  | 0 | [5 empty] | 0 |  | 0 |  | 0 | 1 | D | 0 | ROZPOCET | [6 empty] | 0
| D | 8 | Vonkajšie kanalizácie |  |  |  | 0 | [5 empty] | 0 |  | 0 |  | 0 | 1 | D | 1 | ROZPOCET | [6 empty] | 0
1 | K | 811r | Prípojky splaškovej a dažďovej kanalizácie (viď.samostatný podklad) | súb | 1 |  | 0 |  |  |  | znížená |  | 0 | 0 | 0 | 0 | 0 | 4 | K | 2 | ROZPOCET | 0 | 0 | 0 | 0 | 0 | 2 | 0 | 4 | 997611821

## SO 05 - Spevnené plochy
[9 empty] | >> skryté stĺpce << | [9 empty] | {2fbfda69-973e-4b7f-a092-6ec98e661102}
0
| KRYCÍ LIST ROZPOČTU | [8 empty] | v --- nižšie sa nachádzajú doplnkové a pomocné údaje k zostavám --- v | [8 empty] | False
Stavba:
Centrum Diagnostiky - Nový pavilón
Objekt:
SO 05 - Spevnené plochy
| JKSO: |  |  |  |  | KS:
| Miesto: |  | Považská Bystrica |  |  | Dátum:
| Objednávateľ: |  |  |  |  | IČO:
|  | Trenčiansky samosprávny kraj - Trenčín |  |  |  | IČ DPH:
| Zhotoviteľ: |  |  |  |  | IČO: | Vyplň údaj
|  | Vyplň údaj |  |  |  | IČ DPH: | Vyplň údaj
| Projektant: |  |  |  |  | IČO:
|  | ARCHICO s.r.o. |  |  |  | IČ DPH:
| Spracovateľ: |  |  |  |  | IČO:
IČ DPH:
Poznámka:
| Cena bez DPH | [5 empty] | 0
|  |  | Základ dane |  |  | Sadzba dane | Výška dane
| DPH | základná | 0 |  |  | 20% | 0
|  | znížená | 0 |  |  | 20% | 0
|  | zákl. prenesená | 0 |  |  | 20% | 0
|  | zníž. prenesená | 0 |  |  | 20% | 0
|  | nulová | 0 |  |  | 0% | 0
| Cena s DPH |  |  | v | EUR |  | 0
| Projektant |  |  | Spracovateľ
| Dátum a podpis: |  | Pečiatka | Dátum a podpis: |  |  | Pečiatka
| Objednávateľ |  |  | Zhotoviteľ
| Dátum a podpis: |  | Pečiatka | Dátum a podpis: |  |  | Pečiatka
REKAPITULÁCIA ROZPOČTU
Stavba:
Centrum Diagnostiky - Nový pavilón
Objekt:
SO 05 - Spevnené plochy
Miesto: |  |  | Považská Bystrica |  |  | Dátum:
Objednávateľ: |  |  | Trenčiansky samosprávny kraj - Trenčín |  |  | Projektant: | ARCHICO s.r.o.
Zhotoviteľ: |  |  | Vyplň údaj |  |  | Spracovateľ:
Kód dielu - Popis | [6 empty] | Cena celkom [EUR]
Náklady z rozpočtu | [6 empty] | 0 | [12 empty] | -1
| HSV - Práce a dodávky HSV | [5 empty] | 0
| 5 - Komunikácie a spevnené plochy | [5 empty] | 0
ROZPOČET
Stavba:
Centrum Diagnostiky - Nový pavilón
Objekt:
SO 05 - Spevnené plochy
Miesto: |  |  | Považská Bystrica |  |  | Dátum:
Objednávateľ: |  |  | Trenčiansky samosprávny kraj - Trenčín |  |  | Projektant: | ARCHICO s.r.o.
Zhotoviteľ: |  |  | Vyplň údaj |  |  | Spracovateľ:
PČ | Typ | Kód | Popis | MJ | Množstvo | J.cena [EUR] | Cena celkom [EUR] | Cenová sústava |  |  | DPH | J. Nh [h] | Nh celkom [h] | J. hmotnosť [t] | Hmotnosť celkom [t] | J. suť [t] | Suť Celkom [t]
Náklady z rozpočtu | [6 empty] | 0 | [5 empty] | 0 |  | 0.2498 |  | 0 |  | D | -1 | [7 empty] | 0
| D | HSV | Práce a dodávky HSV |  |  |  | 0 | [5 empty] | 0 |  | 0.2498 |  | 0 | 1 | D | 0 | ROZPOCET | [6 empty] | 0
| D | 5 | Komunikácie a spevnené plochy |  |  |  | 0 | [5 empty] | 0 |  | 0.2498 |  | 0 | 1 | D | 1 | ROZPOCET | [6 empty] | 0
1 | K | 581r | Spevnené plochy (viď.samostatný podklad) | súb | 1 |  | 0 |  |  |  | znížená |  | 0 | 0.2498 | 0.2498 | 0 | 0 | 4 | K | 2 | ROZPOCET | 0 | 0 | 0 | 0 | 0 | 2 | 0 | 4 | 1212417490

## SO 06 - Sadové úpravy
[9 empty] | >> skryté stĺpce << | [9 empty] | {8bb272b1-8386-474b-813b-82d94cea26ed}
0
| KRYCÍ LIST ROZPOČTU | [8 empty] | v --- nižšie sa nachádzajú doplnkové a pomocné údaje k zostavám --- v | [8 empty] | False
Stavba:
Centrum Diagnostiky - Nový pavilón
Objekt:
SO 06 - Sadové úpravy
| JKSO: |  |  |  |  | KS:
| Miesto: |  | Považská Bystrica |  |  | Dátum:
| Objednávateľ: |  |  |  |  | IČO:
|  | Trenčiansky samosprávny kraj - Trenčín |  |  |  | IČ DPH:
| Zhotoviteľ: |  |  |  |  | IČO: | Vyplň údaj
|  | Vyplň údaj |  |  |  | IČ DPH: | Vyplň údaj
| Projektant: |  |  |  |  | IČO:
|  | ARCHICO s.r.o. |  |  |  | IČ DPH:
| Spracovateľ: |  |  |  |  | IČO:
IČ DPH:
Poznámka:
| Cena bez DPH | [5 empty] | 0
|  |  | Základ dane |  |  | Sadzba dane | Výška dane
| DPH | základná | 0 |  |  | 20% | 0
|  | znížená | 0 |  |  | 20% | 0
|  | zákl. prenesená | 0 |  |  | 20% | 0
|  | zníž. prenesená | 0 |  |  | 20% | 0
|  | nulová | 0 |  |  | 0% | 0
| Cena s DPH |  |  | v | EUR |  | 0
| Projektant |  |  | Spracovateľ
| Dátum a podpis: |  | Pečiatka | Dátum a podpis: |  |  | Pečiatka
| Objednávateľ |  |  | Zhotoviteľ
| Dátum a podpis: |  | Pečiatka | Dátum a podpis: |  |  | Pečiatka
REKAPITULÁCIA ROZPOČTU
Stavba:
Centrum Diagnostiky - Nový pavilón
Objekt:
SO 06 - Sadové úpravy
Miesto: |  |  | Považská Bystrica |  |  | Dátum:
Objednávateľ: |  |  | Trenčiansky samosprávny kraj - Trenčín |  |  | Projektant: | ARCHICO s.r.o.
Zhotoviteľ: |  |  | Vyplň údaj |  |  | Spracovateľ:
Kód dielu - Popis | [6 empty] | Cena celkom [EUR]
Náklady z rozpočtu | [6 empty] | 0 | [12 empty] | -1
| HSV - Práce a dodávky HSV | [5 empty] | 0
| 1 - Zemné práce | [5 empty] | 0
| 5 - Komunikácie | [5 empty] | 0
| 9 - Ostatné konštrukcie a práce-búranie | [5 empty] | 0
| 99 - Presun hmôt HSV | [5 empty] | 0
ROZPOČET
Stavba:
Centrum Diagnostiky - Nový pavilón
Objekt:
SO 06 - Sadové úpravy
Miesto: |  |  | Považská Bystrica |  |  | Dátum:
Objednávateľ: |  |  | Trenčiansky samosprávny kraj - Trenčín |  |  | Projektant: | ARCHICO s.r.o.
Zhotoviteľ: |  |  | Vyplň údaj |  |  | Spracovateľ:
PČ | Typ | Kód | Popis | MJ | Množstvo | J.cena [EUR] | Cena celkom [EUR] | Cenová sústava |  |  | DPH | J. Nh [h] | Nh celkom [h] | J. hmotnosť [t] | Hmotnosť celkom [t] | J. suť [t] | Suť Celkom [t]
Náklady z rozpočtu | [6 empty] | 0 | [5 empty] | 0 |  | 26.1402 |  | 0 |  | D | -1 | [7 empty] | 0
| D | HSV | Práce a dodávky HSV |  |  |  | 0 | [5 empty] | 0 |  | 26.1402 |  | 0 | 1 | D | 0 | ROZPOCET | [6 empty] | 0
| D | 1 | Zemné práce |  |  |  | 0 | [5 empty] | 0 |  | 2.2326 |  | 0 | 1 | D | 1 | ROZPOCET | [6 empty] | 0
1 | K | 180402111 | Založenie trávnika parkového výsevom v rovine do 1:5 | m2 | 1162.5 |  | 0 |  |  |  | znížená |  | 0 | 0 | 0 | 0 | 0 | 4 | K | 2 | ROZPOCET | 0 | 0 | 0 | 0 | 0 | 2 | 0 | 4 | 1592875211
2 | M | 005720001400 | Osivá tráv - semená parkovej zmesi | kg | 35.921 |  | 0 |  |  |  | znížená |  | 0 | 0.001 | 0.035921 | 0 | 0 | 8 | M | 2 | ROZPOCET | 0 | 0 | 0 | 0 | 0 | 2 | 0 | 4 | -29623508
3 | K | 184852010 | Hnojenie trávnika v rovine alebo na svahu do 1:5 umelým hnojivom | m2 | 1162.5 |  | 0 |  |  |  | znížená |  | 0 | 0 | 0 | 0 | 0 | 4 | K | 2 | ROZPOCET | 0 | 0 | 0 | 0 | 0 | 2 | 0 | 4 | -1263905250
4 | M | 251910000100 | Hnojivo záhradné Cererit bezchloridové granulované balené | t | 0.023 |  | 0 |  |  |  | znížená |  | 0 | 1 | 0.023 | 0 | 0 | 8 | M | 2 | ROZPOCET | 0 | 0 | 0 | 0 | 0 | 2 | 0 | 4 | 806880985
5 | K | 185803111 | Ošetrenie trávnika v rovine alebo na svahu do 1:5 | m2 | 1162.5 |  | 0 |  |  |  | znížená |  | 0 | 0 | 0 | 0 | 0 | 4 | K | 2 | ROZPOCET | 0 | 0 | 0 | 0 | 0 | 2 | 0 | 4 | -1793491453
6 | K | 185851111 | Dovoz vody a zálievka trávnika po prvú kosbu | m2 | 1162.5 |  | 0 |  |  |  | znížená |  | 0 | 0 | 0 | 0 | 0 | 4 | K | 2 | ROZPOCET | 0 | 0 | 0 | 0 | 0 | 2 | 0 | 4 | 1581965996
7 | K | 184201111 | Výsadba stromu do predom vyhĺbenej jamky v rovine alebo na svahu do 1:5 pri výške kmeňa do 1, 8 m | ks | 12 |  | 0 |  |  |  | znížená |  | 0 | 0 | 0 | 0 | 0 | 4 | K | 2 | ROZPOCET | 0 | 0 | 0 | 0 | 0 | 2 | 0 | 4 | 855981530
8 | M | 026510003200 | Strom listnatý Javor poľný - Acer campestre, v. 60/80, dekoratívny listom | ks | 12 |  | 0 |  |  |  | znížená |  | 0 | 0.001 | 0.012 | 0 | 0 | 8 | M | 2 | ROZPOCET | 0 | 0 | 0 | 0 | 0 | 2 | 0 | 4 | 982425039
9 | K | 183101215 | Hĺbenie jamiek pre výsadbu v horn. 1-4 s výmenou pôdy do 50% v rovine alebo na svahu do 1:5 objemu nad 0,125 do 0,40 m3 | ks | 12 |  | 0 |  |  |  | znížená |  | 0 | 0 | 0 | 0 | 0 | 4 | K | 2 | ROZPOCET | 0 | 0 | 0 | 0 | 0 | 2 | 0 | 4 | -68929723
10 | K | 184202111 | Zakotvenie dreviny troma a viac kolmi pri priemere kolov do 100 mm pri dĺžke kolov do 2 m | ks | 36 |  | 0 |  |  |  | znížená |  | 0 | 0.00039 | 0.01404 | 0 | 0 | 4 | K | 2 | ROZPOCET | 0 | 0 | 0 | 0 | 0 | 2 | 0 | 4 | 1699353747
11 | M | 052170000900 | Tyčka ihličňanová tr. 2, dĺžky 3-4 m bez kôry | ks | 36.36 |  | 0 |  |  |  | znížená |  | 0 | 0.002 | 0.07272 | 0 | 0 | 8 | M | 2 | ROZPOCET | 0 | 0 | 0 | 0 | 0 | 2 | 0 | 4 | 1444627627
12 | K | 184501111 | Zhotovenie obalu kmeňa stromu z juty v jednej vrstve v rovine alebo na svahu do 1:5 | m2 | 12 |  | 0 |  |  |  | znížená |  | 0 | 0.00016 | 0.00192 | 0 | 0 | 4 | K | 2 | ROZPOCET | 0 | 0 | 0 | 0 | 0 | 2 | 0 | 4 | 1166955632
13 | K | 184801121 | Ošetrenie vysadených drevín solitérnych, v rovine alebo na svahu do 1:5 | ks | 12 |  | 0 |  |  |  | znížená |  | 0 | 0 | 0 | 0 | 0 | 4 | K | 2 | ROZPOCET | 0 | 0 | 0 | 0 | 0 | 2 | 0 | 4 | 1619149528
14 | K | 184851111 | Hnojenie roztokom hnojiva s dovozom vody do 10 km v rovine alebo na svahu do 1:5 | m3 | 1.728 |  | 0 |  |  |  | znížená |  | 0 | 0 | 0 | 0 | 0 | 4 | K | 2 | ROZPOCET | 0 | 0 | 0 | 0 | 0 | 2 | 0 | 4 | -1989494298
15 | M | 251110000100 | Hnojivo Liadok amónny s vápencom 24,5 % N dusíkaté priemyselné v PE vreciach | t | 2.073 |  | 0 |  |  |  | znížená |  | 0 | 1 | 2.073 | 0 | 0 | 8 | M | 2 | ROZPOCET | 0 | 0 | 0 | 0 | 0 | 2 | 0 | 4 | -1201195986
16 | K | 185851111. | Dovoz vody a zálievka stromov po sadbe | m3 | 2.592 |  | 0 |  |  |  | znížená |  | 0 | 0 | 0 | 0 | 0 | 4 | K | 2 | ROZPOCET | 0 | 0 | 0 | 0 | 0 | 2 | 0 | 4 | -1159651866
| D | 5 | Komunikácie |  |  |  | 0 | [5 empty] | 0 |  | 22.3236 |  | 0 | 1 | D | 1 | ROZPOCET | [6 empty] | 0
17 | K | 711491171 | Zhotovenie podkladnej vrstvy izolácie z textílie na ploche vodorovnej, pre izolácie proti zemnej vlhkosti, podpovrchovej a tlakovej vode | m2 | 52.5 |  | 0 |  |  |  | znížená |  | 0 | 0 | 0 | 0 | 0 | 16 | K | 2 | ROZPOCET | 0 | 0 | 0 | 0 | 0 | 2 | 0 | 16 | 685371006
18 | M | 693110001100 | Geotextília polypropylénová Tatratex GTX N PP 200, šírka 0,7-3,5 m, dĺžka 20-60-120 m, hrúbka 1,68 mm, netkaná, MIVA | m2 | 57.75 |  | 0 |  |  |  | znížená |  | 0 | 0.0002 | 0.01155 | 0 | 0 | 32 | M | 2 | ROZPOCET | 0 | 0 | 0 | 0 | 0 | 2 | 0 | 16 | 2054897843
19 | K | 712391181.1 | Zhot. okapných chodníkov zásypom kamenivom hr.25 cm | m2 | 52.5 |  | 0 |  |  |  | znížená |  | 0 | 0 | 0 | 0 | 0 | 16 | K | 2 | ROZPOCET | 0 | 0 | 0 | 0 | 0 | 2 | 0 | 16 | -1293597421
20 | M | 583990003500 | Zmes prírodného kameniva, makadam s bielym cementom | t | 22.312 |  | 0 |  |  |  | znížená |  | 0 | 1 | 22.312 | 0 | 0 | 32 | M | 2 | ROZPOCET | 0 | 0 | 0 | 0 | 0 | 2 | 0 | 16 | -924043149
| D | 9 | Ostatné konštrukcie a práce-búranie |  |  |  | 0 | [5 empty] | 0 |  | 1.584 |  | 0 | 1 | D | 1 | ROZPOCET | [6 empty] | 0
21 | K | 915930021 | Montáž plastovej ochrannej bariéry k zemine, dĺ. 2 m | ks | 87.5 |  | 0 |  |  |  | znížená |  | 0 | 0 | 0 | 0 | 0 | 4 | K | 2 | ROZPOCET | 0 | 0 | 0 | 0 | 0 | 2 | 0 | 4 | -363327366
22 | M | 404490007900 | Krajník ochranný plastové EÚ (typ I.), dĺžka 2 m | ks | 88 |  | 0 |  |  |  | znížená |  | 0 | 0.018 | 1.584 | 0 | 0 | 8 | M | 2 | ROZPOCET | 0 | 0 | 0 | 0 | 0 | 2 | 0 | 4 | 2109142903
| D | 99 | Presun hmôt HSV |  |  |  | 0 | [5 empty] | 0 |  | 0 |  | 0 | 1 | D | 1 | ROZPOCET | [6 empty] | 0
23 | K | 998231311 | Presun hmôt pre sadovnícke a krajinárske úpravy do 5000 m vodorovne bez zvislého presunu | t | 3.817 |  | 0 |  |  |  | znížená |  | 0 | 0 | 0 | 0 | 0 | 4 | K | 2 | ROZPOCET | 0 | 0 | 0 | 0 | 0 | 2 | 0 | 4 | 36662559

## SO 07.1 - Asanácia spojov...
[9 empty] | >> skryté stĺpce << | [9 empty] | {0ed87144-ff6e-45ae-b972-232976451670}
0
| KRYCÍ LIST ROZPOČTU | [8 empty] | v --- nižšie sa nachádzajú doplnkové a pomocné údaje k zostavám --- v | [8 empty] | False
Stavba:
Centrum Diagnostiky - Nový pavilón
Objekt:
SO 07 - Príprava územia
Časť:
SO 07.1 - Asanácia spojovacej chodby
| JKSO: |  |  |  |  | KS:
| Miesto: |  | Považská Bystrica |  |  | Dátum:
| Objednávateľ: |  |  |  |  | IČO:
|  | Trenčiansky samosprávny kraj - Trenčín |  |  |  | IČ DPH:
| Zhotoviteľ: |  |  |  |  | IČO: | Vyplň údaj
|  | Vyplň údaj |  |  |  | IČ DPH: | Vyplň údaj
| Projektant: |  |  |  |  | IČO:
|  | ARCHICO s.r.o. |  |  |  | IČ DPH:
| Spracovateľ: |  |  |  |  | IČO:
IČ DPH:
Poznámka:
| Cena bez DPH | [5 empty] | 0
|  |  | Základ dane |  |  | Sadzba dane | Výška dane
| DPH | základná | 0 |  |  | 20% | 0
|  | znížená | 0 |  |  | 20% | 0
|  | zákl. prenesená | 0 |  |  | 20% | 0
|  | zníž. prenesená | 0 |  |  | 20% | 0
|  | nulová | 0 |  |  | 0% | 0
| Cena s DPH |  |  | v | EUR |  | 0
| Projektant |  |  | Spracovateľ
| Dátum a podpis: |  | Pečiatka | Dátum a podpis: |  |  | Pečiatka
| Objednávateľ |  |  | Zhotoviteľ
| Dátum a podpis: |  | Pečiatka | Dátum a podpis: |  |  | Pečiatka
REKAPITULÁCIA ROZPOČTU
Stavba:
Centrum Diagnostiky - Nový pavilón
Objekt:
SO 07 - Príprava územia
Časť:
SO 07.1 - Asanácia spojovacej chodby
Miesto: |  |  | Považská Bystrica |  |  | Dátum:
Objednávateľ: |  |  | Trenčiansky samosprávny kraj - Trenčín |  |  | Projektant: | ARCHICO s.r.o.
Zhotoviteľ: |  |  | Vyplň údaj |  |  | Spracovateľ:
Kód dielu - Popis | [6 empty] | Cena celkom [EUR]
Náklady z rozpočtu | [6 empty] | 0 | [12 empty] | -1
| HSV - Práce a dodávky HSV | [5 empty] | 0
| 1 - Zemné práce | [5 empty] | 0
| 9 - Ostatné konštrukcie a práce-búranie | [5 empty] | 0
| 99 - Presun hmôt HSV | [5 empty] | 0
| PSV - Práce a dodávky PSV | [5 empty] | 0
| 712 - Izolácie striech, povlakové krytiny | [5 empty] | 0
| 764 - Konštrukcie klampiarske | [5 empty] | 0
| 767 - Konštrukcie doplnkové kovové | [5 empty] | 0
ROZPOČET
Stavba:
Centrum Diagnostiky - Nový pavilón
Objekt:
SO 07 - Príprava územia
Časť:
SO 07.1 - Asanácia spojovacej chodby
Miesto: |  |  | Považská Bystrica |  |  | Dátum:
Objednávateľ: |  |  | Trenčiansky samosprávny kraj - Trenčín |  |  | Projektant: | ARCHICO s.r.o.
Zhotoviteľ: |  |  | Vyplň údaj |  |  | Spracovateľ:
PČ | Typ | Kód | Popis | MJ | Množstvo | J.cena [EUR] | Cena celkom [EUR] | Cenová sústava |  |  | DPH | J. Nh [h] | Nh celkom [h] | J. hmotnosť [t] | Hmotnosť celkom [t] | J. suť [t] | Suť Celkom [t]
Náklady z rozpočtu | [6 empty] | 0 | [5 empty] | 0 |  | 36.4739 |  | 350.2446 |  | D | -1 | [7 empty] | 0
| D | HSV | Práce a dodávky HSV |  |  |  | 0 | [5 empty] | 0 |  | 36.122 |  | 340.3914 | 1 | D | 0 | ROZPOCET | [6 empty] | 0
| D | 1 | Zemné práce |  |  |  | 0 | [5 empty] | 0 |  | 36.122 |  | 4.9 | 1 | D | 1 | ROZPOCET | [6 empty] | 0
1 | K | 113107141 | Odstránenie krytu v ploche do 200 m2 asfaltového, hr. vrstvy do 50 mm, -0,09800t | m2 | 50 |  | 0 |  |  |  | znížená |  | 0 | 0 | 0 | 0.098 | 4.9 | 4 | K | 2 | ROZPOCET | 0 | 0 | 0 | 0 | 0 | 2 | 0 | 4 | -1626726570
2 | K | 174101001 | Zásyp sypaninou so zhutnením jám, šachiet, rýh, zárezov alebo okolo objektov do 100 m3 | m3 | 24.081 |  | 0 |  |  |  | znížená |  | 0 | 0 | 0 | 0 | 0 | 4 | K | 2 | ROZPOCET | 0 | 0 | 0 | 0 | 0 | 2 | 0 | 4 | -286439713
3 | M | 103640000200 | Zemina pre terénne úpravy - zásypová | t | 36.122 |  | 0 |  |  |  | znížená |  | 0 | 1 | 36.122 | 0 | 0 | 8 | M | 2 | ROZPOCET | 0 | 0 | 0 | 0 | 0 | 2 | 0 | 4 | 513255964
| D | 9 | Ostatné konštrukcie a práce-búranie |  |  |  | 0 | [5 empty] | 0 |  | 0 |  | 335.4914 | 1 | D | 1 | ROZPOCET | [6 empty] | 0
4 | K | 961043111 | Búranie základov alebo vybúranie otvorov plochy nad 4 m2 z betónu prostého alebo preloženého kameňom, -2,20000t | m3 | 24.081 |  | 0 |  |  |  | znížená |  | 0 | 0 | 0 | 2.2 | 52.9782 | 4 | K | 2 | ROZPOCET | 0 | 0 | 0 | 0 | 0 | 2 | 0 | 4 | 1537163692
5 | K | 961043111r | Búranie spevnenej plochy z betónu prostého, -2,20000t | m3 | 7.5 |  | 0 |  |  |  | znížená |  | 0 | 0 | 0 | 2.2 | 16.5 | 4 | K | 2 | ROZPOCET | 0 | 0 | 0 | 0 | 0 | 2 | 0 | 4 | 991468012
6 | K | 961055111 | Búranie základovej dosky železobetónovej, -2,40000t | m3 | 23.44 |  | 0 |  |  |  | znížená |  | 0 | 0 | 0 | 2.4 | 56.256 | 4 | K | 2 | ROZPOCET | 0 | 0 | 0 | 0 | 0 | 2 | 0 | 4 | 740743123
7 | K | 962052211 | Búranie muriva alebo vybúranie otvorov plochy nad 4 m2 železobetonového nadzákladného, -2,40000t | m3 | 29.424 |  | 0 |  |  |  | znížená |  | 0 | 0 | 0 | 2.4 | 70.6176 | 16 | K | 2 | ROZPOCET | 0 | 0 | 0 | 0 | 0 | 2 | 0 | 16 | 808110787
8 | K | 963051313 | Búranie železobetónových stropov rebrových s rovným podhľadom, -2,40000t | m3 | 27.045 |  | 0 |  |  |  | znížená |  | 0 | 0 | 0 | 2.4 | 64.908 | 4 | K | 2 | ROZPOCET | 0 | 0 | 0 | 0 | 0 | 2 | 0 | 4 | -705694719
9 | K | 965024121 | Búranie kamenných podláh alebo dlažieb z dosiek, mozaiky, alebo terazza, -0,19200t | m2 | 117.2 |  | 0 |  |  |  | znížená |  | 0 | 0 | 0 | 0.192 | 22.5024 | 4 | K | 2 | ROZPOCET | 0 | 0 | 0 | 0 | 0 | 2 | 0 | 4 | -1421390068
10 | K | 965043341 | Búranie podkladov pod dlažby, betón s poterom, hr.do 100 mm, plochy nad 4 m2 -2,20000t | m3 | 4.688 |  | 0 |  |  |  | znížená |  | 0 | 0 | 0 | 2.2 | 10.3136 | 4 | K | 2 | ROZPOCET | 0 | 0 | 0 | 0 | 0 | 2 | 0 | 4 | 1643763855
11 | K | 965082930 | Odstránenie násypu pod podlahami alebo na strechách, hr.do 200 mm, -1,40000t | m3 | 23.44 |  | 0 |  |  |  | znížená |  | 0 | 0 | 0 | 1.4 | 32.816 | 4 | K | 2 | ROZPOCET | 0 | 0 | 0 | 0 | 0 | 2 | 0 | 4 | 2029480755
12 | K | 968071116 | Demontáž dverí kovových vchodových, 1 bm obvodu - 0,005t | m | 8.8 |  | 0 |  |  |  | znížená |  | 0 | 0 | 0 | 0.005 | 0.044 | 4 | K | 2 | ROZPOCET | 0 | 0 | 0 | 0 | 0 | 2 | 0 | 4 | 702605599
13 | K | 978071251 | Odsekanie a odstránenie izolácie lepenkovej vodorovnej, -0,07300t | m2 | 117.2 |  | 0 |  |  |  | znížená |  | 0 | 0 | 0 | 0.073 | 8.5556 | 4 | K | 2 | ROZPOCET | 0 | 0 | 0 | 0 | 0 | 2 | 0 | 4 | 1367897767
14 | K | 979081111 | Odvoz sutiny a vybúraných hmôt na skládku do 1 km | t | 350.245 |  | 0 |  |  |  | znížená |  | 0 | 0 | 0 | 0 | 0 | 4 | K | 2 | ROZPOCET | 0 | 0 | 0 | 0 | 0 | 2 | 0 | 4 | 1899544581
15 | K | 979081121 | Odvoz sutiny a vybúraných hmôt na skládku za každý ďalší 1 km | t | 3152.205 |  | 0 |  |  |  | znížená |  | 0 | 0 | 0 | 0 | 0 | 4 | K | 2 | ROZPOCET | 0 | 0 | 0 | 0 | 0 | 2 | 0 | 4 | -1415986611
16 | K | 979082111 | Vnútrostavenisková doprava sutiny a vybúraných hmôt do 10 m | t | 350.245 |  | 0 |  |  |  | znížená |  | 0 | 0 | 0 | 0 | 0 | 4 | K | 2 | ROZPOCET | 0 | 0 | 0 | 0 | 0 | 2 | 0 | 4 | -513992843
17 | K | 979082121 | Vnútrostavenisková doprava sutiny a vybúraných hmôt za každých ďalších 5 m | t | 2101.47 |  | 0 |  |  |  | znížená |  | 0 | 0 | 0 | 0 | 0 | 4 | K | 2 | ROZPOCET | 0 | 0 | 0 | 0 | 0 | 2 | 0 | 4 | -709337854
18 | K | 979089012 | Poplatok za skladovanie - betón, tehly, dlaždice (17 01) ostatné | t | 335.783 |  | 0 |  |  |  | znížená |  | 0 | 0 | 0 | 0 | 0 | 4 | K | 2 | ROZPOCET | 0 | 0 | 0 | 0 | 0 | 2 | 0 | 4 | 1829682920
19 | K | 979089212 | Poplatok za skladovanie - bitúmenové zmesi, uholný decht, dechtové výrobky (17 03 ), ostatné | t | 7.424 |  | 0 |  |  |  | znížená |  | 0 | 0 | 0 | 0 | 0 | 4 | K | 2 | ROZPOCET | 0 | 0 | 0 | 0 | 0 | 2 | 0 | 4 | 1021020610
20 | K | 979089312 | Poplatok za skladovanie - kovy (17 04 ), ostatné | t | 7.038 |  | 0 |  |  |  | znížená |  | 0 | 0 | 0 | 0 | 0 | 4 | K | 2 | ROZPOCET | 0 | 0 | 0 | 0 | 0 | 2 | 0 | 4 | 1874306719
| D | 99 | Presun hmôt HSV |  |  |  | 0 | [5 empty] | 0 |  | 0 |  | 0 | 1 | D | 1 | ROZPOCET | [6 empty] | 0
21 | K | 999281111 | Presun hmôt pre asanáciu objektov výšky do 25 m | t | 36.122 |  | 0 |  |  |  | znížená |  | 0 | 0 | 0 | 0 | 0 | 4 | K | 2 | ROZPOCET | 0 | 0 | 0 | 0 | 0 | 2 | 0 | 4 | -852499698
| D | PSV | Práce a dodávky PSV |  |  |  | 0 | [5 empty] | 0 |  | 0.3519 |  | 9.8532 | 2 | D | 0 | ROZPOCET | [6 empty] | 0
| D | 712 | Izolácie striech, povlakové krytiny |  |  |  | 0 | [5 empty] | 0 |  | 0 |  | 2.5242 | 2 | D | 1 | ROZPOCET | [6 empty] | 0
22 | K | 712300833 | Odstránenie živičnej krytiny na strechách plochých 10° trojvrstvovej, -0,01400t | m2 | 180.3 |  | 0 |  |  |  | znížená |  | 0 | 0 | 0 | 0.014 | 2.5242 | 16 | K | 2 | ROZPOCET | 0 | 0 | 0 | 0 | 0 | 2 | 0 | 16 | -1470701865
23 | K | 998712201 | Presun hmôt pre izoláciu povlakovej krytiny v objektoch výšky do 6 m | % |  |  | 0 |  |  |  | znížená |  | 0 | 0 | 0 | 0 | 0 | 16 | K | 2 | ROZPOCET | 0 | 0 | 0 | 0 | 0 | 2 | 0 | 16 | -1404579399
| D | 764 | Konštrukcie klampiarske |  |  |  | 0 | [5 empty] | 0 |  | 0 |  | 0.29113 | 2 | D | 1 | ROZPOCET | [6 empty] | 0
24 | K | 764323820 | Demontáž odkvapov na strechách s lepenkovou krytinou rš 250 mm, -0,00260t | m | 48.64 |  | 0 |  |  |  | znížená |  | 0 | 0 | 0 | 0.0026 | 0.12646 | 16 | K | 2 | ROZPOCET | 0 | 0 | 0 | 0 | 0 | 2 | 0 | 16 | 973364141
25 | K | 764352800 | Demontáž žľabov pododkvapových polkruhových so sklonom do 30st. rš 250 mm, -0,00280t | m | 48.64 |  | 0 |  |  |  | znížená |  | 0 | 0 | 0 | 0.0028 | 0.13619 | 16 | K | 2 | ROZPOCET | 0 | 0 | 0 | 0 | 0 | 2 | 0 | 16 | 925552608
26 | K | 764359810 | Demontáž kotlíka kónického, so sklonom žľabu do 30st., -0,00110t | ks | 2 |  | 0 |  |  |  | znížená |  | 0 | 0 | 0 | 0.0011 | 0.0022 | 16 | K | 2 | ROZPOCET | 0 | 0 | 0 | 0 | 0 | 2 | 0 | 16 | -1673469665
27 | K | 764453842 | Demontáž odpadového kolena horného dvojitého 75 mm 100 mm, -0,00210t | ks | 4 |  | 0 |  |  |  | znížená |  | 0 | 0 | 0 | 0.0021 | 0.0084 | 16 | K | 2 | ROZPOCET | 0 | 0 | 0 | 0 | 0 | 2 | 0 | 16 | -2119730094
28 | K | 764454801 | Demontáž odpadových rúr kruhových, s priemerom 75 a 100 mm, -0,00226t | m | 7.91 |  | 0 |  |  |  | znížená |  | 0 | 0 | 0 | 0.00226 | 0.017877 | 16 | K | 2 | ROZPOCET | 0 | 0 | 0 | 0 | 0 | 2 | 0 | 16 | 167953019
29 | K | 998764201 | Presun hmôt pre konštrukcie klampiarske v objektoch výšky do 6 m | % |  |  | 0 |  |  |  | znížená |  | 0 | 0 | 0 | 0 | 0 | 16 | K | 2 | ROZPOCET | 0 | 0 | 0 | 0 | 0 | 2 | 0 | 16 | 1712192491
| D | 767 | Konštrukcie doplnkové kovové |  |  |  | 0 | [5 empty] | 0 |  | 0.3519 |  | 7.0379 | 2 | D | 1 | ROZPOCET | [6 empty] | 0
30 | K | 767631800 | Demontáž copilitovej zasklenej steny vrátane oceľového rámu a zasklenia, -0,06500t | m2 | 182.435 |  | 0 |  |  |  | znížená |  | 0 | 0 | 0 | 0 | 0 | 16 | K | 2 | ROZPOCET | 0 | 0 | 0 | 0 | 0 | 2 | 0 | 16 | 1532744257
31 | K | 767996803 | Demontáž ostatných doplnkov stavieb s hmotnosťou jednotlivých dielov konšt. nad 100 do 250 kg, -0,00100t | kg | 7037.904 |  | 0 |  |  |  | znížená |  | 0 | 5e-05 | 0.3519 | 0.001 | 7.0379 | 16 | K | 2 | ROZPOCET | 0 | 0 | 0 | 0 | 0 | 2 | 0 | 16 | 167793194
32 | K | 998767201 | Presun hmôt pre kovové stavebné doplnkové konštrukcie v objektoch výšky do 6 m | % |  |  | 0 |  |  |  | znížená |  | 0 | 0 | 0 | 0 | 0 | 16 | K | 2 | ROZPOCET | 0 | 0 | 0 | 0 | 0 | 2 | 0 | 16 | 573444458

## SO 07.2 - Výrub stromov
[9 empty] | >> skryté stĺpce << | [9 empty] | {3c0408a7-09b4-46d9-9c1f-77de237fc7cc}
0
| KRYCÍ LIST ROZPOČTU | [8 empty] | v --- nižšie sa nachádzajú doplnkové a pomocné údaje k zostavám --- v | [8 empty] | False
Stavba:
Centrum Diagnostiky - Nový pavilón
Objekt:
SO 07 - Príprava územia
Časť:
SO 07.2 - Výrub stromov
| JKSO: |  |  |  |  | KS:
| Miesto: |  | Považská Bystrica |  |  | Dátum:
| Objednávateľ: |  |  |  |  | IČO:
|  | Trenčiansky samosprávny kraj - Trenčín |  |  |  | IČ DPH:
| Zhotoviteľ: |  |  |  |  | IČO: | Vyplň údaj
|  | Vyplň údaj |  |  |  | IČ DPH: | Vyplň údaj
| Projektant: |  |  |  |  | IČO:
|  | ARCHICO s.r.o. |  |  |  | IČ DPH:
| Spracovateľ: |  |  |  |  | IČO:
IČ DPH:
Poznámka:
| Cena bez DPH | [5 empty] | 0
|  |  | Základ dane |  |  | Sadzba dane | Výška dane
| DPH | základná | 0 |  |  | 20% | 0
|  | znížená | 0 |  |  | 20% | 0
|  | zákl. prenesená | 0 |  |  | 20% | 0
|  | zníž. prenesená | 0 |  |  | 20% | 0
|  | nulová | 0 |  |  | 0% | 0
| Cena s DPH |  |  | v | EUR |  | 0
| Projektant |  |  | Spracovateľ
| Dátum a podpis: |  | Pečiatka | Dátum a podpis: |  |  | Pečiatka
| Objednávateľ |  |  | Zhotoviteľ
| Dátum a podpis: |  | Pečiatka | Dátum a podpis: |  |  | Pečiatka
REKAPITULÁCIA ROZPOČTU
Stavba:
Centrum Diagnostiky - Nový pavilón
Objekt:
SO 07 - Príprava územia
Časť:
SO 07.2 - Výrub stromov
Miesto: |  |  | Považská Bystrica |  |  | Dátum:
Objednávateľ: |  |  | Trenčiansky samosprávny kraj - Trenčín |  |  | Projektant: | ARCHICO s.r.o.
Zhotoviteľ: |  |  | Vyplň údaj |  |  | Spracovateľ:
Kód dielu - Popis | [6 empty] | Cena celkom [EUR]
Náklady z rozpočtu | [6 empty] | 0 | [12 empty] | -1
| HSV - Práce a dodávky HSV | [5 empty] | 0
| 1 - Zemné práce | [5 empty] | 0
ROZPOČET
Stavba:
Centrum Diagnostiky - Nový pavilón
Objekt:
SO 07 - Príprava územia
Časť:
SO 07.2 - Výrub stromov
Miesto: |  |  | Považská Bystrica |  |  | Dátum:
Objednávateľ: |  |  | Trenčiansky samosprávny kraj - Trenčín |  |  | Projektant: | ARCHICO s.r.o.
Zhotoviteľ: |  |  | Vyplň údaj |  |  | Spracovateľ:
PČ | Typ | Kód | Popis | MJ | Množstvo | J.cena [EUR] | Cena celkom [EUR] | Cenová sústava |  |  | DPH | J. Nh [h] | Nh celkom [h] | J. hmotnosť [t] | Hmotnosť celkom [t] | J. suť [t] | Suť Celkom [t]
Náklady z rozpočtu | [6 empty] | 0 | [5 empty] | 0 |  | 0 |  | 0 |  | D | -1 | [7 empty] | 0
| D | HSV | Práce a dodávky HSV |  |  |  | 0 | [5 empty] | 0 |  | 0 |  | 0 | 1 | D | 0 | ROZPOCET | [6 empty] | 0
| D | 1 | Zemné práce |  |  |  | 0 | [5 empty] | 0 |  | 0 |  | 0 | 1 | D | 1 | ROZPOCET | [6 empty] | 0
1 | K | 111201101 | Odstránenie krovín a stromov s koreňom s priemerom kmeňa do 100 mm, do 1000 m2 | m2 | 50 |  | 0 |  |  |  | znížená |  | 0 | 0 | 0 | 0 | 0 | 4 | K | 2 | ROZPOCET | 0 | 0 | 0 | 0 | 0 | 2 | 0 | 4 | 1630360053
2 | K | 162301500 | Vodorovné premiestnenie vyklčovaných krovín do priemeru kmeňa 100 mm na vzdialenosť 3000 m | m2 | 50 |  | 0 |  |  |  | znížená |  | 0 | 0 | 0 | 0 | 0 | 4 | K | 2 | ROZPOCET | 0 | 0 | 0 | 0 | 0 | 2 | 0 | 4 | 880625553
3 | K | 162301509 | Príplatok za každých ďalších 1000 m premiest., vyklčovaných krovín po spevnenej ceste | m2 | 350 |  | 0 |  |  |  | znížená |  | 0 | 0 | 0 | 0 | 0 | 4 | K | 2 | ROZPOCET | 0 | 0 | 0 | 0 | 0 | 2 | 0 | 4 | 252791184
4 | K | 112101101 | Odstránenie listnatých stromov do priemeru 300 mm, motorovou pílou | ks | 6 |  | 0 |  |  |  | znížená |  | 0 | 0 | 0 | 0 | 0 | 4 | K | 2 | ROZPOCET | 0 | 0 | 0 | 0 | 0 | 2 | 0 | 4 | -409887124
5 | K | 112101102 | Odstránenie listnatých stromov do priemeru 500 mm, motorovou pílou | ks | 3 |  | 0 |  |  |  | znížená |  | 0 | 0 | 0 | 0 | 0 | 4 | K | 2 | ROZPOCET | 0 | 0 | 0 | 0 | 0 | 2 | 0 | 4 | 1499519579
6 | K | 112101103 | Odstránenie listnatých stromov do priemeru 700 mm, motorovou pílou | ks | 2 |  | 0 |  |  |  | znížená |  | 0 | 0 | 0 | 0 | 0 | 4 | K | 2 | ROZPOCET | 0 | 0 | 0 | 0 | 0 | 2 | 0 | 4 | 1440385602
7 | K | 112201201 | Odrezanie pňov s odprataním na vzdialenosť 50 m, priemer nad 100 do 300 mm | ks | 6 |  | 0 |  |  |  | znížená |  | 0 | 0 | 0 | 0 | 0 | 4 | K | 2 | ROZPOCET | 0 | 0 | 0 | 0 | 0 | 2 | 0 | 4 | -1828789677
8 | K | 112201202 | Odrezanie pňov s odprataním na vzdialenosť 50 m, priemer nad 300 do 500 mm | ks | 3 |  | 0 |  |  |  | znížená |  | 0 | 0 | 0 | 0 | 0 | 4 | K | 2 | ROZPOCET | 0 | 0 | 0 | 0 | 0 | 2 | 0 | 4 | -799610971
9 | K | 112201203 | Odrezanie pňov s odprataním na vzdialenosť 50 m, priemer nad 500 do 700 mm | ks | 2 |  | 0 |  |  |  | znížená |  | 0 | 0 | 0 | 0 | 0 | 4 | K | 2 | ROZPOCET | 0 | 0 | 0 | 0 | 0 | 2 | 0 | 4 | -776454889
10 | K | 162401411 | Vodorovné premiestnenie konárov stromov nad 100 do 300 mm do 3000 m | ks | 6 |  | 0 |  |  |  | znížená |  | 0 | 0 | 0 | 0 | 0 | 4 | K | 2 | ROZPOCET | 0 | 0 | 0 | 0 | 0 | 2 | 0 | 4 | -863461421
11 | K | 162401412 | Vodorovné premiestnenie konárov stromov nad 300 do 500 mm do 3000 m | ks | 3 |  | 0 |  |  |  | znížená |  | 0 | 0 | 0 | 0 | 0 | 4 | K | 2 | ROZPOCET | 0 | 0 | 0 | 0 | 0 | 2 | 0 | 4 | 1874207798
12 | K | 162401413 | Vodorovné premiestnenie konárov stromov nad 500 do 700 mm do 3000 m | ks | 2 |  | 0 |  |  |  | znížená |  | 0 | 0 | 0 | 0 | 0 | 4 | K | 2 | ROZPOCET | 0 | 0 | 0 | 0 | 0 | 2 | 0 | 4 | -2143942091
13 | K | 162401421 | Príplatok za každých ďalších 1000 m premiest.,konárov stromov nad 100 do 300 mm po spevnenej ceste | ks | 42 |  | 0 |  |  |  | znížená |  | 0 | 0 | 0 | 0 | 0 | 4 | K | 2 | ROZPOCET | 0 | 0 | 0 | 0 | 0 | 2 | 0 | 4 | 973625736
14 | K | 162401422 | Príplatok za každých ďalších 1000 m premiest.,konárov stromov nad 300 do 500 mm po spevnenej ceste | ks | 21 |  | 0 |  |  |  | znížená |  | 0 | 0 | 0 | 0 | 0 | 4 | K | 2 | ROZPOCET | 0 | 0 | 0 | 0 | 0 | 2 | 0 | 4 | 1245426604
15 | K | 162401423 | Príplatok za každých ďalších 1000 m premiest.,konárov stromov nad 500 do 700 mm po spevnenej ceste | ks | 14 |  | 0 |  |  |  | znížená |  | 0 | 0 | 0 | 0 | 0 | 4 | K | 2 | ROZPOCET | 0 | 0 | 0 | 0 | 0 | 2 | 0 | 4 | 1016711723
16 | K | 162501411 | Vodorovné premiestnenie kmeňov nad 100 do 300 mm do 3000 m | ks | 6 |  | 0 |  |  |  | znížená |  | 0 | 0 | 0 | 0 | 0 | 4 | K | 2 | ROZPOCET | 0 | 0 | 0 | 0 | 0 | 2 | 0 | 4 | -709241286
17 | K | 162501412 | Vodorovné premiestnenie kmeňov nad 300 do 500 mm do 3000 m | ks | 3 |  | 0 |  |  |  | znížená |  | 0 | 0 | 0 | 0 | 0 | 4 | K | 2 | ROZPOCET | 0 | 0 | 0 | 0 | 0 | 2 | 0 | 4 | -1025942031
18 | K | 162501413 | Vodorovné premiestnenie kmeňov nad 500 do 700 mm do 3000 m | ks | 2 |  | 0 |  |  |  | znížená |  | 0 | 0 | 0 | 0 | 0 | 4 | K | 2 | ROZPOCET | 0 | 0 | 0 | 0 | 0 | 2 | 0 | 4 | 1816546194
19 | K | 162501421 | Príplatok za každých ďalších 1000 m premiest.,kmeňov stromov nad 100 do 300 mm po spevnenej ceste | ks | 42 |  | 0 |  |  |  | znížená |  | 0 | 0 | 0 | 0 | 0 | 4 | K | 2 | ROZPOCET | 0 | 0 | 0 | 0 | 0 | 2 | 0 | 4 | 888568582
20 | K | 162501422 | Príplatok za každých ďalších 1000 m premiest.,kmeňov stromov nad 300 do 500 mm po spevnenej ceste | ks | 21 |  | 0 |  |  |  | znížená |  | 0 | 0 | 0 | 0 | 0 | 4 | K | 2 | ROZPOCET | 0 | 0 | 0 | 0 | 0 | 2 | 0 | 4 | 538913333
21 | K | 162501423 | Príplatok za každých ďalších 1000 m premiest.,kmeňov stromov nad 500 do 700 mm po spevnenej ceste | ks | 14 |  | 0 |  |  |  | znížená |  | 0 | 0 | 0 | 0 | 0 | 4 | K | 2 | ROZPOCET | 0 | 0 | 0 | 0 | 0 | 2 | 0 | 4 | 730352582
22 | K | 162601411 | Vodorovné premiestnenie pňov nad 100 do 300 mm do 3000 m | ks | 6 |  | 0 |  |  |  | znížená |  | 0 | 0 | 0 | 0 | 0 | 4 | K | 2 | ROZPOCET | 0 | 0 | 0 | 0 | 0 | 2 | 0 | 4 | -1289479518
23 | K | 162601412 | Vodorovné premiestnenie pňov nad 300 do 500 mm do 3000 m | ks | 3 |  | 0 |  |  |  | znížená |  | 0 | 0 | 0 | 0 | 0 | 4 | K | 2 | ROZPOCET | 0 | 0 | 0 | 0 | 0 | 2 | 0 | 4 | -2090026459
24 | K | 162601413 | Vodorovné premiestnenie pňov nad 500 do 700 mm do 3000 m | ks | 2 |  | 0 |  |  |  | znížená |  | 0 | 0 | 0 | 0 | 0 | 4 | K | 2 | ROZPOCET | 0 | 0 | 0 | 0 | 0 | 2 | 0 | 4 | 1777690627
25 | K | 162601421 | Príplatok za každých ďalších 1000 m premiest.,pňov nad 100 do 300 mm po spevnenej ceste | ks | 42 |  | 0 |  |  |  | znížená |  | 0 | 0 | 0 | 0 | 0 | 4 | K | 2 | ROZPOCET | 0 | 0 | 0 | 0 | 0 | 2 | 0 | 4 | -1804088473
26 | K | 162601422 | Príplatok za každých ďalších 1000 m premiest.,pňov nad 300 do 500 mm po spevnenej ceste | ks | 21 |  | 0 |  |  |  | znížená |  | 0 | 0 | 0 | 0 | 0 | 4 | K | 2 | ROZPOCET | 0 | 0 | 0 | 0 | 0 | 2 | 0 | 4 | -574283717
27 | K | 162601423 | Príplatok za každých ďalších 1000 m premiest.,pňov nad 500 do 700 mm po spevnenej ceste | ks | 14 |  | 0 |  |  |  | znížená |  | 0 | 0 | 0 | 0 | 0 | 4 | K | 2 | ROZPOCET | 0 | 0 | 0 | 0 | 0 | 2 | 0 | 4 | 1321782500
28 | K | 121101111 | Odstránenie ornice s vodor. premiestn. na hromady, so zložením na vzdialenosť do 100 m a do 100m3 | m3 | 230.2 |  | 0 |  |  |  | znížená |  | 0 | 0 | 0 | 0 | 0 | 4 | K | 2 | ROZPOCET | 0 | 0 | 0 | 0 | 0 | 2 | 0 | 4 | -1607203842
29 | K | 167101102 | Nakladanie neuľahnutého výkopku z hornín tr.1-4 nad 100 do 1000 m3 | m3 | 230.2 |  | 0 |  |  |  | znížená |  | 0 | 0 | 0 | 0 | 0 | 4 | K | 2 | ROZPOCET | 0 | 0 | 0 | 0 | 0 | 2 | 0 | 4 | -1053076091
30 | K | 181301112 | Rozprestretie ornice v rovine, plocha nad 500 m2, hr.do 150 mm | m2 | 2302 |  | 0 |  |  |  | znížená |  | 0 | 0 | 0 | 0 | 0 | 4 | K | 2 | ROZPOCET | 0 | 0 | 0 | 0 | 0 | 2 | 0 | 4 | -1414102668

## SO 07.3 - Preložka metali...
[9 empty] | >> skryté stĺpce << | [9 empty] | {e70bb4fb-48fb-4a75-8574-22a2071a836d}
0
| KRYCÍ LIST ROZPOČTU | [8 empty] | v --- nižšie sa nachádzajú doplnkové a pomocné údaje k zostavám --- v | [8 empty] | False
Stavba:
Centrum Diagnostiky - Nový pavilón
Objekt:
SO 07 - Príprava územia
Časť:
SO 07.3 - Preložka metalického kábla T-com
| JKSO: |  |  |  |  | KS:
| Miesto: |  | Považská Bystrica |  |  | Dátum:
| Objednávateľ: |  |  |  |  | IČO:
|  | Trenčiansky samosprávny kraj - Trenčín |  |  |  | IČ DPH:
| Zhotoviteľ: |  |  |  |  | IČO: | Vyplň údaj
|  | Vyplň údaj |  |  |  | IČ DPH: | Vyplň údaj
| Projektant: |  |  |  |  | IČO:
|  | ARCHICO s.r.o. |  |  |  | IČ DPH:
| Spracovateľ: |  |  |  |  | IČO:
IČ DPH:
Poznámka:
| Cena bez DPH | [5 empty] | 0
|  |  | Základ dane |  |  | Sadzba dane | Výška dane
| DPH | základná | 0 |  |  | 20% | 0
|  | znížená | 0 |  |  | 20% | 0
|  | zákl. prenesená | 0 |  |  | 20% | 0
|  | zníž. prenesená | 0 |  |  | 20% | 0
|  | nulová | 0 |  |  | 0% | 0
| Cena s DPH |  |  | v | EUR |  | 0
| Projektant |  |  | Spracovateľ
| Dátum a podpis: |  | Pečiatka | Dátum a podpis: |  |  | Pečiatka
| Objednávateľ |  |  | Zhotoviteľ
| Dátum a podpis: |  | Pečiatka | Dátum a podpis: |  |  | Pečiatka
REKAPITULÁCIA ROZPOČTU
Stavba:
Centrum Diagnostiky - Nový pavilón
Objekt:
SO 07 - Príprava územia
Časť:
SO 07.3 - Preložka metalického kábla T-com
Miesto: |  |  | Považská Bystrica |  |  | Dátum:
Objednávateľ: |  |  | Trenčiansky samosprávny kraj - Trenčín |  |  | Projektant: | ARCHICO s.r.o.
Zhotoviteľ: |  |  | Vyplň údaj |  |  | Spracovateľ:
Kód dielu - Popis | [6 empty] | Cena celkom [EUR]
Náklady z rozpočtu | [6 empty] | 0 | [12 empty] | -1
| M - Práce a dodávky M | [5 empty] | 0
| 23-M - Prekládky vedení a káblov | [5 empty] | 0
ROZPOČET
Stavba:
Centrum Diagnostiky - Nový pavilón
Objekt:
SO 07 - Príprava územia
Časť:
SO 07.3 - Preložka metalického kábla T-com
Miesto: |  |  | Považská Bystrica |  |  | Dátum:
Objednávateľ: |  |  | Trenčiansky samosprávny kraj - Trenčín |  |  | Projektant: | ARCHICO s.r.o.
Zhotoviteľ: |  |  | Vyplň údaj |  |  | Spracovateľ:
PČ | Typ | Kód | Popis | MJ | Množstvo | J.cena [EUR] | Cena celkom [EUR] | Cenová sústava |  |  | DPH | J. Nh [h] | Nh celkom [h] | J. hmotnosť [t] | Hmotnosť celkom [t] | J. suť [t] | Suť Celkom [t]
Náklady z rozpočtu | [6 empty] | 0 | [5 empty] | 0 |  | 0 |  | 0 |  | D | -1 | [7 empty] | 0
| D | M | Práce a dodávky M |  |  |  | 0 | [5 empty] | 0 |  | 0 |  | 0 | 3 | D | 0 | ROZPOCET | [6 empty] | 0
| D | 23-M | Prekládky vedení a káblov |  |  |  | 0 | [5 empty] | 0 |  | 0 |  | 0 | 3 | D | 1 | ROZPOCET | [6 empty] | 0
1 | K | 23r | Prekládka metalického kábla T-com (viď.samostatný podklad) | súb | 1 |  | 0 |  |  |  | znížená |  | 0 | 0 | 0 | 0 | 0 | 64 | K | 2 | ROZPOCET | 0 | 0 | 0 | 0 | 0 | 2 | 0 | 64 | -1667880333

## PS 01.1 - MRI
[9 empty] | >> skryté stĺpce << | [9 empty] | {8afd357d-838b-4c15-b4d5-ac9f2682b2bb}
0
| KRYCÍ LIST ROZPOČTU | [8 empty] | v --- nižšie sa nachádzajú doplnkové a pomocné údaje k zostavám --- v | [8 empty] | False
Stavba:
Centrum Diagnostiky - Nový pavilón
Objekt:
PS 01 - Zdravotnícka technológia
Časť:
PS 01.1 - MRI
| JKSO: |  |  |  |  | KS:
| Miesto: |  | Považská Bystrica |  |  | Dátum:
| Objednávateľ: |  |  |  |  | IČO:
|  | Trenčiansky samosprávny kraj - Trenčín |  |  |  | IČ DPH:
| Zhotoviteľ: |  |  |  |  | IČO: | Vyplň údaj
|  | Vyplň údaj |  |  |  | IČ DPH: | Vyplň údaj
| Projektant: |  |  |  |  | IČO:
|  | ARCHICO s.r.o. |  |  |  | IČ DPH:
| Spracovateľ: |  |  |  |  | IČO:
IČ DPH:
Poznámka:
| Cena bez DPH | [5 empty] | 0
|  |  | Základ dane |  |  | Sadzba dane | Výška dane
| DPH | základná | 0 |  |  | 20% | 0
|  | znížená | 0 |  |  | 20% | 0
|  | zákl. prenesená | 0 |  |  | 20% | 0
|  | zníž. prenesená | 0 |  |  | 20% | 0
|  | nulová | 0 |  |  | 0% | 0
| Cena s DPH |  |  | v | EUR |  | 0
| Projektant |  |  | Spracovateľ
| Dátum a podpis: |  | Pečiatka | Dátum a podpis: |  |  | Pečiatka
| Objednávateľ |  |  | Zhotoviteľ
| Dátum a podpis: |  | Pečiatka | Dátum a podpis: |  |  | Pečiatka
REKAPITULÁCIA ROZPOČTU
Stavba:
Centrum Diagnostiky - Nový pavilón
Objekt:
PS 01 - Zdravotnícka technológia
Časť:
PS 01.1 - MRI
Miesto: |  |  | Považská Bystrica |  |  | Dátum:
Objednávateľ: |  |  | Trenčiansky samosprávny kraj - Trenčín |  |  | Projektant: | ARCHICO s.r.o.
Zhotoviteľ: |  |  | Vyplň údaj |  |  | Spracovateľ:
Kód dielu - Popis | [6 empty] | Cena celkom [EUR]
Náklady z rozpočtu | [6 empty] | 0 | [12 empty] | -1
| PSV - Práce a dodávky PSV | [5 empty] | 0
| 725 - Technologické zariadenia | [5 empty] | 0
ROZPOČET
Stavba:
Centrum Diagnostiky - Nový pavilón
Objekt:
PS 01 - Zdravotnícka technológia
Časť:
PS 01.1 - MRI
Miesto: |  |  | Považská Bystrica |  |  | Dátum:
Objednávateľ: |  |  | Trenčiansky samosprávny kraj - Trenčín |  |  | Projektant: | ARCHICO s.r.o.
Zhotoviteľ: |  |  | Vyplň údaj |  |  | Spracovateľ:
PČ | Typ | Kód | Popis | MJ | Množstvo | J.cena [EUR] | Cena celkom [EUR] | Cenová sústava |  |  | DPH | J. Nh [h] | Nh celkom [h] | J. hmotnosť [t] | Hmotnosť celkom [t] | J. suť [t] | Suť Celkom [t]
Náklady z rozpočtu | [6 empty] | 0 | [5 empty] | 0 |  | 2e-05 |  | 0 |  | D | -1 | [7 empty] | 0
| D | PSV | Práce a dodávky PSV |  |  |  | 0 | [5 empty] | 0 |  | 2e-05 |  | 0 | 2 | D | 0 | ROZPOCET | [6 empty] | 0
| D | 725 | Technologické zariadenia |  |  |  | 0 | [5 empty] | 0 |  | 2e-05 |  | 0 | 2 | D | 1 | ROZPOCET | [6 empty] | 0
1 | K | 725r | Dodávka a montáž MRI (viď.cenová ponuka po vytendrovaní dodávateľa) | súb | 1 |  | 0 |  |  |  | znížená |  | 0 | 2e-05 | 2e-05 | 0 | 0 | 16 | K | 2 | ROZPOCET | 0 | 0 | 0 | 0 | 0 | 2 | 0 | 16 | 2081971516

## PS 01.2 - CT
[9 empty] | >> skryté stĺpce << | [9 empty] | {358c1026-f529-4964-ab77-fd4f1b388b03}
0
| KRYCÍ LIST ROZPOČTU | [8 empty] | v --- nižšie sa nachádzajú doplnkové a pomocné údaje k zostavám --- v | [8 empty] | False
Stavba:
Centrum Diagnostiky - Nový pavilón
Objekt:
PS 01 - Zdravotnícka technológia
Časť:
PS 01.2 - CT
| JKSO: |  |  |  |  | KS:
| Miesto: |  | Považská Bystrica |  |  | Dátum:
| Objednávateľ: |  |  |  |  | IČO:
|  | Trenčiansky samosprávny kraj - Trenčín |  |  |  | IČ DPH:
| Zhotoviteľ: |  |  |  |  | IČO: | Vyplň údaj
|  | Vyplň údaj |  |  |  | IČ DPH: | Vyplň údaj
| Projektant: |  |  |  |  | IČO:
|  | ARCHICO s.r.o. |  |  |  | IČ DPH:
| Spracovateľ: |  |  |  |  | IČO:
IČ DPH:
Poznámka:
| Cena bez DPH | [5 empty] | 0
|  |  | Základ dane |  |  | Sadzba dane | Výška dane
| DPH | základná | 0 |  |  | 20% | 0
|  | znížená | 0 |  |  | 20% | 0
|  | zákl. prenesená | 0 |  |  | 20% | 0
|  | zníž. prenesená | 0 |  |  | 20% | 0
|  | nulová | 0 |  |  | 0% | 0
| Cena s DPH |  |  | v | EUR |  | 0
| Projektant |  |  | Spracovateľ
| Dátum a podpis: |  | Pečiatka | Dátum a podpis: |  |  | Pečiatka
| Objednávateľ |  |  | Zhotoviteľ
| Dátum a podpis: |  | Pečiatka | Dátum a podpis: |  |  | Pečiatka
REKAPITULÁCIA ROZPOČTU
Stavba:
Centrum Diagnostiky - Nový pavilón
Objekt:
PS 01 - Zdravotnícka technológia
Časť:
PS 01.2 - CT
Miesto: |  |  | Považská Bystrica |  |  | Dátum:
Objednávateľ: |  |  | Trenčiansky samosprávny kraj - Trenčín |  |  | Projektant: | ARCHICO s.r.o.
Zhotoviteľ: |  |  | Vyplň údaj |  |  | Spracovateľ:
Kód dielu - Popis | [6 empty] | Cena celkom [EUR]
Náklady z rozpočtu | [6 empty] | 0 | [12 empty] | -1
| PSV - Práce a dodávky PSV | [5 empty] | 0
| 725 - Technologické zariadenia | [5 empty] | 0
ROZPOČET
Stavba:
Centrum Diagnostiky - Nový pavilón
Objekt:
PS 01 - Zdravotnícka technológia
Časť:
PS 01.2 - CT
Miesto: |  |  | Považská Bystrica |  |  | Dátum:
Objednávateľ: |  |  | Trenčiansky samosprávny kraj - Trenčín |  |  | Projektant: | ARCHICO s.r.o.
Zhotoviteľ: |  |  | Vyplň údaj |  |  | Spracovateľ:
PČ | Typ | Kód | Popis | MJ | Množstvo | J.cena [EUR] | Cena celkom [EUR] | Cenová sústava |  |  | DPH | J. Nh [h] | Nh celkom [h] | J. hmotnosť [t] | Hmotnosť celkom [t] | J. suť [t] | Suť Celkom [t]
Náklady z rozpočtu | [6 empty] | 0 | [5 empty] | 0 |  | 2e-05 |  | 0 |  | D | -1 | [7 empty] | 0
| D | PSV | Práce a dodávky PSV |  |  |  | 0 | [5 empty] | 0 |  | 2e-05 |  | 0 | 2 | D | 0 | ROZPOCET | [6 empty] | 0
| D | 725 | Technologické zariadenia |  |  |  | 0 | [5 empty] | 0 |  | 2e-05 |  | 0 | 2 | D | 1 | ROZPOCET | [6 empty] | 0
1 | K | 725r | Dodávka a montáž CT (viď.cenová ponuka po vytendrovaní dodávateľa) | súb | 1 |  | 0 |  |  |  | znížená |  | 0 | 2e-05 | 2e-05 | 0 | 0 | 16 | K | 2 | ROZPOCET | 0 | 0 | 0 | 0 | 0 | 2 | 0 | 16 | -242836062

## PS 01.3 - RTG
[9 empty] | >> skryté stĺpce << | [9 empty] | {9dc8f2d0-7283-486b-a626-dbecc51f301b}
0
| KRYCÍ LIST ROZPOČTU | [8 empty] | v --- nižšie sa nachádzajú doplnkové a pomocné údaje k zostavám --- v | [8 empty] | False
Stavba:
Centrum Diagnostiky - Nový pavilón
Objekt:
PS 01 - Zdravotnícka technológia
Časť:
PS 01.3 - RTG
| JKSO: |  |  |  |  | KS:
| Miesto: |  | Považská Bystrica |  |  | Dátum:
| Objednávateľ: |  |  |  |  | IČO:
|  | Trenčiansky samosprávny kraj - Trenčín |  |  |  | IČ DPH:
| Zhotoviteľ: |  |  |  |  | IČO: | Vyplň údaj
|  | Vyplň údaj |  |  |  | IČ DPH: | Vyplň údaj
| Projektant: |  |  |  |  | IČO:
|  | ARCHICO s.r.o. |  |  |  | IČ DPH:
| Spracovateľ: |  |  |  |  | IČO:
IČ DPH:
Poznámka:
| Cena bez DPH | [5 empty] | 0
|  |  | Základ dane |  |  | Sadzba dane | Výška dane
| DPH | základná | 0 |  |  | 20% | 0
|  | znížená | 0 |  |  | 20% | 0
|  | zákl. prenesená | 0 |  |  | 20% | 0
|  | zníž. prenesená | 0 |  |  | 20% | 0
|  | nulová | 0 |  |  | 0% | 0
| Cena s DPH |  |  | v | EUR |  | 0
| Projektant |  |  | Spracovateľ
| Dátum a podpis: |  | Pečiatka | Dátum a podpis: |  |  | Pečiatka
| Objednávateľ |  |  | Zhotoviteľ
| Dátum a podpis: |  | Pečiatka | Dátum a podpis: |  |  | Pečiatka
REKAPITULÁCIA ROZPOČTU
Stavba:
Centrum Diagnostiky - Nový pavilón
Objekt:
PS 01 - Zdravotnícka technológia
Časť:
PS 01.3 - RTG
Miesto: |  |  | Považská Bystrica |  |  | Dátum:
Objednávateľ: |  |  | Trenčiansky samosprávny kraj - Trenčín |  |  | Projektant: | ARCHICO s.r.o.
Zhotoviteľ: |  |  | Vyplň údaj |  |  | Spracovateľ:
Kód dielu - Popis | [6 empty] | Cena celkom [EUR]
Náklady z rozpočtu | [6 empty] | 0 | [12 empty] | -1
| PSV - Práce a dodávky PSV | [5 empty] | 0
| 725 - Technologické zariadenia | [5 empty] | 0
ROZPOČET
Stavba:
Centrum Diagnostiky - Nový pavilón
Objekt:
PS 01 - Zdravotnícka technológia
Časť:
PS 01.3 - RTG
Miesto: |  |  | Považská Bystrica |  |  | Dátum:
Objednávateľ: |  |  | Trenčiansky samosprávny kraj - Trenčín |  |  | Projektant: | ARCHICO s.r.o.
Zhotoviteľ: |  |  | Vyplň údaj |  |  | Spracovateľ:
PČ | Typ | Kód | Popis | MJ | Množstvo | J.cena [EUR] | Cena celkom [EUR] | Cenová sústava |  |  | DPH | J. Nh [h] | Nh celkom [h] | J. hmotnosť [t] | Hmotnosť celkom [t] | J. suť [t] | Suť Celkom [t]
Náklady z rozpočtu | [6 empty] | 0 | [5 empty] | 0 |  | 2e-05 |  | 0 |  | D | -1 | [7 empty] | 0
| D | PSV | Práce a dodávky PSV |  |  |  | 0 | [5 empty] | 0 |  | 2e-05 |  | 0 | 2 | D | 0 | ROZPOCET | [6 empty] | 0
| D | 725 | Technologické zariadenia |  |  |  | 0 | [5 empty] | 0 |  | 2e-05 |  | 0 | 2 | D | 1 | ROZPOCET | [6 empty] | 0
1 | K | 725r | Dodávka a montáž RTG (viď.cenová ponuka po vytendrovaní dodávateľa) | súb | 1 |  | 0 |  |  |  | znížená |  | 0 | 2e-05 | 2e-05 | 0 | 0 | 16 | K | 2 | ROZPOCET | 0 | 0 | 0 | 0 | 0 | 2 | 0 | 16 | -1045361676

## PS 01.4 - SONO
[9 empty] | >> skryté stĺpce << | [9 empty] | {119cc8de-0213-4564-aa88-4b2f04a0eae3}
0
| KRYCÍ LIST ROZPOČTU | [8 empty] | v --- nižšie sa nachádzajú doplnkové a pomocné údaje k zostavám --- v | [8 empty] | False
Stavba:
Centrum Diagnostiky - Nový pavilón
Objekt:
PS 01 - Zdravotnícka technológia
Časť:
PS 01.4 - SONO
| JKSO: |  |  |  |  | KS:
| Miesto: |  | Považská Bystrica |  |  | Dátum:
| Objednávateľ: |  |  |  |  | IČO:
|  | Trenčiansky samosprávny kraj - Trenčín |  |  |  | IČ DPH:
| Zhotoviteľ: |  |  |  |  | IČO: | Vyplň údaj
|  | Vyplň údaj |  |  |  | IČ DPH: | Vyplň údaj
| Projektant: |  |  |  |  | IČO:
|  | ARCHICO s.r.o. |  |  |  | IČ DPH:
| Spracovateľ: |  |  |  |  | IČO:
IČ DPH:
Poznámka:
| Cena bez DPH | [5 empty] | 0
|  |  | Základ dane |  |  | Sadzba dane | Výška dane
| DPH | základná | 0 |  |  | 20% | 0
|  | znížená | 0 |  |  | 20% | 0
|  | zákl. prenesená | 0 |  |  | 20% | 0
|  | zníž. prenesená | 0 |  |  | 20% | 0
|  | nulová | 0 |  |  | 0% | 0
| Cena s DPH |  |  | v | EUR |  | 0
| Projektant |  |  | Spracovateľ
| Dátum a podpis: |  | Pečiatka | Dátum a podpis: |  |  | Pečiatka
| Objednávateľ |  |  | Zhotoviteľ
| Dátum a podpis: |  | Pečiatka | Dátum a podpis: |  |  | Pečiatka
REKAPITULÁCIA ROZPOČTU
Stavba:
Centrum Diagnostiky - Nový pavilón
Objekt:
PS 01 - Zdravotnícka technológia
Časť:
PS 01.4 - SONO
Miesto: |  |  | Považská Bystrica |  |  | Dátum:
Objednávateľ: |  |  | Trenčiansky samosprávny kraj - Trenčín |  |  | Projektant: | ARCHICO s.r.o.
Zhotoviteľ: |  |  | Vyplň údaj |  |  | Spracovateľ:
Kód dielu - Popis | [6 empty] | Cena celkom [EUR]
Náklady z rozpočtu | [6 empty] | 0 | [12 empty] | -1
| PSV - Práce a dodávky PSV | [5 empty] | 0
| 725 - Technologické zariadenia | [5 empty] | 0
ROZPOČET
Stavba:
Centrum Diagnostiky - Nový pavilón
Objekt:
PS 01 - Zdravotnícka technológia
Časť:
PS 01.4 - SONO
Miesto: |  |  | Považská Bystrica |  |  | Dátum:
Objednávateľ: |  |  | Trenčiansky samosprávny kraj - Trenčín |  |  | Projektant: | ARCHICO s.r.o.
Zhotoviteľ: |  |  | Vyplň údaj |  |  | Spracovateľ:
PČ | Typ | Kód | Popis | MJ | Množstvo | J.cena [EUR] | Cena celkom [EUR] | Cenová sústava |  |  | DPH | J. Nh [h] | Nh celkom [h] | J. hmotnosť [t] | Hmotnosť celkom [t] | J. suť [t] | Suť Celkom [t]
Náklady z rozpočtu | [6 empty] | 0 | [5 empty] | 0 |  | 2e-05 |  | 0 |  | D | -1 | [7 empty] | 0
| D | PSV | Práce a dodávky PSV |  |  |  | 0 | [5 empty] | 0 |  | 2e-05 |  | 0 | 2 | D | 0 | ROZPOCET | [6 empty] | 0
| D | 725 | Technologické zariadenia |  |  |  | 0 | [5 empty] | 0 |  | 2e-05 |  | 0 | 2 | D | 1 | ROZPOCET | [6 empty] | 0
1 | K | 725r | Dodávka a montáž SONO (viď.cenová ponuka po vytendrovaní dodávateľa) | súb | 1 |  | 0 |  |  |  | znížená |  | 0 | 2e-05 | 2e-05 | 0 | 0 | 16 | K | 2 | ROZPOCET | 0 | 0 | 0 | 0 | 0 | 2 | 0 | 16 | -901869627