## Rekapitulácia stavby
Export Komplet | [29 empty] | 2.0 | [5 empty] | False | False | {d5fd59f8-7d15-46fb-9c66-d70c723a6908}
[21 empty] | >> skryté stĺpce << | [13 empty] | 0,001 | 20
[35 empty] | 0,001 | 20
|  | REKAPITULÁCIA STAVBY | [19 empty] | v --- nižšie sa nachádzajú doplnkové a pomocné údaje k zostavám --- v | [11 empty] | Návod na vyplnenie | 0,001
|  | Kód: | [5 empty] | pot2403a | [25 empty] | Meniť je možné iba bunky so žltým podfarbením!_x000D_ _x000D_ 1) na prvom liste Rekapitulácie stavby vyplňte v zostave_x000D_ _x000D_ a) Rekapitulácia stavby_x000D_ - údaje o Zhotoviteľovi_x000D_ (prenesú sa do ostatných zostáv aj v iných listoch)_x000D_ _x000D_ b) Rekapitulácia objektov stavby_x000D_ - potrebné Ostatné náklady_x000D_ _x000D_ 2) na vybraných listoch vyplňte v zostave_x000D_ _x000D_ a) Krycí list_x000D_ - údaje o Zhotoviteľovi, pokiaľ sa líšia od údajov o Zhotoviteľovi na Rekapitulácii stavby_x000D_ (údaje se prenesú do ostatných zostav v danom liste)_x000D_ _x000D_ b) Rekapitulácia rozpočtu_x000D_ - potrebné Ostatné náklady_x000D_ _x000D_ c) Celkové náklady za stavbu_x000D_ - ceny na položkách_x000D_ - množstvo, pokiaľ má žlté podfarbenie_x000D_ - a v prípade potreby poznámku (tá je v skrytom stĺpci) | 0,001
|  | Stavba: | [5 empty] | Stavebné úpravy a rekonštrukcia priestorov kuchyne ZSS Čemerica | [26 empty] | 0,001
|  | JKSO: | [14 empty] | KS: | [17 empty] | 0,001
|  | Miesto: | [5 empty] | 1.mája 57/72, Pohorelá | [8 empty] | Dátum: |  | 11. 7. 2024 | [15 empty] | 0,001
0,001
|  | Objednávateľ: | [14 empty] | IČO: |  | 632325 | [15 empty] | 0,001
|  |  | ZSS Čemerica | [13 empty] | DIČ : |  | 2021156005 | [15 empty] | 0,001
0,001
|  | Zhotoviteľ: | [14 empty] | IČO: |  | Vyplň údaj | [15 empty] | 0,001
|  |  | Vyplň údaj | [13 empty] | IČ DPH: |  | Vyplň údaj | [15 empty] | 0,001
False
|  | Projektant: | [14 empty] | IČO: |  | 47124814 | [15 empty] | False
|  |  | A+D PROJEKTA. s.r.o. | [13 empty] | IČ DPH: |  | SK2023755833 | [15 empty] | True
0,01
|  | Spracovateľ: | [14 empty] | IČO: | [17 empty] | 0,01
|  |  | Ing.Igor Janečka | [13 empty] | IČ DPH: | [17 empty] | True
Poznámka:
|  | Cena bez DPH | [14 empty] | 0
[9 empty] | Sadzba dane |  |  | Základ dane |  |  |  |  | Výška dane
|  | DPH |  | základná |  |  |  |  | 20% |  |  | 0 |  |  |  |  | 0
|  |  |  | znížená |  |  |  |  | 20% |  |  | 0 |  |  |  |  | 0
|  |  |  | zákl. prenesená |  |  |  |  | 20% |  |  | 0 |  |  |  |  | 0
|  |  |  | zníž. prenesená |  |  |  |  | 20% |  |  | 0 |  |  |  |  | 0
|  |  |  | nulová |  |  |  |  | 0% |  |  | 0 |  |  |  |  | 0
|  | Cena s DPH | [7 empty] | v |  |  | EUR |  |  |  | 0
|  | Projektant | [12 empty] | Spracovateľ
07.2024
|  | Dátum a podpis: | [8 empty] | Pečiatka |  |  |  | Dátum a podpis: |  |  | Pečiatka
|  | Objednávateľ | [12 empty] | Zhotoviteľ
|  | Dátum a podpis: | [8 empty] | Pečiatka |  |  |  | Dátum a podpis: |  |  | Pečiatka
REKAPITULÁCIA OBJEKTOV STAVBY
| Kód: | [7 empty] | pot2403a
| Stavba: | [7 empty] | Stavebné úpravy a rekonštrukcia priestorov kuchyne ZSS Čemerica
| Miesto: | [7 empty] | 1.mája 57/72, Pohorelá | [6 empty] | Dátum: |  | 11. 7. 2024
| Objednávateľ: | [7 empty] | ZSS Čemerica | [6 empty] | Projektant: |  | A+D PROJEKTA. s.r.o. |  |  |  | Informatívne údaje z listov zákaziek
| Zhotoviteľ: | [14 empty] | Spracovateľ: |  | Ing.Igor Janečka
| Kód |  |  |  |  | Popis | [7 empty] | Cena bez DPH [EUR] |  |  |  |  | Cena s DPH [EUR] | Typ |  | z toho Ostat._x000D_ náklady [EUR] | DPH [EUR] | Normohodiny [h] | DPH základná [EUR] | DPH znížená [EUR] | DPH základná prenesená_x000D_ [EUR] | DPH znížená prenesená_x000D_ [EUR] | Základňa_x000D_ DPH základná | Základňa_x000D_ DPH znížená | Základňa_x000D_ DPH zákl. prenesená | Základňa_x000D_ DPH zníž. prenesená | Základňa_x000D_ DPH nulová
| Náklady z rozpočtov | [12 empty] | 0 |  |  |  |  | 0 |  |  | 0 | 0 | 0 | 0 | 0 | 0 | 0 | 0 | 0 | 0 | 0 | 0 |  | D | 0 | ###NOIMPORT### | IMPORT | {d5fd59f8-7d15-46fb-9c66-d70c723a6908} | {00000000-0000-0000-0000-000000000000}
|  | 001 |  |  |  |  | Kuchyňa | [6 empty] | 0 |  |  |  |  | 0 | STA |  | 0 | 0 | 0 | 0 | 0 | 0 | 0 | 0 | 0 | 0 | 0 | 0 |  | D | 1 | ###NOIMPORT### | IMPORT | {4170e7a8-8f7e-4537-9827-4321a164eebb} | {d5fd59f8-7d15-46fb-9c66-d70c723a6908} | 0
/ |  |  | 001.1 |  |  |  |  | Stavebná časť | [5 empty] | 0 |  |  |  |  | 0 | Časť |  | 0 | 0 | 0 | 0 | 0 | 0 | 0 | 0 | 0 | 0 | 0 | 0 |  |  | 2 |  | IMPORT | {35fdb867-2535-4b38-be95-be36614892f7} | {4170e7a8-8f7e-4537-9827-4321a164eebb}
/ |  |  | 001.2 |  |  |  |  | Elektroinštalácia Kuchyňa | [5 empty] | 0 |  |  |  |  | 0 | Časť |  | 0 | 0 | 0 | 0 | 0 | 0 | 0 | 0 | 0 | 0 | 0 | 0 |  |  | 2 |  | IMPORT | {67f4cce5-2d1a-4fa0-ac06-9abb336ba74c} | {4170e7a8-8f7e-4537-9827-4321a164eebb}
/ |  |  | 001.3 |  |  |  |  | Vzduchotechnika | [5 empty] | 0 |  |  |  |  | 0 | Časť |  | 0 | 0 | 0 | 0 | 0 | 0 | 0 | 0 | 0 | 0 | 0 | 0 |  |  | 2 |  | IMPORT | {4d2f944a-a63d-406a-9ccc-542c3e779e28} | {4170e7a8-8f7e-4537-9827-4321a164eebb}
/ |  |  | 001.4 |  |  |  |  | Zdravotechnika | [5 empty] | 0 |  |  |  |  | 0 | Časť |  | 0 | 0 | 0 | 0 | 0 | 0 | 0 | 0 | 0 | 0 | 0 | 0 |  |  | 2 |  | IMPORT | {860e63db-a2ac-4047-9d63-a278e1e1eb60} | {4170e7a8-8f7e-4537-9827-4321a164eebb}

## 001.1 - Stavebná časť
[9 empty] | >> skryté stĺpce << | [9 empty] | {35fdb867-2535-4b38-be95-be36614892f7} | [5 empty] | VT | 1,128 | 2
[19 empty] | 0 | [5 empty] | p01 | 65,28 | 2
| KRYCÍ LIST ROZPOČTU | [8 empty] | v --- nižšie sa nachádzajú doplnkové a pomocné údaje k zostavám --- v | [8 empty] | False | [5 empty] | omstrop | 1,25 | 2
[25 empty] | sdk | 19,511 | 2
| Stavba: | [23 empty] | s01 | 145,565 | 2
|  | Stavebné úpravy a rekonštrukcia priestorov kuchyne ZSS Čemerica | [22 empty] | s01str | 66,819 | 2
| Objekt: | [23 empty] | s03 | 71,659 | 2
001 - Kuchyňa
Časť:
001.1 - Stavebná časť
| JKSO: |  |  |  |  | KS:
| Miesto: |  | 1.mája 57/72, Pohorelá |  |  | Dátum: | 11. 7. 2024
| Objednávateľ: |  |  |  |  | IČO: | 632325
|  | ZSS Čemerica |  |  |  | DIČ : | 2021156005
| Zhotoviteľ: |  |  |  |  | IČO: | Vyplň údaj
|  | Vyplň údaj |  |  |  | IČ DPH: | Vyplň údaj
| Projektant: |  |  |  |  | IČO: | 47124814
|  | A+D PROJEKTA. s.r.o. |  |  |  | IČ DPH: | SK2023755833
| Spracovateľ: |  |  |  |  | IČO:
|  | Ing.Igor Janečka |  |  |  | IČ DPH:
Poznámka:
| Cena bez DPH | [5 empty] | 0
|  |  | Základ dane |  |  | Sadzba dane | Výška dane
| DPH | základná | 0 |  |  | 20% | 0
|  | znížená | 0 |  |  | 20% | 0
|  | zákl. prenesená | 0 |  |  | 20% | 0
|  | zníž. prenesená | 0 |  |  | 20% | 0
|  | nulová | 0 |  |  | 0% | 0
| Cena s DPH |  |  | v | EUR |  | 0
| Projektant |  |  | Spracovateľ
07.2024
| Dátum a podpis: |  | Pečiatka | Dátum a podpis: |  |  | Pečiatka
| Objednávateľ |  |  | Zhotoviteľ
| Dátum a podpis: |  | Pečiatka | Dátum a podpis: |  |  | Pečiatka
REKAPITULÁCIA ROZPOČTU
Stavba:
Stavebné úpravy a rekonštrukcia priestorov kuchyne ZSS Čemerica
Objekt:
001 - Kuchyňa
Časť:
001.1 - Stavebná časť
Miesto: |  |  | 1.mája 57/72, Pohorelá |  |  | Dátum: | 11. 7. 2024
Objednávateľ: |  |  | ZSS Čemerica |  |  | Projektant: | A+D PROJEKTA. s.r.o.
Zhotoviteľ: |  |  | Vyplň údaj |  |  | Spracovateľ: | Ing.Igor Janečka
Kód dielu - Popis | [6 empty] | Cena celkom [EUR]
Náklady z rozpočtu | [6 empty] | 0 | [12 empty] | -1
| HSV - Práce a dodávky HSV | [5 empty] | 0
| 2 - Zakladanie | [5 empty] | 0
| 3 - Zvislé a kompletné konštrukcie | [5 empty] | 0
| 6 - Úpravy povrchov, podlahy, osadenie | [5 empty] | 0
| 9 - Ostatné konštrukcie a práce-búranie | [5 empty] | 0
| 99 - Presun hmôt HSV | [5 empty] | 0
| PSV - Práce a dodávky PSV | [5 empty] | 0
| 711 - Izolácie proti vode a vlhkosti | [5 empty] | 0
| 712 - Izolácie striech, povlakové krytiny | [5 empty] | 0
| 713 - Izolácie tepelné | [5 empty] | 0
| 721 - Zdravotechnika - vnútorná kanalizácia | [5 empty] | 0
| 725 - Zdravotechnika - zariaďovacie predmety | [5 empty] | 0
| 733 - Ústredné kúrenie - rozvodné potrubie | [5 empty] | 0
| 735 - Ústredné kúrenie - vykurovacie telesá | [5 empty] | 0
| 763 - Konštrukcie - drevostavby | [5 empty] | 0
| 764 - Konštrukcie klampiarske | [5 empty] | 0
| 771 - Podlahy z dlaždíc | [5 empty] | 0
| 775 - Podlahy vlysové a parketové | [5 empty] | 0
| 781 - Obklady | [5 empty] | 0
| 782 - Obklady z prírodného a konglomerovaného kameňa | [5 empty] | 0
| 783 - Nátery | [5 empty] | 0
| 784 - Maľby | [5 empty] | 0
| HZS - Hodinové zúčtovacie sadzby | [5 empty] | 0
| VRN - Vedľajšie rozpočtové náklady | [5 empty] | 0
ROZPOČET
Stavba:
Stavebné úpravy a rekonštrukcia priestorov kuchyne ZSS Čemerica
Objekt:
001 - Kuchyňa
Časť:
001.1 - Stavebná časť
Miesto: |  |  | 1.mája 57/72, Pohorelá |  |  | Dátum: | 11. 7. 2024
Objednávateľ: |  |  | ZSS Čemerica |  |  | Projektant: | A+D PROJEKTA. s.r.o.
Zhotoviteľ: |  |  | Vyplň údaj |  |  | Spracovateľ: | Ing.Igor Janečka
PČ | Typ | Kód | Popis | MJ | Množstvo | J.cena [EUR] | Cena celkom [EUR] | Cenová sústava |  |  | DPH | J. Nh [h] | Nh celkom [h] | J. hmotnosť [t] | Hmotnosť celkom [t] | J. suť [t] | Suť Celkom [t]
Náklady z rozpočtu | [6 empty] | 0 | [5 empty] | 0 |  | 19.2768 |  | 28.0138 |  | D | -1 | [13 empty] | 0
| D | HSV | Práce a dodávky HSV |  |  |  | 0 | [5 empty] | 0 |  | 16.3151 |  | 27.0394 | 1 | D | 0 |  |  |  | ROZPOCET | [9 empty] | 0
| D | 2 | Zakladanie |  |  |  | 0 | [5 empty] | 0 |  | 0.88344 |  | 0 | 1 | D | 1 |  |  |  | ROZPOCET | [9 empty] | 0
1 | K | 278361821.S | Výstuž základov pod stroje z betonárskej ocele B500 (10505), zložitosti I | t | 0.004 |  | 0 |  |  |  | znížená |  | 0 | 1.0037 | 0.0040146 | 0 | 0 | 4 | K | 2 |  |  |  | ROZPOCET |  |  |  | 0 | 0 | 0 | 0 | 0 | 2 | 0 | 4 | -886080338
| VV |  | 0,0036 |  | 0.004 | [13 empty] | VV | 2 | 2 | True | 1 | ROZPOCET
2 | K | 278381541.S | Základy pod stroje do 5 m3 z betónu prostého tr. C 25/30, zložitosť I | m3 | 0.35 |  | 0 |  |  |  | znížená |  | 0 | 2.5127 | 0.87943 | 0 | 0 | 4 | K | 2 |  |  |  | ROZPOCET |  |  |  | 0 | 0 | 0 | 0 | 0 | 2 | 0 | 4 | 955638034
| VV |  | "p12" 1,0*0,25*0,35*4 |  | 0.35 | [13 empty] | VV | 2 | 2 | True | 1 | ROZPOCET
| D | 3 | Zvislé a kompletné konštrukcie |  |  |  | 0 | [5 empty] | 0 |  | 0.67726 |  | 0 | 1 | D | 1 |  |  |  | ROZPOCET | [9 empty] | 0
3 | K | 340001001.S | Rezanie stenového muriva hr. od 200 do 300 mm | m | 3.76 |  | 0 |  |  |  | znížená |  | 0 | 0 | 0 | 0 | 0 | 4 | K | 2 |  |  |  | ROZPOCET |  |  |  | 0 | 0 | 0 | 0 | 0 | 2 | 0 | 4 | 2113243096
| VV |  | "VT01" 2*(0,5+0,415) |  | 1.83 | [13 empty] | VV | 2 | 2 | True | 0 | ROZPOCET
| VV |  | "VT02" 2*(0,55+0,415) |  | 1.93 | [13 empty] | VV | 2 | 2 | True | 0 | ROZPOCET
| VV |  | Súčet |  | 3.76 | [13 empty] | VV | 2 | 4 | True | 1 | ROZPOCET
4 | K | 342948115.S | Tesnenie jednozložkou polotvrdou polyuretánovou penou | m | 3.76 |  | 0 |  |  |  | znížená |  | 0 | 0.0001 | 0.000376 | 0 | 0 | 4 | K | 2 |  |  |  | ROZPOCET |  |  |  | 0 | 0 | 0 | 0 | 0 | 2 | 0 | 4 | -882728353
| VV |  | "VT01" 2*(0,5+0,415) |  | 1.83 | [13 empty] | VV | 2 | 2 | True | 0 | ROZPOCET
| VV |  | "VT02" 2*(0,55+0,415) |  | 1.93 | [13 empty] | VV | 2 | 2 | True | 0 | ROZPOCET
| VV |  | Súčet |  | 3.76 | [13 empty] | VV | 2 | 4 | True | 1 | ROZPOCET
5 | K | 389381001.R | Dobetónovanie betónovou zálievkou pre opravu betónových konštrukcií s nosnou funkciou | m3 | 0.275 |  | 0 |  |  |  | znížená |  | 0 | 2.4614 | 0.67689 | 0 | 0 | 4 | K | 2 |  |  |  | ROZPOCET |  |  |  | 0 | 0 | 0 | 0 | 0 | 2 | 0 | 4 | -887560991
| VV |  | "VT03 | [15 empty] | VV | 2 | 1 | True | 0 | ROZPOCET
| VV |  | 0,5*0,5*0,3*3 |  | 0.225 | [13 empty] | VV | 2 | 2 | True | 0 | ROZPOCET
| VV |  | "ZT01 | [15 empty] | VV | 2 | 1 | True | 0 | ROZPOCET
| VV |  | 0,2*0,2*0,25*5 |  | 0.05 | [13 empty] | VV | 2 | 2 | True | 0 | ROZPOCET
| VV |  | Súčet |  | 0.275 | [13 empty] | VV | 2 | 4 | True | 1 | ROZPOCET
| D | 6 | Úpravy povrchov, podlahy, osadenie |  |  |  | 0 | [5 empty] | 0 |  | 14.6495 |  | 0 | 1 | D | 1 |  |  |  | ROZPOCET | [9 empty] | 0
6 | K | 610991111.S | Zakrývanie výplní vnútorných okenných otvorov, predmetov a konštrukcií | m2 | 24.1 |  | 0 |  |  |  | znížená |  | 0 | 0.00020471 | 0.0049335 | 0 | 0 | 4 | K | 2 |  |  |  | ROZPOCET |  |  |  | 0 | 0 | 0 | 0 | 0 | 2 | 0 | 4 | -1055431747
| VV |  | "okná" 10,8 |  | 10.8 | [13 empty] | VV | 2 | 2 | True | 0 | ROZPOCET
| VV |  | "dvere" 10,1 |  | 10.1 | [13 empty] | VV | 2 | 2 | True | 0 | ROZPOCET
| VV |  | "výdaj.okná" 3,2 |  | 3.2 | [13 empty] | VV | 2 | 2 | True | 0 | ROZPOCET
| VV |  | Súčet |  | 24.1 | [13 empty] | VV | 2 | 4 | True | 1 | ROZPOCET
7 | K | 611460124.S | Príprava vnútorného podkladu stropov penetráciou pod omietky a nátery | m2 | 1.25 |  | 0 |  |  |  | znížená |  | 0 | 0.0004 | 0.0005 | 0 | 0 | 4 | K | 2 |  |  |  | ROZPOCET |  |  |  | 0 | 0 | 0 | 0 | 0 | 2 | 0 | 4 | 1318341264
| VV |  | "zt01 - presah 15cm na každú stranu | [15 empty] | VV | 2 | 1 | True | 0 | ROZPOCET
| VV |  | (0,2+0,15*2)*(0,2+0,15*2)*5 |  | 1.25 | [13 empty] | VV | 2 | 2 | True | 0 | ROZPOCET
| VV | omstrop | Súčet |  | 1.25 | [13 empty] | VV | 2 | 4 | True | 1 | ROZPOCET
8 | K | 611460363.S | Vnútorná omietka stropov vápennocementová jednovrstvová, hr. 10 mm | m2 | 1.25 |  | 0 |  |  |  | znížená |  | 0 | 0.01375 | 0.017188 | 0 | 0 | 4 | K | 2 |  |  |  | ROZPOCET |  |  |  | 0 | 0 | 0 | 0 | 0 | 2 | 0 | 4 | 1058661393
| VV |  | omstrop |  | 1.25 | [13 empty] | VV | 2 | 2 | True | 1 | ROZPOCET
9 | K | 611481121.S | Potiahnutie vnútorných stropov sklotextilnou mriežkou s vložením bez lepidla | m2 | 1.25 |  | 0 |  |  |  | znížená |  | 0 | 0.000154 | 0.0001925 | 0 | 0 | 4 | K | 2 |  |  |  | ROZPOCET |  |  |  | 0 | 0 | 0 | 0 | 0 | 2 | 0 | 4 | -1859181534
| VV |  | "ZT01" omstrop |  | 1.25 | [13 empty] | VV | 2 | 2 | True | 1 | ROZPOCET
10 | K | 612460124.S | Príprava vnútorného podkladu stien penetráciou pod omietky a nátery | m2 | 1.128 |  | 0 |  |  |  | znížená |  | 0 | 0.0004 | 0.0004512 | 0 | 0 | 4 | K | 2 |  |  |  | ROZPOCET |  |  |  | 0 | 0 | 0 | 0 | 0 | 2 | 0 | 4 | 1380457291
| VV |  | vt |  | 1.128 | [13 empty] | VV | 2 | 2 | True | 1 | ROZPOCET
11 | K | 612460241.S | Vnútorná omietka stien vápennocementová jadrová (hrubá), hr. 10 mm | m2 | 1.128 |  | 0 |  |  |  | znížená |  | 0 | 0.01575 | 0.017766 | 0 | 0 | 4 | K | 2 |  |  |  | ROZPOCET |  |  |  | 0 | 0 | 0 | 0 | 0 | 2 | 0 | 4 | 116619031
| VV |  | "VT01" 2*(0,5+0,415)*0,3 |  | 0.549 | [13 empty] | VV | 2 | 2 | True | 0 | ROZPOCET
| VV |  | "VT02" 2*(0,55+0,415)*0,3 |  | 0.579 | [13 empty] | VV | 2 | 2 | True | 0 | ROZPOCET
| VV | VT | Súčet |  | 1.128 | [13 empty] | VV | 2 | 4 | True | 1 | ROZPOCET
12 | K | 622461032.S | Vonkajšia omietka stien pastovitá silikátová roztieraná, hr. 1,5 mm | m2 | 0.75 |  | 0 |  |  |  | znížená |  | 0 | 0.0029 | 0.002175 | 0 | 0 | 4 | K | 2 |  |  |  | ROZPOCET |  |  |  | 0 | 0 | 0 | 0 | 0 | 2 | 0 | 4 | 1185395894
| VV |  | "VT03 | [15 empty] | VV | 2 | 1 | True | 0 | ROZPOCET
| VV |  | 0,5*0,5*3 |  | 0.75 | [13 empty] | VV | 2 | 2 | True | 1 | ROZPOCET
13 | K | 622473302.S | Čistenie omietok vnútorných od mastnoty a nečistôt - stredný stupeň znečistenia | m2 | 212.384 |  | 0 |  |  |  | znížená |  | 0 | 3e-05 | 0.0063715 | 0 | 0 | 4 | K | 2 |  |  |  | ROZPOCET |  |  |  | 0 | 0 | 0 | 0 | 0 | 2 | 0 | 4 | -1329060747
| VV |  | s01+s01str |  | 212.384 | [13 empty] | VV | 2 | 2 | True | 1 | ROZPOCET
14 | K | 622473303.S | Čistenie stien od mastnoty a nečistôt - silný stupeň znečistenia | m2 | 16.5 |  | 0 |  |  |  | znížená |  | 0 | 0.00014 | 0.00231 | 0 | 0 | 4 | K | 2 |  |  |  | ROZPOCET |  |  |  | 0 | 0 | 0 | 0 | 0 | 2 | 0 | 4 | -68230933
| VV |  | "s02" 16,5 |  | 16.5 | [13 empty] | VV | 2 | 2 | True | 1 | ROZPOCET
15 | K | 622481119.S | Potiahnutie vonkajších stien sklotextilnou mriežkou s celoplošným prilepením | m2 | 0.75 |  | 0 |  |  |  | znížená |  | 0 | 0.005154 | 0.0038655 | 0 | 0 | 4 | K | 2 |  |  |  | ROZPOCET |  |  |  | 0 | 0 | 0 | 0 | 0 | 2 | 0 | 4 | 1069918939
| VV |  | "VT03 | [15 empty] | VV | 2 | 1 | True | 0 | ROZPOCET
| VV |  | 0,5*0,5*3 |  | 0.75 | [13 empty] | VV | 2 | 2 | True | 1 | ROZPOCET
16 | K | 627991002.S | Tesnenie škár obvodového plášťa separačným povrazcom | m | 51 |  | 0 |  |  |  | znížená |  | 0 | 0.000105 | 0.005355 | 0 | 0 | 4 | K | 2 |  |  |  | ROZPOCET |  |  |  | 0 | 0 | 0 | 0 | 0 | 2 | 0 | 4 | 682279010
| VV |  | "p01-det.A | [15 empty] | VV | 2 | 1 | True | 0 | ROZPOCET
| VV |  | 51,0 |  | 51 | [13 empty] | VV | 2 | 2 | True | 1 | ROZPOCET
17 | K | 631312661.S | Mazanina z betónu prostého (m3) tr. C 20/25 hr.nad 50 do 80 mm | m3 | 3.917 |  | 0 |  |  |  | znížená |  | 0 | 2.2405 | 8.776 | 0 | 0 | 4 | K | 2 |  |  |  | ROZPOCET |  |  |  | 0 | 0 | 0 | 0 | 0 | 2 | 0 | 4 | -268948746
| VV |  | p01*0,06 |  | 3.917 | [13 empty] | VV | 2 | 2 | True | 1 | ROZPOCET
18 | K | 631319151.S | Príplatok za prehlad. povrchu betónovej mazaniny min. tr.C 8/10 oceľ. hlad. hr. 50-80 mm | m3 | 3.917 |  | 0 |  |  |  | znížená |  | 0 | 0 | 0 | 0 | 0 | 4 | K | 2 |  |  |  | ROZPOCET |  |  |  | 0 | 0 | 0 | 0 | 0 | 2 | 0 | 4 | 332520004
| VV |  | p01*0,06 |  | 3.917 | [13 empty] | VV | 2 | 2 | True | 1 | ROZPOCET
19 | K | 631319171.S | Príplatok za strhnutie povrchu mazaniny latou pre hr. obidvoch vrstiev mazaniny nad 50 do 80 mm | m3 | 3.917 |  | 0 |  |  |  | znížená |  | 0 | 0 | 0 | 0 | 0 | 4 | K | 2 |  |  |  | ROZPOCET |  |  |  | 0 | 0 | 0 | 0 | 0 | 2 | 0 | 4 | -174279945
| VV |  | p01*0,06 |  | 3.917 | [13 empty] | VV | 2 | 2 | True | 1 | ROZPOCET
20 | K | 631362442.S | Výstuž mazanín z betónov (z kameniva) a z ľahkých betónov zo sietí KARI, priemer drôtu 8/8 mm, veľkosť oka 150x150 mm | m2 | 84.864 |  | 0 |  |  |  | znížená |  | 0 | 0.0062736 | 0.5324 | 0 | 0 | 4 | K | 2 |  |  |  | ROZPOCET |  |  |  | 0 | 0 | 0 | 0 | 0 | 2 | 0 | 4 | -613593226
| VV |  | p01*1,3 |  | 84.864 | [13 empty] | VV | 2 | 2 | True | 1 | ROZPOCET
21 | K | 632001021.S | Zhotovenie okrajovej dilatačnej pásky z PE | m | 45 |  | 0 |  |  |  | znížená |  | 0 | 0 | 0 | 0 | 0 | 4 | K | 2 |  |  |  | ROZPOCET |  |  |  | 0 | 0 | 0 | 0 | 0 | 2 | 0 | 4 | 135022281
| VV |  | "p01 | [15 empty] | VV | 2 | 1 | True | 0 | ROZPOCET
| VV |  | 2*(12,85+9,65) |  | 45 | [13 empty] | VV | 2 | 2 | True | 1 | ROZPOCET
22 | M | 283320004900.S | Okrajová dilatačná páska z PE 120/10 mm bez fólie na oddilatovanie poterov od stenových konštrukcií | m | 45.45 |  | 0 |  |  |  | znížená |  | 0 | 0.00018 | 0.008181 | 0 | 0 | 8 | M | 2 |  |  |  | ROZPOCET |  |  |  | 0 | 0 | 0 | 0 | 0 | 2 | 0 | 4 | 965847066
23 | K | 632001051.S | Zhotovenie jednonásobného penetračného náteru pre potery a stierky | m2 | 130.56 |  | 0 |  |  |  | znížená |  | 0 | 0 | 0 | 0 | 0 | 4 | K | 2 |  |  |  | ROZPOCET |  |  |  | 0 | 0 | 0 | 0 | 0 | 2 | 0 | 4 | -1728263789
| VV |  | p01*2 |  | 130.56 | [13 empty] | VV | 2 | 2 | True | 1 | ROZPOCET
24 | M | 585520008700.S | Penetračný náter na nasiakavé podklady pod potery, samonivelizačné hmoty a stavebné lepidlá | kg | 26.895 |  | 0 |  |  |  | znížená |  | 0 | 0.001 | 0.026895 | 0 | 0 | 8 | M | 2 |  |  |  | ROZPOCET |  |  |  | 0 | 0 | 0 | 0 | 0 | 2 | 0 | 4 | 309217881
25 | K | 632452247 | Príplatok za prísadu do cementového poteru spevňujúcimi vláknami | m2 | 65.28 |  | 0 |  |  |  | znížená |  | 0 | 0 | 0 | 0 | 0 | 4 | K | 2 |  |  |  | ROZPOCET |  |  |  | 0 | 0 | 0 | 0 | 0 | 2 | 0 | 4 | -1348269459
| VV |  | p01 |  | 65.28 | [13 empty] | VV | 2 | 2 | True | 1 | ROZPOCET
26 | K | 632452288.S | Cementový poter (vhodný aj ako spádový), pevnosti v tlaku 30 MPa, hr. 40 mm | m2 | 65.28 |  | 0 |  |  |  | znížená |  | 0 | 0.08034 | 5.2446 | 0 | 0 | 4 | K | 2 |  |  |  | ROZPOCET |  |  |  | 0 | 0 | 0 | 0 | 0 | 2 | 0 | 4 | 715616834
| VV |  | p01 |  | 65.28 | [13 empty] | VV | 2 | 2 | True | 1 | ROZPOCET
27 | K | 634601511.S | Zaplnenie dilatačných škár v mazaninách tmelom silikónovým šírky škáry do 5 mm | m | 3.76 |  | 0 |  |  |  | znížená |  | 0 | 7.956e-05 | 0.00029915 | 0 | 0 | 4 | K | 2 |  |  |  | ROZPOCET |  |  |  | 0 | 0 | 0 | 0 | 0 | 2 | 0 | 4 | -764292619
| VV |  | "VT01" 2*(0,5+0,415) |  | 1.83 | [13 empty] | VV | 2 | 2 | True | 0 | ROZPOCET
| VV |  | "VT02" 2*(0,55+0,415) |  | 1.93 | [13 empty] | VV | 2 | 2 | True | 0 | ROZPOCET
| VV |  | Súčet |  | 3.76 | [13 empty] | VV | 2 | 4 | True | 1 | ROZPOCET
28 | K | 634920001.S | Rezanie dilatačných škár v čiastočne zatvrdnutej betónovej mazanine alebo poteru hĺbky do 10 mm, šírky do 5 mm | m | 103 |  | 0 |  |  |  | znížená |  | 0 | 0 | 0 | 0 | 0 | 4 | K | 2 |  |  |  | ROZPOCET |  |  |  | 0 | 0 | 0 | 0 | 0 | 2 | 0 | 4 | -824883820
| VV |  | "b03 - zarezanie spodného radu obkladu | [15 empty] | VV | 2 | 1 | True | 0 | ROZPOCET
| VV |  | 51,0 |  | 51 | [13 empty] | VV | 2 | 2 | True | 0 | ROZPOCET
| VV |  | "p01 - dilatácia poteru | [15 empty] | VV | 2 | 1 | True | 0 | ROZPOCET
| VV |  | 52,0 |  | 52 | [13 empty] | VV | 2 | 2 | True | 0 | ROZPOCET
| VV |  | Súčet |  | 103 | [13 empty] | VV | 2 | 4 | True | 1 | ROZPOCET
| D | 9 | Ostatné konštrukcie a práce-búranie |  |  |  | 0 | [5 empty] | 0 |  | 0.10494 |  | 27.0394 | 1 | D | 1 |  |  |  | ROZPOCET | [9 empty] | 0
29 | K | 941955001.S | Lešenie ľahké pracovné pomocné, s výškou lešeňovej podlahy do 1,20 m | m2 | 66.819 |  | 0 |  |  |  | znížená |  | 0 | 0.00153 | 0.10223 | 0 | 0 | 4 | K | 2 |  |  |  | ROZPOCET |  |  |  | 0 | 0 | 0 | 0 | 0 | 2 | 0 | 4 | 987283891
| VV |  | s01str |  | 66.819 | [13 empty] | VV | 2 | 2 | True | 1 | ROZPOCET
30 | K | 959941113.S | Chemická kotva s kotevným svorníkom tesnená chemickou ampulkou do betónu, ŽB, kameňa, s vyvŕtaním otvoru M10/90/190 mm | ks | 20 |  | 0 |  |  |  | znížená |  | 0 | 0.00013438 | 0.0026876 | 0 | 0 | 4 | K | 2 |  |  |  | ROZPOCET |  |  |  | 0 | 0 | 0 | 0 | 0 | 2 | 0 | 4 | -1021955020
| VV |  | "p12" 20 |  | 20 | [13 empty] | VV | 2 | 2 | True | 1 | ROZPOCET
31 | K | 962042321.S | Búranie muriva alebo vybúranie otvorov plochy nad 4 m2 z betónu prostého nadzákladného, -2,20000t | m3 | 0.15 |  | 0 |  |  |  | znížená |  | 0 | 0 | 0 | 2.2 | 0.33 | 4 | K | 2 |  |  |  | ROZPOCET |  |  |  | 0 | 0 | 0 | 0 | 0 | 2 | 0 | 4 | -1733032065
| VV |  | "b02" 1,0*0,25*0,15*4 |  | 0.15 | [13 empty] | VV | 2 | 2 | True | 1 | ROZPOCET
32 | K | 965043341.S | Búranie podkladov pod dlažby, liatych dlažieb a mazanín,betón s poterom,teracom hr.do 100 mm, plochy nad 4 m2 -2,20000t | m3 | 1.868 |  | 0 |  |  |  | znížená |  | 0 | 0 | 0 | 2.2 | 4.1096 | 4 | K | 2 |  |  |  | ROZPOCET |  |  |  | 0 | 0 | 0 | 0 | 0 | 2 | 0 | 4 | -1861549669
| VV |  | "b01 | [15 empty] | VV | 2 | 1 | True | 0 | ROZPOCET
| VV |  | 62,28*0,03 |  | 1.868 | [13 empty] | VV | 2 | 2 | True | 1 | ROZPOCET
33 | K | 965043441.S | Búranie podkladov pod dlažby, liatych dlažieb a mazanín,betón s poterom,teracom hr.do 150 mm, plochy nad 4 m2 -2,20000t | m3 | 7.474 |  | 0 |  |  |  | znížená |  | 0 | 0 | 0 | 2.2 | 16.4428 | 4 | K | 2 |  |  |  | ROZPOCET |  |  |  | 0 | 0 | 0 | 0 | 0 | 2 | 0 | 4 | -958616515
| VV |  | "b01 | [15 empty] | VV | 2 | 1 | True | 0 | ROZPOCET
| VV |  | 62,28*(0,08+0,16)*0,5 |  | 7.474 | [13 empty] | VV | 2 | 2 | True | 1 | ROZPOCET
34 | K | 965049120.S | Príplatok za búranie betónovej mazaniny so zváranou sieťou alebo rabicovým pletivom hr. nad 100 mm | m3 | 7.474 |  | 0 |  |  |  | znížená |  | 0 | 0 | 0 | 0 | 0 | 4 | K | 2 |  |  |  | ROZPOCET |  |  |  | 0 | 0 | 0 | 0 | 0 | 2 | 0 | 4 | 1639016158
| VV |  | "b01 | [15 empty] | VV | 2 | 1 | True | 0 | ROZPOCET
| VV |  | 62,28*(0,08+0,16)*0,5 |  | 7.474 | [13 empty] | VV | 2 | 2 | True | 1 | ROZPOCET
35 | K | 965081812.S | Búranie dlažieb, z kamen., cement., terazzových, čadičových alebo keramických, hr. nad 10 mm, -0,06500t | m2 | 62.28 |  | 0 |  |  |  | znížená |  | 0 | 0 | 0 | 0.065 | 4.0482 | 4 | K | 2 |  |  |  | ROZPOCET |  |  |  | 0 | 0 | 0 | 0 | 0 | 2 | 0 | 4 | -1267369432
| VV |  | "b01 | [15 empty] | VV | 2 | 1 | True | 0 | ROZPOCET
| VV |  | 62,28 |  | 62.28 | [13 empty] | VV | 2 | 2 | True | 1 | ROZPOCET
36 | K | 974083104.S | Rezanie betónových mazanín existujúcich nevystužených hĺbky nad 150 do 200 mm | m | 4 |  | 0 |  |  |  | znížená |  | 0 | 5.53e-06 | 2.212e-05 | 0 | 0 | 4 | K | 2 |  |  |  | ROZPOCET |  |  |  | 0 | 0 | 0 | 0 | 0 | 2 | 0 | 4 | -684278455
| VV |  | "b02" 1,0*4 |  | 4 | [13 empty] | VV | 2 | 2 | True | 1 | ROZPOCET
37 | K | 978021191.S | Otlčenie omietok stien vnútorných cementových v rozsahu do 100 %, -0,06100t | m2 | 7.65 |  | 0 |  |  |  | znížená |  | 0 | 0 | 0 | 0.061 | 0.46665 | 4 | K | 2 |  |  |  | ROZPOCET |  |  |  | 0 | 0 | 0 | 0 | 0 | 2 | 0 | 4 | -2101638701
| VV |  | "b03" 51,0*0,15 |  | 7.65 | [13 empty] | VV | 2 | 2 | True | 1 | ROZPOCET
38 | K | 978059511.S | Odsekanie a odobratie obkladov stien z obkladačiek vnútorných vrátane podkladovej omietky do 2 m2, -0,06800t | m2 | 24.15 |  | 0 |  |  |  | znížená |  | 0 | 0 | 0 | 0.068 | 1.6422 | 4 | K | 2 |  |  |  | ROZPOCET |  |  |  | 0 | 0 | 0 | 0 | 0 | 2 | 0 | 4 | -599158810
| VV |  | "b03" 51,0*0,15 |  | 7.65 | [13 empty] | VV | 2 | 2 | True | 0 | ROZPOCET
| VV |  | "s02" 16,5 |  | 16.5 | [13 empty] | VV | 2 | 2 | True | 0 | ROZPOCET
| VV |  | Súčet |  | 24.15 | [13 empty] | VV | 2 | 4 | True | 1 | ROZPOCET
39 | K | 979081111.S | Odvoz sutiny a vybúraných hmôt na skládku do 1 km | t | 28.014 |  | 0 |  |  |  | znížená |  | 0 | 0 | 0 | 0 | 0 | 4 | K | 2 |  |  |  | ROZPOCET |  |  |  | 0 | 0 | 0 | 0 | 0 | 2 | 0 | 4 | 1810625737
40 | K | 979081121.S | Odvoz sutiny a vybúraných hmôt na skládku za každý ďalší 1 km (14x) | t | 392.196 |  | 0 |  |  |  | znížená |  | 0 | 0 | 0 | 0 | 0 | 4 | K | 2 |  |  |  | ROZPOCET |  |  |  | 0 | 0 | 0 | 0 | 0 | 2 | 0 | 4 | 1361738302
| VV |  | 28,014*14 'Prepočítané koeficientom množstva |  | 392.196 | [13 empty] | VV | 2 | 2 | False | 1 | ROZPOCET
41 | K | 979082111.S | Vnútrostavenisková doprava sutiny a vybúraných hmôt do 10 m | t | 28.014 |  | 0 |  |  |  | znížená |  | 0 | 0 | 0 | 0 | 0 | 4 | K | 2 |  |  |  | ROZPOCET |  |  |  | 0 | 0 | 0 | 0 | 0 | 2 | 0 | 4 | 1783059393
42 | K | 979082121.S | Vnútrostavenisková doprava sutiny a vybúraných hmôt za každých ďalších 5 m (4x) | t | 112.056 |  | 0 |  |  |  | znížená |  | 0 | 0 | 0 | 0 | 0 | 4 | K | 2 |  |  |  | ROZPOCET |  |  |  | 0 | 0 | 0 | 0 | 0 | 2 | 0 | 4 | -910363407
| VV |  | 28,014*4 'Prepočítané koeficientom množstva |  | 112.056 | [13 empty] | VV | 2 | 2 | False | 1 | ROZPOCET
43 | K | 979089012.S | Poplatok za skládku - betón, tehly, dlaždice (17 01) ostatné | t | 28.014 |  | 0 |  |  |  | znížená |  | 0 | 0 | 0 | 0 | 0 | 4 | K | 2 |  |  |  | ROZPOCET |  |  |  | 0 | 0 | 0 | 0 | 0 | 2 | 0 | 4 | 1351364347
| D | 99 | Presun hmôt HSV |  |  |  | 0 | [5 empty] | 0 |  | 0 |  | 0 | 1 | D | 1 |  |  |  | ROZPOCET | [9 empty] | 0
44 | K | 999281111.S | Presun hmôt pre opravy a údržbu objektov vrátane vonkajších plášťov výšky do 25 m | t | 16.315 |  | 0 |  |  |  | znížená |  | 0 | 0 | 0 | 0 | 0 | 4 | K | 2 |  |  |  | ROZPOCET |  |  |  | 0 | 0 | 0 | 0 | 0 | 2 | 0 | 4 | -1544531629
| D | PSV | Práce a dodávky PSV |  |  |  | 0 | [5 empty] | 0 |  | 2.9617 |  | 0.97434 | 2 | D | 0 |  |  |  | ROZPOCET | [9 empty] | 0
| D | 711 | Izolácie proti vode a vlhkosti |  |  |  | 0 | [5 empty] | 0 |  | 0.51306 |  | 0 | 2 | D | 1 |  |  |  | ROZPOCET | [9 empty] | 0
45 | K | 711113131.S | Izolácie proti zemnej vlhkosti a povrchovej vode 2-zložkovou stierkou hydroizolačnou minerálnou pružnou hr. 2 mm na ploche vodorovnej | m2 | 130.56 |  | 0 |  |  |  | znížená |  | 0 | 0.0035 | 0.45696 | 0 | 0 | 16 | K | 2 |  |  |  | ROZPOCET |  |  |  | 0 | 0 | 0 | 0 | 0 | 2 | 0 | 16 | -1559262732
| VV |  | p01*2 |  | 130.56 | [13 empty] | VV | 2 | 2 | True | 1 | ROZPOCET
46 | K | 711113141.S | Izolácia proti zemnej vlhkosti a povrchovej vodeI 2-zložkovou stierkou hydroizolačnou minerálnou pružnou hr. 2 mm na ploche zvislej | m2 | 15.3 |  | 0 |  |  |  | znížená |  | 0 | 0.0035 | 0.05355 | 0 | 0 | 16 | K | 2 |  |  |  | ROZPOCET |  |  |  | 0 | 0 | 0 | 0 | 0 | 2 | 0 | 16 | -1982233679
| VV |  | "p01 vytiahnutie na stenu | [15 empty] | VV | 2 | 1 | True | 0 | ROZPOCET
| VV |  | 51,0*0,15*2 |  | 15.3 | [13 empty] | VV | 2 | 2 | True | 1 | ROZPOCET
47 | M | 247710007700.S | Pás tesniaci š. 120 mm, na utesnenie rohových a spojovacích škár pri aplikácii hydroizolácií | m | 51 |  | 0 |  |  |  | znížená |  | 0 | 5e-05 | 0.00255 | 0 | 0 | 32 | M | 2 |  |  |  | ROZPOCET |  |  |  | 0 | 0 | 0 | 0 | 0 | 2 | 0 | 16 | -1852716691
| VV |  | "p01" 51,0 |  | 51 | [13 empty] | VV | 2 | 2 | True | 1 | ROZPOCET
48 | K | 998711201.S | Presun hmôt pre izoláciu proti vode v objektoch výšky do 6 m | % |  |  | 0 |  |  |  | znížená |  | 0 | 0 | 0 | 0 | 0 | 16 | K | 2 |  |  |  | ROZPOCET |  |  |  | 0 | 0 | 0 | 0 | 0 | 2 | 0 | 16 | 398209079
| D | 712 | Izolácie striech, povlakové krytiny |  |  |  | 0 | [5 empty] | 0 |  | 0 |  | 0.37368 | 2 | D | 1 |  |  |  | ROZPOCET | [9 empty] | 0
49 | K | 712300831.S | Odstránenie HI z asfaltového pásu jednovrstvovej, -0,00600t | m2 | 62.28 |  | 0 |  |  |  | znížená |  | 0 | 0 | 0 | 0.006 | 0.37368 | 16 | K | 2 |  |  |  | ROZPOCET |  |  |  | 0 | 0 | 0 | 0 | 0 | 2 | 0 | 16 | -394445723
| VV |  | "b01 | [15 empty] | VV | 2 | 1 | True | 0 | ROZPOCET
| VV |  | 62,28 |  | 62.28 | [13 empty] | VV | 2 | 2 | True | 1 | ROZPOCET
| D | 713 | Izolácie tepelné |  |  |  | 0 | [5 empty] | 0 |  | 0.070976 |  | 0 | 2 | D | 1 |  |  |  | ROZPOCET | [9 empty] | 0
50 | K | 713120010.S | Zakrývanie tepelnej izolácie podláh fóliou | m2 | 65.28 |  | 0 |  |  |  | znížená |  | 0 | 3.25e-06 | 0.00021216 | 0 | 0 | 16 | K | 2 |  |  |  | ROZPOCET |  |  |  | 0 | 0 | 0 | 0 | 0 | 2 | 0 | 16 | 1760148270
| VV |  | p01 |  | 65.28 | [13 empty] | VV | 2 | 2 | True | 1 | ROZPOCET
51 | M | 283230011400.S | Krycia PE fólia hr. 0,12 mm | m2 | 75.072 |  | 0 |  |  |  | znížená |  | 0 | 0.0001 | 0.0075072 | 0 | 0 | 32 | M | 2 |  |  |  | ROZPOCET |  |  |  | 0 | 0 | 0 | 0 | 0 | 2 | 0 | 16 | 1459225803
| VV |  | 65,28*1,15 'Prepočítané koeficientom množstva |  | 75.072 | [13 empty] | VV | 2 | 2 | False | 1 | ROZPOCET
52 | K | 713122111.S | Montáž tepelnej izolácie podláh polystyrénom, kladeným voľne v jednej vrstve | m2 | 65.28 |  | 0 |  |  |  | znížená |  | 0 | 0 | 0 | 0 | 0 | 16 | K | 2 |  |  |  | ROZPOCET |  |  |  | 0 | 0 | 0 | 0 | 0 | 2 | 0 | 16 | 116517163
| VV |  | p01 |  | 65.28 | [13 empty] | VV | 2 | 2 | True | 1 | ROZPOCET
53 | M | 283750004210.S | Doska z fenolickej peny s obojstranným nasýteným skleneným vláknom hr. 30 mm | m2 | 66.586 |  | 0 |  |  |  | znížená |  | 0 | 0.00095 | 0.063257 | 0 | 0 | 32 | M | 2 |  |  |  | ROZPOCET |  |  |  | 0 | 0 | 0 | 0 | 0 | 2 | 0 | 16 | 126940521
| VV |  | p01 |  | 65.28 | [13 empty] | VV | 2 | 2 | True | 1 | ROZPOCET
| VV |  | 65,28*1,02 'Prepočítané koeficientom množstva |  | 66.586 | [13 empty] | VV | 2 | 2 | False | 1 | ROZPOCET
54 | K | 998713201.S | Presun hmôt pre izolácie tepelné v objektoch výšky do 6 m | % |  |  | 0 |  |  |  | znížená |  | 0 | 0 | 0 | 0 | 0 | 16 | K | 2 |  |  |  | ROZPOCET |  |  |  | 0 | 0 | 0 | 0 | 0 | 2 | 0 | 16 | -497728719
| D | 721 | Zdravotechnika - vnútorná kanalizácia |  |  |  | 0 | [5 empty] | 0 |  | 0.00351 |  | 0.21425 | 2 | D | 1 |  |  |  | ROZPOCET | [9 empty] | 0
55 | K | 721210814.S | Demontáž vpustu podlahového, -0,04285t | ks | 5 |  | 0 |  |  |  | znížená |  | 0 | 0 | 0 | 0.04285 | 0.21425 | 16 | K | 2 |  |  |  | ROZPOCET |  |  |  | 0 | 0 | 0 | 0 | 0 | 2 | 0 | 16 | -174305116
| VV |  | "b04" 5 |  | 5 | [13 empty] | VV | 2 | 2 | True | 1 | ROZPOCET
56 | K | 721229013.R | D+M hygienického nerezového žľabu s roštom, vhodný pre úpravu podlahy s ker.dlažbou, zvislý odtok D 110mm, teleskopické riešenie. vrátane kalového koša, pachového uzáveru, tesnenia, hyg.vpustu 300x3000x50mm. ozn.P02 | ks | 2 |  | 0 |  |  |  | znížená |  | 0 | 0.00117 | 0.00234 | 0 | 0 | 16 | K | 2 |  |  |  | ROZPOCET |  |  |  | 0 | 0 | 0 | 0 | 0 | 2 | 0 | 16 | -1991858710
57 | K | 721229014.R | D+M hygienického nerezového žľabu s roštom, vhodný pre úpravu podlahy s ker.dlažbou,zvislý odtok D 110mm, teleskopické riešenie. vrátane kalového koša, pachového uzáveru, tesnenia, hyg.vpustu 300x2000x50mm. ozn.P02 | ks | 1 |  | 0 |  |  |  | znížená |  | 0 | 0.00117 | 0.00117 | 0 | 0 | 16 | K | 2 |  |  |  | ROZPOCET |  |  |  | 0 | 0 | 0 | 0 | 0 | 2 | 0 | 16 | 1015758799
58 | K | 998721201.S | Presun hmôt pre vnútornú kanalizáciu v objektoch výšky do 6 m | % |  |  | 0 |  |  |  | znížená |  | 0 | 0 | 0 | 0 | 0 | 16 | K | 2 |  |  |  | ROZPOCET |  |  |  | 0 | 0 | 0 | 0 | 0 | 2 | 0 | 16 | -1451954942
| D | 725 | Zdravotechnika - zariaďovacie predmety |  |  |  | 0 | [5 empty] | 0 |  | 0.010335 |  | 0.335 | 2 | D | 1 |  |  |  | ROZPOCET | [9 empty] | 0
59 | K | 725590811.S | Vnútrostaveniskové premiestnenie vybúraných hmôt zariaďovacích predmetov vodorovne do 100 m z budov s výš. do 6 m | t | 0.335 |  | 0 |  |  |  | znížená |  | 0 | 0 | 0 | 0 | 0 | 16 | K | 2 |  |  |  | ROZPOCET |  |  |  | 0 | 0 | 0 | 0 | 0 | 2 | 0 | 16 | -1366361272
60 | K | 725610810.R | Odpojenie spotrebičov od vody a plynu, -0,06700t | súb. | 5 |  | 0 |  |  |  | znížená |  | 0 | 0 | 0 | 0.067 | 0.335 | 16 | K | 2 |  |  |  | ROZPOCET |  |  |  | 0 | 0 | 0 | 0 | 0 | 2 | 0 | 16 | -859280687
| VV |  | 5 |  | 5 | [13 empty] | VV | 2 | 2 | True | 1 | ROZPOCET
61 | K | 725659102. | Odborné pripojenie spotrebičov na vodu a plyn | ks | 5 |  | 0 |  |  |  | znížená |  | 0 | 0.002067 | 0.010335 | 0 | 0 | 16 | K | 2 |  |  |  | ROZPOCET |  |  |  | 0 | 0 | 0 | 0 | 0 | 2 | 0 | 16 | -1581801206
| D | 733 | Ústredné kúrenie - rozvodné potrubie |  |  |  | 0 | [5 empty] | 0 |  | 0.0006367 |  | 0 | 2 | D | 1 |  |  |  | ROZPOCET | [9 empty] | 0
62 | K | 733181360.R | Jednoduchá rozeta pre úpravu prechodu UK rúrok cez podlahu, vrátane vymennteľného adaptéra pre D potrubia 15,18,22mm | ks | 10 |  | 0 |  |  |  | znížená |  | 0 | 6.367e-05 | 0.0006367 | 0 | 0 | 16 | K | 2 |  |  |  | ROZPOCET |  |  |  | 0 | 0 | 0 | 0 | 0 | 2 | 0 | 16 | -244123363
| VV |  | "UK1" 10 |  | 10 | [13 empty] | VV | 2 | 2 | True | 1 | ROZPOCET
| D | 735 | Ústredné kúrenie - vykurovacie telesá |  |  |  | 0 | [5 empty] | 0 |  | 0.005601 |  | 0.051408 | 2 | D | 1 |  |  |  | ROZPOCET | [9 empty] | 0
63 | K | 735111810.S | Demontáž vykurovacích telies liatinových článkových, -0,02380t | m2 | 2.16 |  | 0 |  |  |  | znížená |  | 0 | 0 | 0 | 0.0238 | 0.051408 | 16 | K | 2 |  |  |  | ROZPOCET |  |  |  | 0 | 0 | 0 | 0 | 0 | 2 | 0 | 16 | 1667990641
| VV |  | "b11" 1,2*0,6*3 |  | 2.16 | [13 empty] | VV | 2 | 2 | True | 1 | ROZPOCET
64 | K | 735112110.S | Montáž vykurovacieho telesa článkového liatinového retro pripojovacia rozteč 800 mm dĺžky 1000-1200 mm | ks | 3 |  | 0 |  |  |  | znížená |  | 0 | 0.001867 | 0.005601 | 0 | 0 | 16 | K | 2 |  |  |  | ROZPOCET |  |  |  | 0 | 0 | 0 | 0 | 0 | 2 | 0 | 16 | -1951565088
| VV |  | "UK2" 3 |  | 3 | [13 empty] | VV | 2 | 2 | True | 1 | ROZPOCET
65 | K | 735118110.S | Vykurovacie telesá liatinové tlakové skúšky vodou telies článkových | m2 | 2.16 |  | 0 |  |  |  | znížená |  | 0 | 0 | 0 | 0 | 0 | 16 | K | 2 |  |  |  | ROZPOCET |  |  |  | 0 | 0 | 0 | 0 | 0 | 2 | 0 | 16 | -2030444094
| VV |  | "b11" 1,2*0,6*3 |  | 2.16 | [13 empty] | VV | 2 | 2 | True | 1 | ROZPOCET
66 | K | 735494811.S | Vypúšťanie vody z vykurovacích sústav o v. pl. vykurovacích telies | m2 | 2.16 |  | 0 |  |  |  | znížená |  | 0 | 0 | 0 | 0 | 0 | 16 | K | 2 |  |  |  | ROZPOCET |  |  |  | 0 | 0 | 0 | 0 | 0 | 2 | 0 | 16 | -735114684
| VV |  | "b11" 1,2*0,6*3 |  | 2.16 | [13 empty] | VV | 2 | 2 | True | 1 | ROZPOCET
67 | K | 735890801.S | Vnútrostaveniskové premiestnenie vybúraných hmôt vykurovacích telies do 6m | t | 0.102 |  | 0 |  |  |  | znížená |  | 0 | 0 | 0 | 0 | 0 | 16 | K | 2 |  |  |  | ROZPOCET |  |  |  | 0 | 0 | 0 | 0 | 0 | 2 | 0 | 16 | 1448727504
| VV |  | 0,051*2 'Prepočítané koeficientom množstva |  | 0.102 | [13 empty] | VV | 2 | 2 | False | 1 | ROZPOCET
| D | 763 | Konštrukcie - drevostavby |  |  |  | 0 | [5 empty] | 0 |  | 0.15855 |  | 0 | 2 | D | 1 |  |  |  | ROZPOCET | [9 empty] | 0
68 | K | 763135075 | Kazetový podhľad Rigips 600 x 600 mm, hrana A, konštrukcia viditeľná, doska Gyprex Alba biela. alebo ekvivalent | m2 | 19.511 |  | 0 |  |  |  | znížená |  | 0 | 0.0081264 | 0.15855 | 0 | 0 | 16 | K | 2 |  |  |  | ROZPOCET |  |  |  | 0 | 0 | 0 | 0 | 0 | 2 | 0 | 16 | 1464095276
| VV |  | "107 | [15 empty] | VV | 2 | 1 | True | 0 | ROZPOCET
| VV |  | 4,05*2,45 |  | 9.923 | [13 empty] | VV | 2 | 2 | True | 0 | ROZPOCET
| VV |  | (7,65-2,45)*1,6 |  | 8.32 | [13 empty] | VV | 2 | 2 | True | 0 | ROZPOCET
| VV |  | 1,1*0,6 "det.3 |  | 0.66 | [13 empty] | VV | 2 | 2 | True | 0 | ROZPOCET
| VV |  | 4,05*0,15 "det.2 |  | 0.608 | [13 empty] | VV | 2 | 2 | True | 0 | ROZPOCET
| VV | sdk | Súčet |  | 19.511 | [13 empty] | VV | 2 | 4 | True | 1 | ROZPOCET
69 | K | 998763401.S | Presun hmôt pre sadrokartónové konštrukcie v stavbách (objektoch) výšky do 7 m | % |  |  | 0 |  |  |  | znížená |  | 0 | 0 | 0 | 0 | 0 | 16 | K | 2 |  |  |  | ROZPOCET |  |  |  | 0 | 0 | 0 | 0 | 0 | 2 | 0 | 16 | 1945024346
| D | 764 | Konštrukcie klampiarske |  |  |  | 0 | [5 empty] | 0 |  | 0.02869 |  | 0 | 2 | D | 1 |  |  |  | ROZPOCET | [9 empty] | 0
70 | K | 764841111.R | Plochá manžeta z nerezového plechu hr.1mm, r.š. 70mm, spodná časť s okapničkou | m | 3.76 |  | 0 |  |  |  | znížená |  | 0 | 0.0076304 | 0.02869 | 0 | 0 | 16 | K | 2 |  |  |  | ROZPOCET |  |  |  | 0 | 0 | 0 | 0 | 0 | 2 | 0 | 16 | -1135391264
| VV |  | "VT01" 2*(0,5+0,415) |  | 1.83 | [13 empty] | VV | 2 | 2 | True | 0 | ROZPOCET
| VV |  | "VT02" 2*(0,55+0,415) |  | 1.93 | [13 empty] | VV | 2 | 2 | True | 0 | ROZPOCET
| VV |  | Súčet |  | 3.76 | [13 empty] | VV | 2 | 4 | True | 1 | ROZPOCET
71 | K | 998764201.S | Presun hmôt pre konštrukcie klampiarske v objektoch výšky do 6 m | % |  |  | 0 |  |  |  | znížená |  | 0 | 0 | 0 | 0 | 0 | 16 | K | 2 |  |  |  | ROZPOCET |  |  |  | 0 | 0 | 0 | 0 | 0 | 2 | 0 | 16 | -1746128161
| D | 771 | Podlahy z dlaždíc |  |  |  | 0 | [5 empty] | 0 |  | 1.5236 |  | 0 | 2 | D | 1 |  |  |  | ROZPOCET | [9 empty] | 0
72 | K | 771541210.S | Montáž podláh z dlaždíc gres kladených do tmelu flexibil. mrazuvzdorného veľ. 200 x 200 mm | m2 | 65.28 |  | 0 |  |  |  | znížená |  | 0 | 0.003372 | 0.22012 | 0 | 0 | 16 | K | 2 |  |  |  | ROZPOCET |  |  |  | 0 | 0 | 0 | 0 | 0 | 2 | 0 | 16 | 1311401858
| VV |  | "p01 | [15 empty] | VV | 2 | 1 | True | 0 | ROZPOCET
| VV |  | 65,28 |  | 65.28 | [13 empty] | VV | 2 | 2 | True | 0 | ROZPOCET
| VV | p01 | Súčet |  | 65.28 | [13 empty] | VV | 2 | 4 | True | 1 | ROZPOCET
73 | M | 597740002200 | Dlaždice keramické TAURUS INDUSTRIAL, lxvxhr 198x198x9 mm, farba 76 SR20 Nordic, alebo ekvivalent | m2 | 67.891 |  | 0 |  |  |  | znížená |  | 0 | 0.0192 | 1.3035 | 0 | 0 | 32 | M | 2 |  |  |  | ROZPOCET |  |  |  | 0 | 0 | 0 | 0 | 0 | 2 | 0 | 16 | 299910862
| VV |  | 65,28*1,04 'Prepočítané koeficientom množstva |  | 67.891 | [13 empty] | VV | 2 | 2 | False | 1 | ROZPOCET
74 | K | 998771201.S | Presun hmôt pre podlahy z dlaždíc v objektoch výšky do 6m | % |  |  | 0 |  |  |  | znížená |  | 0 | 0 | 0 | 0 | 0 | 16 | K | 2 |  |  |  | ROZPOCET |  |  |  | 0 | 0 | 0 | 0 | 0 | 2 | 0 | 16 | -2033067682
| D | 775 | Podlahy vlysové a parketové |  |  |  | 0 | [5 empty] | 0 |  | 5.3125e-05 |  | 0 | 2 | D | 1 |  |  |  | ROZPOCET | [9 empty] | 0
75 | K | 775413220.S | Montáž prechodovej lišty priskrutkovaním | m | 4.25 |  | 0 |  |  |  | znížená |  | 0 | 1.25e-05 | 5.3125e-05 | 0 | 0 | 16 | K | 2 |  |  |  | ROZPOCET |  |  |  | 0 | 0 | 0 | 0 | 0 | 2 | 0 | 16 | -92054129
| VV |  | "p11" 0,6+3*0,8+1,25 |  | 4.25 | [13 empty] | VV | 2 | 2 | True | 1 | ROZPOCET
76 | M | 553000000001 | Podlahová hliníková lišta prechodová š.35mm, v.15mm | m | 4.463 |  | 0 |  |  |  | znížená |  | 0 | 0 | 0 | 0 | 0 | 32 | M | 2 |  |  |  | ROZPOCET |  |  |  | 0 | 0 | 0 | 0 | 0 | 2 | 0 | 16 | 1227600891
| VV |  | 4,25*1,05 'Prepočítané koeficientom množstva |  | 4.463 | [13 empty] | VV | 2 | 2 | False | 1 | ROZPOCET
77 | K | 998775201.S | Presun hmôt pre podlahy vlysové a parketové v objektoch výšky do 6 m | % |  |  | 0 |  |  |  | znížená |  | 0 | 0 | 0 | 0 | 0 | 16 | K | 2 |  |  |  | ROZPOCET |  |  |  | 0 | 0 | 0 | 0 | 0 | 2 | 0 | 16 | -1555958598
| D | 781 | Obklady |  |  |  | 0 | [5 empty] | 0 |  | 0.23224 |  | 0 | 2 | D | 1 |  |  |  | ROZPOCET | [9 empty] | 0
78 | K | 781445022.S | Oprava obkladov stien z obkladačiek keramických kladených do tmelu 150x150 mm, -0,021t | m2 | 16.5 |  | 0 |  |  |  | znížená |  | 0 | 0.003675 | 0.060637 | 0 | 0 | 16 | K | 2 |  |  |  | ROZPOCET |  |  |  | 0 | 0 | 0 | 0 | 0 | 2 | 0 | 16 | -2023683515
| VV |  | "s02" 16,5 |  | 16.5 | [13 empty] | VV | 2 | 2 | True | 1 | ROZPOCET
79 | M | 597640002400.S | Obkladačky keramické lxvxhr 148x148x6 mm | m2 | 17.16 |  | 0 |  |  |  | znížená |  | 0 | 0.01 | 0.1716 | 0 | 0 | 32 | M | 2 |  |  |  | ROZPOCET |  |  |  | 0 | 0 | 0 | 0 | 0 | 2 | 0 | 16 | 1675906503
| VV |  | 16,5*1,04 'Prepočítané koeficientom množstva |  | 17.16 | [13 empty] | VV | 2 | 2 | False | 1 | ROZPOCET
80 | K | 998781201.S | Presun hmôt pre obklady keramické v objektoch výšky do 6 m | % |  |  | 0 |  |  |  | znížená |  | 0 | 0 | 0 | 0 | 0 | 16 | K | 2 |  |  |  | ROZPOCET |  |  |  | 0 | 0 | 0 | 0 | 0 | 2 | 0 | 16 | -1184020941
| D | 782 | Obklady z prírodného a konglomerovaného kameňa |  |  |  | 0 | [5 empty] | 0 |  | 0.00918 |  | 0 | 2 | D | 1 |  |  |  | ROZPOCET | [9 empty] | 0
81 | K | 782991100.R | Výplň dilatačnej škáry trvale pružným silikónovým tmelom šírky do 5 mm | m | 51 |  | 0 |  |  |  | znížená |  | 0 | 0.00018 | 0.00918 | 0 | 0 | 16 | K | 2 |  |  |  | ROZPOCET |  |  |  | 0 | 0 | 0 | 0 | 0 | 2 | 0 | 16 | -63375201
| VV |  | "p01-det.A | [15 empty] | VV | 2 | 1 | True | 0 | ROZPOCET
| VV |  | 51,0 |  | 51 | [13 empty] | VV | 2 | 2 | True | 1 | ROZPOCET
82 | K | 998782201.S | Presun hmôt pre kamenné obklady v objektoch výšky do 6 m | % |  |  | 0 |  |  |  | znížená |  | 0 | 0 | 0 | 0 | 0 | 16 | K | 2 |  |  |  | ROZPOCET |  |  |  | 0 | 0 | 0 | 0 | 0 | 2 | 0 | 16 | -1236081593
| D | 783 | Nátery |  |  |  | 0 | [5 empty] | 0 |  | 0.0065036 |  | 0 | 2 | D | 1 |  |  |  | ROZPOCET | [9 empty] | 0
83 | K | 783894612.S | Náter farbami akrylátovými ekologickými riediteľnými vodou, biely náter sadrokartónových stropov 2x | m2 | 19.511 |  | 0 |  |  |  | znížená |  | 0 | 0.00033333 | 0.0065036 | 0 | 0 | 16 | K | 2 |  |  |  | ROZPOCET |  |  |  | 0 | 0 | 0 | 0 | 0 | 2 | 0 | 16 | 437809152
| VV |  | sdk |  | 19.511 | [13 empty] | VV | 2 | 2 | True | 1 | ROZPOCET
| D | 784 | Maľby |  |  |  | 0 | [5 empty] | 0 |  | 0.39871 |  | 0 | 2 | D | 1 |  |  |  | ROZPOCET | [9 empty] | 0
84 | K | 784418011.S | Zakrývanie otvorov, podláh a zariadení fóliou v miestnostiach alebo na schodisku | m2 | 66.819 |  | 0 |  |  |  | znížená |  | 0 | 0.00016 | 0.010691 | 0 | 0 | 16 | K | 2 |  |  |  | ROZPOCET |  |  |  | 0 | 0 | 0 | 0 | 0 | 2 | 0 | 16 | 104534166
| VV |  | s01str |  | 66.819 | [13 empty] | VV | 2 | 2 | True | 1 | ROZPOCET
85 | K | 784410100.S | Penetrovanie jednonásobné jemnozrnných podkladov výšky do 3,80 m | m2 | 312.447 |  | 0 |  |  |  | znížená |  | 0 | 0.00013 | 0.040618 | 0 | 0 | 16 | K | 2 |  |  |  | ROZPOCET |  |  |  | 0 | 0 | 0 | 0 | 0 | 2 | 0 | 16 | 94554645
| VV |  | s01+s01str+s03 |  | 284.043 | [13 empty] | VV | 2 | 2 | True | 1 | ROZPOCET
| VV |  | 284,043*1,1 'Prepočítané koeficientom množstva |  | 312.447 | [13 empty] | VV | 2 | 2 | False | 1 | ROZPOCET
86 | K | 784454501.S | Maľby z maliarskych zmesí na báze syntetickej živice ručne nanášané, dvojnásobné základné na jemnozrnný podklad výšky do 3,80 m | m2 | 233.622 |  | 0 |  |  |  | znížená |  | 0 | 0.00035 | 0.081768 | 0 | 0 | 16 | K | 2 |  |  |  | ROZPOCET |  |  |  | 0 | 0 | 0 | 0 | 0 | 2 | 0 | 16 | 645089093
| VV |  | "S01 -steny | [15 empty] | VV | 2 | 1 | True | 0 | ROZPOCET
| VV |  | "107" | [15 empty] | VV | 2 | 1 | True | 0 | ROZPOCET
| VV |  | (1,6+4,55+3,55+9,7+6,325+0,4*4)*(3,03-1,8) |  | 33.61 | [13 empty] | VV | 2 | 2 | True | 0 | ROZPOCET
| VV |  | 2*(2,3+1,1)*3,03-1,25*1,97-0,8*2,0-1,4*2,1 |  | 13.602 | [13 empty] | VV | 2 | 2 | True | 0 | ROZPOCET
| VV |  | (1,4+2,1*2)*0,15 |  | 0.84 | [13 empty] | VV | 2 | 2 | True | 0 | ROZPOCET
| VV |  | (2,45+2,85+5,15+0,6+0,2+1,6+6,5)*(3,03-1,8) |  | 23.801 | [13 empty] | VV | 2 | 2 | True | 0 | ROZPOCET
| VV |  | -1,35*(2,2-1,8)-1,4*(2,2-1,8)*4-1,4*2,1 |  | -5.72 | [13 empty] | VV | 2 | 2 | True | 0 | ROZPOCET
| VV |  | (2,2-1,8)*0,12*2*5 |  | 0.48 | [13 empty] | VV | 2 | 2 | True | 0 | ROZPOCET
| VV |  | "108" 2*(4,45+3,3)*3,0-0,8*1,97-0,9*0,6 |  | 44.384 | [13 empty] | VV | 2 | 2 | True | 0 | ROZPOCET
| VV |  | (2*0,9+0,6*2)*0,12 |  | 0.36 | [13 empty] | VV | 2 | 2 | True | 0 | ROZPOCET
| VV |  | "109" | [15 empty] | VV | 2 | 1 | True | 0 | ROZPOCET
| VV |  | 2*(1,25+1,95)*3,0-0,8*1,97-0,6*0,6 |  | 17.264 | [13 empty] | VV | 2 | 2 | True | 0 | ROZPOCET
| VV |  | (2*0,6+0,6*2)*0,12 |  | 0.288 | [13 empty] | VV | 2 | 2 | True | 0 | ROZPOCET
| VV |  | "110" 2*(4,45+2,55)*(3,0-1,8)-0,6*(2,2-1,8) |  | 16.56 | [13 empty] | VV | 2 | 2 | True | 0 | ROZPOCET
| VV |  | (2,2-1,8)*2*0,12 |  | 0.096 | [13 empty] | VV | 2 | 2 | True | 0 | ROZPOCET
| VV | s01 | Súčet |  | 145.565 | [13 empty] | VV | 2 | 4 | True | 0 | ROZPOCET
| VV |  | "S01 -stropy | [15 empty] | VV | 2 | 1 | True | 0 | ROZPOCET
| VV |  | "107" 62,28-sdk |  | 42.769 | [13 empty] | VV | 2 | 2 | True | 0 | ROZPOCET
| VV |  | "108" 10,79 |  | 10.79 | [13 empty] | VV | 2 | 2 | True | 0 | ROZPOCET
| VV |  | "109" 2,44 |  | 2.44 | [13 empty] | VV | 2 | 2 | True | 0 | ROZPOCET
| VV |  | "110" 10,82 |  | 10.82 | [13 empty] | VV | 2 | 2 | True | 0 | ROZPOCET
| VV | s01str | Súčet |  | 66.819 | [13 empty] | VV | 2 | 4 | True | 0 | ROZPOCET
| VV |  | s01+s01str |  | 212.384 | [13 empty] | VV | 2 | 2 | True | 1 | ROZPOCET
| VV |  | 212,384*1,1 'Prepočítané koeficientom množstva |  | 233.622 | [13 empty] | VV | 2 | 2 | False | 1 | ROZPOCET
87 | K | 784482911.S | Oprava stierky stien v rozsahu 30 % výšky do 3,80 m | m2 | 145.565 |  | 0 |  |  |  | znížená |  | 0 | 0.00125 | 0.18196 | 0 | 0 | 16 | K | 2 |  |  |  | ROZPOCET |  |  |  | 0 | 0 | 0 | 0 | 0 | 2 | 0 | 16 | 955452144
| VV |  | s01 |  | 145.565 | [13 empty] | VV | 2 | 2 | True | 1 | ROZPOCET
88 | K | 784483911.S | Oprava stierky stropov v rozsahu 30 % výšky do 3,80 m | m2 | 66.819 |  | 0 |  |  |  | znížená |  | 0 | 0.0012523 | 0.083679 | 0 | 0 | 16 | K | 2 |  |  |  | ROZPOCET |  |  |  | 0 | 0 | 0 | 0 | 0 | 2 | 0 | 16 | 926801119
| VV |  | s01str |  | 66.819 | [13 empty] | VV | 2 | 2 | True | 1 | ROZPOCET
| D | HZS | Hodinové zúčtovacie sadzby |  |  |  | 0 | [5 empty] | 0 |  | 0 |  | 0 | 4 | D | 0 |  |  |  | ROZPOCET | [9 empty] | 0
89 | K | HZS000111.S | Stavebno montážne práce menej náročne, pomocné alebo manupulačné (Tr. 1) v rozsahu viac ako 8 hodín | hod | 16 |  | 0 |  |  |  | znížená |  | 0 | 0 | 0 | 0 | 0 | 512 | K | 1 |  |  |  | ROZPOCET |  |  |  | 0 | 0 | 0 | 0 | 0 | 2 | 0 | 512 | 1879700162
| VV |  | "nešpecifikované drobné mtz a dmtz práce | [15 empty] | VV | 1 | 1 | True | 0 | ROZPOCET
| VV |  | 16 |  | 16 | [13 empty] | VV | 1 | 2 | True | 1 | ROZPOCET
90 | K | HZS000214.S | Stavebno montážne práce najnáročnejšie na odbornosť - prehliadky pracoviska a revízie (Tr. 4) v rozsahu viac ako 4 a menej ako 8 hodín | hod | 8 |  | 0 |  |  |  | znížená |  | 0 | 0 | 0 | 0 | 0 | 512 | K | 1 |  |  |  | ROZPOCET |  |  |  | 0 | 0 | 0 | 0 | 0 | 2 | 0 | 512 | -245469483
| VV |  | "revízna správa pre plynové spotrebiče" 8 |  | 8 | [13 empty] | VV | 1 | 2 | True | 1 | ROZPOCET
| D | VRN | Vedľajšie rozpočtové náklady |  |  |  | 0 | [5 empty] | 0 |  | 0 |  | 0 | 5 | D | 0 |  |  |  | ROZPOCET | [9 empty] | 0
91 | K | 000600011 | Zariadenie staveniska | % |  |  | 0 |  |  |  | znížená |  | 0 | 0 | 0 | 0 | 0 | 1024 | K | 1 |  |  |  | ROZPOCET |  |  |  | 0 | 0 | 0 | 0 | 0 | 2 | 0 | 1024 | -1229126199

## 001.2 - Elektroinštalácia...
[9 empty] | >> skryté stĺpce << | [9 empty] | {67f4cce5-2d1a-4fa0-ac06-9abb336ba74c}
0
| KRYCÍ LIST ROZPOČTU | [8 empty] | v --- nižšie sa nachádzajú doplnkové a pomocné údaje k zostavám --- v | [8 empty] | False
Stavba:
Stavebné úpravy a rekonštrukcia priestorov kuchyne ZSS Čemerica
Objekt:
001 - Kuchyňa
Časť:
001.2 - Elektroinštalácia Kuchyňa
| JKSO: |  |  |  |  | KS:
| Miesto: |  |  |  |  | Dátum: | 11. 7. 2024
| Objednávateľ: |  |  |  |  | IČO: | 632325
|  | ZSS Čemerica |  |  |  | DIČ : | 2021156005
| Zhotoviteľ: |  |  |  |  | IČO: | Vyplň údaj
|  | Vyplň údaj |  |  |  | IČ DPH: | Vyplň údaj
| Projektant: |  |  |  |  | IČO: | 47124814
|  | A+D PROJEKTA. s.r.o. |  |  |  | IČ DPH: | SK2023755833
| Spracovateľ: |  |  |  |  | IČO:
|  | Proreel s.r.o. |  |  |  | IČ DPH:
Poznámka:
| Cena bez DPH | [5 empty] | 0
|  |  | Základ dane |  |  | Sadzba dane | Výška dane
| DPH | základná | 0 |  |  | 20% | 0
|  | znížená | 0 |  |  | 20% | 0
|  | zákl. prenesená | 0 |  |  | 20% | 0
|  | zníž. prenesená | 0 |  |  | 20% | 0
|  | nulová | 0 |  |  | 0% | 0
| Cena s DPH |  |  | v | EUR |  | 0
| Projektant |  |  | Spracovateľ
07.2024
| Dátum a podpis: |  | Pečiatka | Dátum a podpis: |  |  | Pečiatka
| Objednávateľ |  |  | Zhotoviteľ
| Dátum a podpis: |  | Pečiatka | Dátum a podpis: |  |  | Pečiatka
REKAPITULÁCIA ROZPOČTU
Stavba:
Stavebné úpravy a rekonštrukcia priestorov kuchyne ZSS Čemerica
Objekt:
001 - Kuchyňa
Časť:
001.2 - Elektroinštalácia Kuchyňa
Miesto: | [5 empty] | Dátum: | 11. 7. 2024
Objednávateľ: |  |  | ZSS Čemerica |  |  | Projektant: | A+D PROJEKTA. s.r.o.
Zhotoviteľ: |  |  | Vyplň údaj |  |  | Spracovateľ: | Proreel s.r.o.
Kód dielu - Popis | [6 empty] | Cena celkom [EUR]
Náklady z rozpočtu | [6 empty] | 0 | [12 empty] | -1
| M - Práce a dodávky M | [5 empty] | 0
| 21-M - Elektromontáže | [5 empty] | 0
| 95-M - Revízie | [5 empty] | 0
| HZS - Hodinové zúčtovacie sadzby | [5 empty] | 0
| VRN - Vedľajšie rozpočtové náklady | [5 empty] | 0
ROZPOČET
Stavba:
Stavebné úpravy a rekonštrukcia priestorov kuchyne ZSS Čemerica
Objekt:
001 - Kuchyňa
Časť:
001.2 - Elektroinštalácia Kuchyňa
Miesto: | [5 empty] | Dátum: | 11. 7. 2024
Objednávateľ: |  |  | ZSS Čemerica |  |  | Projektant: | A+D PROJEKTA. s.r.o.
Zhotoviteľ: |  |  | Vyplň údaj |  |  | Spracovateľ: | Proreel s.r.o.
PČ | Typ | Kód | Popis | MJ | Množstvo | J.cena [EUR] | Cena celkom [EUR] | Cenová sústava |  |  | DPH | J. Nh [h] | Nh celkom [h] | J. hmotnosť [t] | Hmotnosť celkom [t] | J. suť [t] | Suť Celkom [t]
Náklady z rozpočtu | [6 empty] | 0 | [5 empty] | 0 |  | 0.46717 |  | 0 |  | D | -1 | [7 empty] | 0
| D | M | Práce a dodávky M |  |  |  | 0 | [5 empty] | 0 |  | 0.46717 |  | 0 | 3 | D | 0 | ROZPOCET | [6 empty] | 0
| D | 21-M | Elektromontáže |  |  |  | 0 | [5 empty] | 0 |  | 0.46717 |  | 0 | 3 | D | 1 | ROZPOCET | [6 empty] | 0
1 | K | 210010108 | Lišta elektroinštalačná z PVC 24x22, uložená pevne, vkladacia | m | 30 |  | 0 |  |  |  | znížená |  | 0 | 0 | 0 | 0 | 0 | 64 | K | 2 | ROZPOCET | 0 | 0 | 0 | 0 | 0 | 2 | 0 | 64 | 2
2 | M | 345750065500 | Lišta vkladacia z PVC LV 24x22 mm, KOPOS | m | 30 |  | 0 |  |  |  | znížená |  | 0 | 0.00016 | 0.0048 | 0 | 0 | 256 | M | 2 | ROZPOCET | 0 | 0 | 0 | 0 | 0 | 2 | 0 | 64 | 4
3 | K | 210010110 | Lišta elektroinštalačná z PVC 40x40, uložená pevne, vkladacia | m | 30 |  | 0 |  |  |  | znížená |  | 0 | 0 | 0 | 0 | 0 | 64 | K | 2 | ROZPOCET | 0 | 0 | 0 | 0 | 0 | 2 | 0 | 64 | 6
4 | M | 345750065200 | Lišta hranatá z PVC, LHD 40X40 mm, KOPOS | m | 30 |  | 0 |  |  |  | znížená |  | 0 | 0.00034 | 0.0102 | 0 | 0 | 256 | M | 2 | ROZPOCET | 0 | 0 | 0 | 0 | 0 | 2 | 0 | 64 | 8
5 | K | 210010114 | Lišta elektroinštalačná z PVC 120x40, uložená pevne, vkladacia | m | 28 |  | 0 |  |  |  | znížená |  | 0 | 0 | 0 | 0 | 0 | 64 | K | 2 | ROZPOCET | 0 | 0 | 0 | 0 | 0 | 2 | 0 | 64 | 10
6 | M | 345750057300 | Kanál elektroinštalačný HD z PVC, EKD 120x40 mm, KOPOS | m | 28 |  | 0 |  |  |  | znížená |  | 0 | 0.00109 | 0.03052 | 0 | 0 | 256 | M | 2 | ROZPOCET | 0 | 0 | 0 | 0 | 0 | 2 | 0 | 64 | 12
7 | K | 210110001 | Jednopólový spínač - radenie 1, nástenný pre prostredie obyčajné alebo vlhké vrátane zapojenia | ks | 5 |  | 0 |  |  |  | znížená |  | 0 | 0 | 0 | 0 | 0 | 64 | K | 2 | ROZPOCET | 0 | 0 | 0 | 0 | 0 | 2 | 0 | 64 | 14
8 | M | 345340003000 | Spínač jednopolový vrátane rámika | ks | 3 |  | 0 |  |  |  | znížená |  | 0 | 0.0001 | 0.0003 | 0 | 0 | 256 | M | 2 | ROZPOCET | 0 | 0 | 0 | 0 | 0 | 2 | 0 | 64 | 16
9 | M | 3453400030001 | Spínač jednopolový IP 44 vrátane rámika | ks | 2 |  | 0 |  |  |  | znížená |  | 0 | 0.0001 | 0.0002 | 0 | 0 | 256 | M | 2 | ROZPOCET | 0 | 0 | 0 | 0 | 0 | 2 | 0 | 64 | 18
10 | K | 210110003 | Sériový spínač (prepínač) - radenie 5, nástenný pre prostredie obyčajné alebo vlhké vrátane zapojenia | ks | 1 |  | 0 |  |  |  | znížená |  | 0 | 0 | 0 | 0 | 0 | 64 | K | 2 | ROZPOCET | 0 | 0 | 0 | 0 | 0 | 2 | 0 | 64 | 20
11 | M | 345330000200 | Prepínač radenie 5 vrátane rámika | ks | 1 |  | 0 |  |  |  | znížená |  | 0 | 6e-05 | 6e-05 | 0 | 0 | 256 | M | 2 | ROZPOCET | 0 | 0 | 0 | 0 | 0 | 2 | 0 | 64 | 22
12 | K | 210110004 | Striedavý spínač (prepínač) - radenie 6, nástenný pre prostredie obyčajné alebo vlhké vrátane zapojenia | ks | 4 |  | 0 |  |  |  | znížená |  | 0 | 0 | 0 | 0 | 0 | 64 | K | 2 | ROZPOCET | 0 | 0 | 0 | 0 | 0 | 2 | 0 | 64 | 24
13 | M | 345330000500 | Prepínač radenie 6 vrátane rámika | ks | 3 |  | 0 |  |  |  | znížená |  | 0 | 5e-05 | 0.00015 | 0 | 0 | 256 | M | 2 | ROZPOCET | 0 | 0 | 0 | 0 | 0 | 2 | 0 | 64 | 26
14 | M | 3453300005001 | Prepínač radenie 6 vrátane rámika IP 44 | ks | 1 |  | 0 |  |  |  | znížená |  | 0 | 5e-05 | 5e-05 | 0 | 0 | 256 | M | 2 | ROZPOCET | 0 | 0 | 0 | 0 | 0 | 2 | 0 | 64 | 28
15 | K | 210110005 | Krížový spínač (prepínač) - radenie 7, nástenný pre prostredie obyčajné alebo vlhké vrátane zapojenia | ks | 1 |  | 0 |  |  |  | znížená |  | 0 | 0 | 0 | 0 | 0 | 64 | K | 2 | ROZPOCET | 0 | 0 | 0 | 0 | 0 | 2 | 0 | 64 | 30
16 | M | 345330000800 | Prepínač do vlhka radenie 7, IP44 | ks | 1 |  | 0 |  |  |  | znížená |  | 0 | 7e-05 | 7e-05 | 0 | 0 | 256 | M | 2 | ROZPOCET | 0 | 0 | 0 | 0 | 0 | 2 | 0 | 64 | 32
17 | K | 210110211 | Montáž vačkového prepínača | ks | 11 |  | 0 |  |  |  | znížená |  | 0 | 0 | 0 | 0 | 0 | 64 | K | 2 | ROZPOCET | 0 | 0 | 0 | 0 | 0 | 2 | 0 | 64 | 34
18 | M | 358120000400 | Spínač vačkový krabicový 3f/25A | ks | 9 |  | 0 |  |  |  | znížená |  | 0 | 0.00015 | 0.00135 | 0 | 0 | 256 | M | 2 | ROZPOCET | 0 | 0 | 0 | 0 | 0 | 2 | 0 | 64 | 36
19 | M | 358120000500 | Spínač vačkový krabicový 3f/40A | ks | 2 |  | 0 |  |  |  | znížená |  | 0 | 0.00015 | 0.0003 | 0 | 0 | 256 | M | 2 | ROZPOCET | 0 | 0 | 0 | 0 | 0 | 2 | 0 | 64 | 38
20 | K | 210111011 | Domová zásuvka polozapustená alebo zapustená vrátane zapojenia 10/16 A 250 V 2P + Z | ks | 8 |  | 0 |  |  |  | znížená |  | 0 | 0 | 0 | 0 | 0 | 64 | K | 2 | ROZPOCET | 0 | 0 | 0 | 0 | 0 | 2 | 0 | 64 | 40
21 | M | 345510001900 | Zásuvka jednoduchá zapustená vrátane rámika | ks | 8 |  | 0 |  |  |  | znížená |  | 0 | 8e-05 | 0.00064 | 0 | 0 | 256 | M | 2 | ROZPOCET | 0 | 0 | 0 | 0 | 0 | 2 | 0 | 64 | 42
22 | K | 210111021 | Domová zásuvka v krabici obyč. alebo do vlhka, vrátane zapojenia 10/16 A 250 V 2P + Z | ks | 20 |  | 0 |  |  |  | znížená |  | 0 | 0 | 0 | 0 | 0 | 64 | K | 2 | ROZPOCET | 0 | 0 | 0 | 0 | 0 | 2 | 0 | 64 | 44
23 | M | 345510005400 | Zásuvka vstavaná, do vlhka, 10/16 A, kryt z lisovaného izolantu | ks | 20 |  | 0 |  |  |  | znížená |  | 0 | 7e-05 | 0.0014 | 0 | 0 | 256 | M | 2 | ROZPOCET | 0 | 0 | 0 | 0 | 0 | 2 | 0 | 64 | 46
24 | K | 210120404 | Istič vzduchový trojpólový do 63 A | ks | 11 |  | 0 |  |  |  | znížená |  | 0 | 0 | 0 | 0 | 0 | 64 | K | 2 | ROZPOCET | 0 | 0 | 0 | 0 | 0 | 2 | 0 | 64 | 48
25 | M | 358220042500 | Istič TX3 3P, charakteristika B, 25 A, 6000 A, 3 moduly | ks | 4 |  | 0 |  |  |  | znížená |  | 0 | 0.00042 | 0.00168 | 0 | 0 | 256 | M | 2 | ROZPOCET | 0 | 0 | 0 | 0 | 0 | 2 | 0 | 64 | 50
26 | M | 358220042400 | Istič TX3 3P, charakteristika B, 20 A, 6000 A, 3 moduly | ks | 2 |  | 0 |  |  |  | znížená |  | 0 | 0.00042 | 0.00084 | 0 | 0 | 256 | M | 2 | ROZPOCET | 0 | 0 | 0 | 0 | 0 | 2 | 0 | 64 | 52
27 | M | 358220042700 | Istič TX3 3P, charakteristika B, 40 A, 6000 A, 3 moduly | ks | 1 |  | 0 |  |  |  | znížená |  | 0 | 0.00042 | 0.00042 | 0 | 0 | 256 | M | 2 | ROZPOCET | 0 | 0 | 0 | 0 | 0 | 2 | 0 | 64 | 54
28 | M | 358220042300 | Istič TX3 3P, charakteristika B, 16 A, 6000 A, 3 moduly | ks | 1 |  | 0 |  |  |  | znížená |  | 0 | 0.00042 | 0.00042 | 0 | 0 | 256 | M | 2 | ROZPOCET | 0 | 0 | 0 | 0 | 0 | 2 | 0 | 64 | 56
29 | M | 358220042100 | Istič TX3 3P, charakteristika B, 10 A, 6000 A, 3 moduly | ks | 3 |  | 0 |  |  |  | znížená |  | 0 | 0.00042 | 0.00126 | 0 | 0 | 256 | M | 2 | ROZPOCET | 0 | 0 | 0 | 0 | 0 | 2 | 0 | 64 | 58
30 | K | 210120410 | Prúdové chrániče dvojpólové kombinované 16 - 100 A | ks | 30 |  | 0 |  |  |  | znížená |  | 0 | 0 | 0 | 0 | 0 | 64 | K | 2 | ROZPOCET | 0 | 0 | 0 | 0 | 0 | 2 | 0 | 64 | 60
31 | M | 358230000300 | Prúdový chránič s istením 1P+N, charakteristika B, 10 A, 6000 A/10 kA, 30 mA, typ AC, 2 moduly | ks | 10 |  | 0 |  |  |  | znížená |  | 0 | 0.00025 | 0.0025 | 0 | 0 | 256 | M | 2 | ROZPOCET | 0 | 0 | 0 | 0 | 0 | 2 | 0 | 64 | 62
32 | M | 358230000500 | Prúdový chránič s istením 1P+N, charakteristika B, 16 A, 6000 A/10 kA, 30 mA, typ AC, 2 moduly | ks | 20 |  | 0 |  |  |  | znížená |  | 0 | 0.00025 | 0.005 | 0 | 0 | 256 | M | 2 | ROZPOCET | 0 | 0 | 0 | 0 | 0 | 2 | 0 | 64 | 64
33 | K | 210120412 | Prúdové chrániče štvorpólové 40 - 63 A | ks | 11 |  | 0 |  |  |  | znížená |  | 0 | 0 | 0 | 0 | 0 | 64 | K | 2 | ROZPOCET | 0 | 0 | 0 | 0 | 0 | 2 | 0 | 64 | 66
34 | M | 358230027800 | Prúdový chránič TX3 4P, 25 A, 30 mA, typ A, 4 moduly, LEGRAND | ks | 6 |  | 0 |  |  |  | znížená |  | 0 | 0.00044 | 0.00264 | 0 | 0 | 256 | M | 2 | ROZPOCET | 0 | 0 | 0 | 0 | 0 | 2 | 0 | 64 | 68
35 | M | 358230027900 | Prúdový chránič TX3 4P, 40 A, 30 mA, typ A, 4 moduly, LEGRAND | ks | 5 |  | 0 |  |  |  | znížená |  | 0 | 0.00044 | 0.0022 | 0 | 0 | 256 | M | 2 | ROZPOCET | 0 | 0 | 0 | 0 | 0 | 2 | 0 | 64 | 70
36 | K | 210120423 | Zvodiče prepätia kombinované triedy B + C | ks | 1 |  | 0 |  |  |  | znížená |  | 0 | 0 | 0 | 0 | 0 | 64 | K | 2 | ROZPOCET | 0 | 0 | 0 | 0 | 0 | 2 | 0 | 64 | 72
37 | M | 358240000700 | Zvodič prepätia kombinovaný T1+T2 4P SALTEK MAXI | ks | 1 |  | 0 |  |  |  | znížená |  | 0 | 0.00028 | 0.00028 | 0 | 0 | 256 | M | 2 | ROZPOCET | 0 | 0 | 0 | 0 | 0 | 2 | 0 | 64 | 74
38 | K | 210120502 | Výkonové ističe vzduchové od 40 A - 250 A | ks | 1 |  | 0 |  |  |  | znížená |  | 0 | 0 | 0 | 0 | 0 | 64 | K | 2 | ROZPOCET | 0 | 0 | 0 | 0 | 0 | 2 | 0 | 64 | 76
39 | M | 358220063900 | Istič MC2B-A250 Schrack vrátane príslušenstva a vypínacej cievky | ks | 1 |  | 0 |  |  |  | znížená |  | 0 | 0.0035 | 0.0035 | 0 | 0 | 256 | M | 2 | ROZPOCET | 0 | 0 | 0 | 0 | 0 | 2 | 0 | 64 | 78
40 | K | 210193061 | Rozvádzač | ks | 1 |  | 0 |  |  |  | znížená |  | 0 | 0 | 0 | 0 | 0 | 64 | K | 2 | ROZPOCET | 0 | 0 | 0 | 0 | 0 | 2 | 0 | 64 | 80
41 | M | 357140001000 | Rozvádzač plechový samostatne stojaci 1000x2000x250mm | ks | 1 |  | 0 |  |  |  | znížená |  | 0 | 0.079 | 0.079 | 0 | 0 | 256 | M | 2 | ROZPOCET | 0 | 0 | 0 | 0 | 0 | 2 | 0 | 64 | 82
42 | K | 210201500 | Zapojenie svietidla 1x svetelný zdroj, núdzového, s lineárnou žiarovkou - núdzový režim | ks | 7 |  | 0 |  |  |  | znížená |  | 0 | 0 | 0 | 0 | 0 | 64 | K | 2 | ROZPOCET | 0 | 0 | 0 | 0 | 0 | 2 | 0 | 64 | 84
43 | M | 348150000100 | Svietidlo núdzové nástenné s autonómnou batériou 1x11W, 360x140 mm, 1 hod., IP42, len núdzový režim | ks | 4 |  | 0 |  |  |  | znížená |  | 0 | 0.0007 | 0.0028 | 0 | 0 | 256 | M | 2 | ROZPOCET | 0 | 0 | 0 | 0 | 0 | 2 | 0 | 64 | 86
44 | M | 348150000200 | Svietidlo núdzové stropné protipanikové s autonómnou batériou 1x11W | ks | 3 |  | 0 |  |  |  | znížená |  | 0 | 0.0007 | 0.0021 | 0 | 0 | 256 | M | 2 | ROZPOCET | 0 | 0 | 0 | 0 | 0 | 2 | 0 | 64 | 88
45 | K | 210203040 | Montáž a zapojenie stropného LED svietidla | ks | 16 |  | 0 |  |  |  | znížená |  | 0 | 0 | 0 | 0 | 0 | 64 | K | 2 | ROZPOCET | 0 | 0 | 0 | 0 | 0 | 2 | 0 | 64 | 90
46 | M | 348120000100 | LED svietidlo stropné prisadené | ks | 4 |  | 0 |  |  |  | znížená |  | 0 | 0.00019 | 0.00076 | 0 | 0 | 256 | M | 2 | ROZPOCET | 0 | 0 | 0 | 0 | 0 | 2 | 0 | 64 | 92
47 | M | 3481200001001 | LED svietidlo stropné prisadené IP66 | ks | 5 |  | 0 |  |  |  | znížená |  | 0 | 0.00019 | 0.00095 | 0 | 0 | 256 | M | 2 | ROZPOCET | 0 | 0 | 0 | 0 | 0 | 2 | 0 | 64 | 94
48 | M | 3481200001002 | LED svietidlo stropné kazetové | ks | 6 |  | 0 |  |  |  | znížená |  | 0 | 0.00019 | 0.00114 | 0 | 0 | 256 | M | 2 | ROZPOCET | 0 | 0 | 0 | 0 | 0 | 2 | 0 | 64 | 96
49 | M | 3481200001003 | LED svietidlo nástenné s pohybovým senzorom | ks | 1 |  | 0 |  |  |  | znížená |  | 0 | 0.00019 | 0.00019 | 0 | 0 | 256 | M | 2 | ROZPOCET | 0 | 0 | 0 | 0 | 0 | 2 | 0 | 64 | 98
50 | K | 210800612 | Vodič medený uložený voľne H07V-K (CYA) 450/750 V 4 | m | 210 |  | 0 |  |  |  | znížená |  | 0 | 0 | 0 | 0 | 0 | 64 | K | 2 | ROZPOCET | 0 | 0 | 0 | 0 | 0 | 2 | 0 | 64 | 100
51 | M | 341310009000 | Vodič medený flexibilný H07V-K 4 mm2 | m | 110 |  | 0 |  |  |  | znížená |  | 0 | 5e-05 | 0.0055 | 0 | 0 | 256 | M | 2 | ROZPOCET | 0 | 0 | 0 | 0 | 0 | 2 | 0 | 64 | 102
52 | M | 341310009400 | Vodič medený flexibilný H07V-K 25 mm2 | m | 100 |  | 0 |  |  |  | znížená |  | 0 | 0.00024 | 0.024 | 0 | 0 | 256 | M | 2 | ROZPOCET | 0 | 0 | 0 | 0 | 0 | 2 | 0 | 64 | 104
53 | K | 210812040 | Kábel medený silový uložený voľne NYY 0,6/1 kV 3x150+70 | m | 20 |  | 0 |  |  |  | znížená |  | 0 | 0 | 0 | 0 | 0 | 64 | K | 2 | ROZPOCET | 0 | 0 | 0 | 0 | 0 | 2 | 0 | 64 | 106
54 | M | 341610020000 | Kábel medený bezhalogenový 1-CHKE-V 3x150+70 mm2 | m | 20 |  | 0 |  |  |  | znížená |  | 0 | 0.00157 | 0.0314 | 0 | 0 | 256 | M | 2 | ROZPOCET | 0 | 0 | 0 | 0 | 0 | 2 | 0 | 64 | 108
55 | K | 210812159 | Kábel medený silový uložený pevne NYY 0,6/1 kV 5x2,5 | m | 100 |  | 0 |  |  |  | znížená |  | 0 | 0 | 0 | 0 | 0 | 64 | K | 2 | ROZPOCET | 0 | 0 | 0 | 0 | 0 | 2 | 0 | 64 | 110
56 | M | 341110018400 | Kábel medený NYY 5x2,5 mm2 | m | 100 |  | 0 |  |  |  | znížená |  | 0 | 0.00036 | 0.036 | 0 | 0 | 256 | M | 2 | ROZPOCET | 0 | 0 | 0 | 0 | 0 | 2 | 0 | 64 | 112
57 | K | 210812160 | Kábel medený silový uložený pevne NYY 0,6/1 kV 5x4 | m | 45 |  | 0 |  |  |  | znížená |  | 0 | 0 | 0 | 0 | 0 | 64 | K | 2 | ROZPOCET | 0 | 0 | 0 | 0 | 0 | 2 | 0 | 64 | 114
58 | M | 341110018500 | Kábel medený NYY 5x4 mm2 | m | 45 |  | 0 |  |  |  | znížená |  | 0 | 0.00049 | 0.02205 | 0 | 0 | 256 | M | 2 | ROZPOCET | 0 | 0 | 0 | 0 | 0 | 2 | 0 | 64 | 116
59 | K | 210812161 | Kábel medený silový uložený pevne NYY 0,6/1 kV 5x6 | m | 20 |  | 0 |  |  |  | znížená |  | 0 | 0 | 0 | 0 | 0 | 64 | K | 2 | ROZPOCET | 0 | 0 | 0 | 0 | 0 | 2 | 0 | 64 | 118
60 | M | 341110018600 | Kábel medený NYY 5x6 mm2 | m | 20 |  | 0 |  |  |  | znížená |  | 0 | 0.0006 | 0.012 | 0 | 0 | 256 | M | 2 | ROZPOCET | 0 | 0 | 0 | 0 | 0 | 2 | 0 | 64 | 120
61 | K | 210881216 | Kábel bezhalogénový, medený uložený pevne 1-CHKE-V 0,6/1,0 kV 3x1,5 | m | 245 |  | 0 |  |  |  | znížená |  | 0 | 0 | 0 | 0 | 0 | 64 | K | 2 | ROZPOCET | 0 | 0 | 0 | 0 | 0 | 2 | 0 | 64 | 122
62 | M | 341610020900 | Kábel medený bezhalogenový 1-CHKE-V 3x1,5 mm2 | m | 245 |  | 0 |  |  |  | znížená |  | 0 | 0.0003 | 0.0735 | 0 | 0 | 256 | M | 2 | ROZPOCET | 0 | 0 | 0 | 0 | 0 | 2 | 0 | 64 | 124
63 | K | 210881217 | Kábel bezhalogénový, medený uložený pevne 1-CHKE-V 0,6/1,0 kV 3x2,5 | m | 300 |  | 0 |  |  |  | znížená |  | 0 | 0 | 0 | 0 | 0 | 64 | K | 2 | ROZPOCET | 0 | 0 | 0 | 0 | 0 | 2 | 0 | 64 | 126
64 | M | 341610021000 | Kábel medený bezhalogenový 1-CHKE-V 3x2,5 mm2 | m | 300 |  | 0 |  |  |  | znížená |  | 0 | 0.00035 | 0.105 | 0 | 0 | 256 | M | 2 | ROZPOCET | 0 | 0 | 0 | 0 | 0 | 2 | 0 | 64 | 128
65 | K | 210887858253 | Úprava existujúcej rozvodne NN vrátane doplnenia istenia | ks | 1 |  | 0 |  |  |  | znížená |  | 0 | 0 | 0 | 0 | 0 | 64 | K | 2 | ROZPOCET | 0 | 0 | 0 | 0 | 0 | 2 | 0 | 64 | 130
66 | K | 21088785869 | Murárske výpomoci - prieraz cez stenu, sekanie drážok, vysekanie káps pre krabice... | ks | 1 |  | 0 |  |  |  | znížená |  | 0 | 0 | 0 | 0 | 0 | 64 | K | 2 | ROZPOCET | 0 | 0 | 0 | 0 | 0 | 2 | 0 | 64 | 132
67 | K | MV | Murárske výpomoci | % |  |  | 0 |  |  |  | znížená |  | 0 | 0 | 0 | 0 | 0 | 64 | K | 2 | ROZPOCET | 0 | 0 | 0 | 0 | 0 | 2 | 0 | 64 | 134
68 | K | PM | Podružný materiál | % |  |  | 0 |  |  |  | znížená |  | 0 | 0 | 0 | 0 | 0 | 64 | K | 2 | ROZPOCET | 0 | 0 | 0 | 0 | 0 | 2 | 0 | 64 | 136
69 | K | PPV | Podiel pridružených výkonov | % |  |  | 0 |  |  |  | znížená |  | 0 | 0 | 0 | 0 | 0 | 64 | K | 2 | ROZPOCET | 0 | 0 | 0 | 0 | 0 | 2 | 0 | 64 | 138
| D | 95-M | Revízie |  |  |  | 0 | [5 empty] | 0 |  | 0 |  | 0 | 3 | D | 1 | ROZPOCET | [6 empty] | 0
70 | K | 950103001 | Odborná prehliadka a doborná skúška - revízia | ks | 1 |  | 0 |  |  |  | znížená |  | 0 | 0 | 0 | 0 | 0 | 64 | K | 2 | ROZPOCET | 0 | 0 | 0 | 0 | 0 | 2 | 0 | 64 | 140
71 | K | MV | Murárske výpomoci | % |  |  | 0 |  |  |  | znížená |  | 0 | 0 | 0 | 0 | 0 | 64 | K | 2 | ROZPOCET | 0 | 0 | 0 | 0 | 0 | 2 | 0 | 64 | 142
| D | HZS | Hodinové zúčtovacie sadzby |  |  |  | 0 | [5 empty] | 0 |  | 0 |  | 0 | 4 | D | 0 | ROZPOCET | [6 empty] | 0
72 | K | HZS000113 | Stavebno montážne práce náročné ucelené - odborné, tvorivé remeselné | hod | 80 |  | 0 |  |  |  | znížená |  | 0 | 0 | 0 | 0 | 0 | 262144 | K | 1 | ROZPOCET | 0 | 0 | 0 | 0 | 0 | 2 | 0 | 262144 | 144
| D | VRN | Vedľajšie rozpočtové náklady |  |  |  | 0 | [5 empty] | 0 |  | 0 |  | 0 | 5 | D | 0 | ROZPOCET | [6 empty] | 0
73 | K | 000400022 | Projektové práce - stavebná časť (stavebné objekty vrátane ich technického vybavenia). náklady na dokumentáciu skutočného zhotovenia stavby | eur | 1 |  | 0 |  |  |  | znížená |  | 0 | 0 | 0 | 0 | 0 | 4 | K | 1 | ROZPOCET | 0 | 0 | 0 | 0 | 0 | 2 | 0 | 4 | 146
74 | K | 000700011 | Dopravné náklady - mimostavenisková doprava objektivizácia dopravných nákladov materiálov | eur | 1 |  | 0 |  |  |  | znížená |  | 0 | 0 | 0 | 0 | 0 | 4 | K | 1 | ROZPOCET | 0 | 0 | 0 | 0 | 0 | 2 | 0 | 4 | 148

## 001.3 - Vzduchotechnika
[9 empty] | >> skryté stĺpce << | [9 empty] | {4d2f944a-a63d-406a-9ccc-542c3e779e28}
0
| KRYCÍ LIST ROZPOČTU | [8 empty] | v --- nižšie sa nachádzajú doplnkové a pomocné údaje k zostavám --- v | [8 empty] | False
Stavba:
Stavebné úpravy a rekonštrukcia priestorov kuchyne ZSS Čemerica
Objekt:
001 - Kuchyňa
Časť:
001.3 - Vzduchotechnika
| JKSO: |  |  |  |  | KS:
| Miesto: |  |  |  |  | Dátum: | 11. 7. 2024
| Objednávateľ: |  |  |  |  | IČO: | 632325
|  | ZSS Čemerica |  |  |  | DIČ : | 2021156005
| Zhotoviteľ: |  |  |  |  | IČO: | Vyplň údaj
|  | Vyplň údaj |  |  |  | IČ DPH: | Vyplň údaj
| Projektant: |  |  |  |  | IČO: | 47124814
|  | A+D PROJEKTA. s.r.o. |  |  |  | IČ DPH: | SK2023755833
| Spracovateľ: |  |  |  |  | IČO:
|  | Ing. Šranko |  |  |  | IČ DPH:
Poznámka:
| Cena bez DPH | [5 empty] | 0
|  |  | Základ dane |  |  | Sadzba dane | Výška dane
| DPH | základná | 0 |  |  | 20% | 0
|  | znížená | 0 |  |  | 20% | 0
|  | zákl. prenesená | 0 |  |  | 20% | 0
|  | zníž. prenesená | 0 |  |  | 20% | 0
|  | nulová | 0 |  |  | 0% | 0
| Cena s DPH |  |  | v | EUR |  | 0
| Projektant |  |  | Spracovateľ
07.2024
| Dátum a podpis: |  | Pečiatka | Dátum a podpis: |  |  | Pečiatka
| Objednávateľ |  |  | Zhotoviteľ
| Dátum a podpis: |  | Pečiatka | Dátum a podpis: |  |  | Pečiatka
REKAPITULÁCIA ROZPOČTU
Stavba:
Stavebné úpravy a rekonštrukcia priestorov kuchyne ZSS Čemerica
Objekt:
001 - Kuchyňa
Časť:
001.3 - Vzduchotechnika
Miesto: | [5 empty] | Dátum: | 11. 7. 2024
Objednávateľ: |  |  | ZSS Čemerica |  |  | Projektant: | A+D PROJEKTA. s.r.o.
Zhotoviteľ: |  |  | Vyplň údaj |  |  | Spracovateľ: | Ing. Šranko
Kód dielu - Popis | [6 empty] | Cena celkom [EUR]
Náklady z rozpočtu | [6 empty] | 0 | [12 empty] | -1
| PSV - Práce a dodávky PSV | [5 empty] | 0
| 769 - Montáže vzduchotechnických zariadení | [5 empty] | 0
ROZPOČET
Stavba:
Stavebné úpravy a rekonštrukcia priestorov kuchyne ZSS Čemerica
Objekt:
001 - Kuchyňa
Časť:
001.3 - Vzduchotechnika
Miesto: | [5 empty] | Dátum: | 11. 7. 2024
Objednávateľ: |  |  | ZSS Čemerica |  |  | Projektant: | A+D PROJEKTA. s.r.o.
Zhotoviteľ: |  |  | Vyplň údaj |  |  | Spracovateľ: | Ing. Šranko
PČ | Typ | Kód | Popis | MJ | Množstvo | J.cena [EUR] | Cena celkom [EUR] | Cenová sústava |  |  | DPH | J. Nh [h] | Nh celkom [h] | J. hmotnosť [t] | Hmotnosť celkom [t] | J. suť [t] | Suť Celkom [t]
Náklady z rozpočtu | [6 empty] | 0 | [5 empty] | 0 |  | 0 |  | 0 |  | D | -1 | [7 empty] | 0
| D | PSV | Práce a dodávky PSV |  |  |  | 0 | [5 empty] | 0 |  | 0 |  | 0 | 2 | D | 0 | ROZPOCET | [6 empty] | 0
| D | 769 | Montáže vzduchotechnických zariadení |  |  |  | 0 | [5 empty] | 0 |  | 0 |  | 0 | 2 | D | 1 | ROZPOCET | [6 empty] | 0
1 | M | 1.01 | Kuchynský ventilátor izolovaný MUB/T-S 042 400EC | ks | 1 |  | 0 |  |  |  | znížená |  | 0 | 0 | 0 | 0 | 0 | 32 | M | 2 | ROZPOCET | 0 | 0 | 0 | 0 | 0 | 2 | 0 | 16 | 2
2 | M | Pol1 | WSD Strieška na ochranu pred poveternostnými vplyvmi | ks | 1 |  | 0 |  |  |  | znížená |  | 0 | 0 | 0 | 0 | 0 | 32 | M | 2 | ROZPOCET | 0 | 0 | 0 | 0 | 0 | 2 | 0 | 16 | 4
3 | M | Pol2 | FGV 042/588-588 120°C manžeta | ks | 2 |  | 0 |  |  |  | znížená |  | 0 | 0 | 0 | 0 | 0 | 32 | M | 2 | ROZPOCET | 0 | 0 | 0 | 0 | 0 | 2 | 0 | 16 | 6
4 | M | Pol3 | KKS 042 tlmič hluku | ks | 2 |  | 0 |  |  |  | znížená |  | 0 | 0 | 0 | 0 | 0 | 32 | M | 2 | ROZPOCET | 0 | 0 | 0 | 0 | 0 | 2 | 0 | 16 | 8
5 | M | Pol4 | KKD 042 uzatváracia klapka | ks | 1 |  | 0 |  |  |  | znížená |  | 0 | 0 | 0 | 0 | 0 | 32 | M | 2 | ROZPOCET | 0 | 0 | 0 | 0 | 0 | 2 | 0 | 16 | 10
6 | M | Pol5 | Servopohon Belimo NM230A | ks | 1 |  | 0 |  |  |  | znížená |  | 0 | 0 | 0 | 0 | 0 | 32 | M | 2 | ROZPOCET | 0 | 0 | 0 | 0 | 0 | 2 | 0 | 16 | 12
7 | M | Pol6 | S-5EC regulátor | ks | 1 |  | 0 |  |  |  | znížená |  | 0 | 0 | 0 | 0 | 0 | 32 | M | 2 | ROZPOCET | 0 | 0 | 0 | 0 | 0 | 2 | 0 | 16 | 14
8 | M | Pol7 | Šikmý kus so sitom 548x548 | ks | 1 |  | 0 |  |  |  | znížená |  | 0 | 0 | 0 | 0 | 0 | 32 | M | 2 | ROZPOCET | 0 | 0 | 0 | 0 | 0 | 2 | 0 | 16 | 16
9 | M | 1.02 | Kuchynský ventilátor izolovaný MUB/T-S 042 400EC | ks | 1 |  | 0 |  |  |  | znížená |  | 0 | 0 | 0 | 0 | 0 | 32 | M | 2 | ROZPOCET | 0 | 0 | 0 | 0 | 0 | 2 | 0 | 16 | 18
10 | M | Pol1 | WSD Strieška na ochranu pred poveternostnými vplyvmi | ks | 1 |  | 0 |  |  |  | znížená |  | 0 | 0 | 0 | 0 | 0 | 32 | M | 2 | ROZPOCET | 0 | 0 | 0 | 0 | 0 | 2 | 0 | 16 | 20
11 | M | Pol2 | FGV 042/588-588 120°C manžeta | ks | 2 |  | 0 |  |  |  | znížená |  | 0 | 0 | 0 | 0 | 0 | 32 | M | 2 | ROZPOCET | 0 | 0 | 0 | 0 | 0 | 2 | 0 | 16 | 22
12 | M | Pol3 | KKS 042 tlmič hluku | ks | 2 |  | 0 |  |  |  | znížená |  | 0 | 0 | 0 | 0 | 0 | 32 | M | 2 | ROZPOCET | 0 | 0 | 0 | 0 | 0 | 2 | 0 | 16 | 24
13 | M | Pol4 | KKD 042 uzatváracia klapka | ks | 1 |  | 0 |  |  |  | znížená |  | 0 | 0 | 0 | 0 | 0 | 32 | M | 2 | ROZPOCET | 0 | 0 | 0 | 0 | 0 | 2 | 0 | 16 | 26
14 | M | Pol5 | Servopohon Belimo NM230A | ks | 1 |  | 0 |  |  |  | znížená |  | 0 | 0 | 0 | 0 | 0 | 32 | M | 2 | ROZPOCET | 0 | 0 | 0 | 0 | 0 | 2 | 0 | 16 | 28
15 | M | Pol6 | S-5EC regulátor | ks | 1 |  | 0 |  |  |  | znížená |  | 0 | 0 | 0 | 0 | 0 | 32 | M | 2 | ROZPOCET | 0 | 0 | 0 | 0 | 0 | 2 | 0 | 16 | 30
16 | M | Pol7 | Šikmý kus so sitom 548x548 | ks | 1 |  | 0 |  |  |  | znížená |  | 0 | 0 | 0 | 0 | 0 | 32 | M | 2 | ROZPOCET | 0 | 0 | 0 | 0 | 0 | 2 | 0 | 16 | 32
17 | M | 1.03 | Digestor Grande-1R 2700x1200x435 | ks | 1 |  | 0 |  |  |  | znížená |  | 0 | 0 | 0 | 0 | 0 | 32 | M | 2 | ROZPOCET | 0 | 0 | 0 | 0 | 0 | 2 | 0 | 16 | 34
18 | M | Pol8 | Lamelar separator | ks | 4 |  | 0 |  |  |  | znížená |  | 0 | 0 | 0 | 0 | 0 | 32 | M | 2 | ROZPOCET | 0 | 0 | 0 | 0 | 0 | 2 | 0 | 16 | 36
19 | M | 1.04 | Digestor Grande-1R 3350x1550x435 | ks | 1 |  | 0 |  |  |  | znížená |  | 0 | 0 | 0 | 0 | 0 | 32 | M | 2 | ROZPOCET | 0 | 0 | 0 | 0 | 0 | 2 | 0 | 16 | 38
20 | M | Pol8 | Lamelar separator | ks | 1 |  | 0 |  |  |  | znížená |  | 0 | 0 | 0 | 0 | 0 | 32 | M | 2 | ROZPOCET | 0 | 0 | 0 | 0 | 0 | 2 | 0 | 16 | 40
21 | M | 1.05 | Digestor Grande-1R 1500x1400x435 | ks | 1 |  | 0 |  |  |  | znížená |  | 0 | 0 | 0 | 0 | 0 | 32 | M | 2 | ROZPOCET | 0 | 0 | 0 | 0 | 0 | 2 | 0 | 16 | 42
22 | M | Pol8 | Lamelar separator | ks | 2 |  | 0 |  |  |  | znížená |  | 0 | 0 | 0 | 0 | 0 | 32 | M | 2 | ROZPOCET | 0 | 0 | 0 | 0 | 0 | 2 | 0 | 16 | 44
23 | M | 1.06 | Digestor Grande-1R 1600x1250x435 | ks | 1 |  | 0 |  |  |  | znížená |  | 0 | 0 | 0 | 0 | 0 | 32 | M | 2 | ROZPOCET | 0 | 0 | 0 | 0 | 0 | 2 | 0 | 16 | 46
24 | M | Pol8 | Lamelar separator | ks | 2 |  | 0 |  |  |  | znížená |  | 0 | 0 | 0 | 0 | 0 | 32 | M | 2 | ROZPOCET | 0 | 0 | 0 | 0 | 0 | 2 | 0 | 16 | 48
25 | M | 1.07 | Odsávací zákryt Kubus 1600x1150x435 | ks | 1 |  | 0 |  |  |  | znížená |  | 0 | 0 | 0 | 0 | 0 | 32 | M | 2 | ROZPOCET | 0 | 0 | 0 | 0 | 0 | 2 | 0 | 16 | 50
26 | M | 1.08 | Regulačná klapka TUNE-R-200-1-H | ks | 2 |  | 0 |  |  |  | znížená |  | 0 | 0 | 0 | 0 | 0 | 32 | M | 2 | ROZPOCET | 0 | 0 | 0 | 0 | 0 | 2 | 0 | 16 | 52
27 | M | 1.09 | Regulačná klapka TUNE-R-250-1-H | ks | 1 |  | 0 |  |  |  | znížená |  | 0 | 0 | 0 | 0 | 0 | 32 | M | 2 | ROZPOCET | 0 | 0 | 0 | 0 | 0 | 2 | 0 | 16 | 54
28 | M | 1.10 | Regulačná klapka TUNE-R-280-1-H | ks | 1 |  | 0 |  |  |  | znížená |  | 0 | 0 | 0 | 0 | 0 | 32 | M | 2 | ROZPOCET | 0 | 0 | 0 | 0 | 0 | 2 | 0 | 16 | 56
29 | M | 1.11 | Regulačná klapka TUNE-R-315-1-H | ks | 1 |  | 0 |  |  |  | znížená |  | 0 | 0 | 0 | 0 | 0 | 32 | M | 2 | ROZPOCET | 0 | 0 | 0 | 0 | 0 | 2 | 0 | 16 | 58
30 | M | - | Spiro potrubie Ø250 v tesnom vyhotovení | bm | 1 |  | 0 |  |  |  | znížená |  | 0 | 0 | 0 | 0 | 0 | 32 | M | 2 | ROZPOCET | 0 | 0 | 0 | 0 | 0 | 2 | 0 | 16 | 60
31 | M | -.1 | Spiro potrubie Ø280 v tesnom vyhotovení | bm | 1 |  | 0 |  |  |  | znížená |  | 0 | 0 | 0 | 0 | 0 | 32 | M | 2 | ROZPOCET | 0 | 0 | 0 | 0 | 0 | 2 | 0 | 16 | 62
32 | M | -.2 | Spiro potrubie Ø315 v tesnom vyhotovení | bm | 1 |  | 0 |  |  |  | znížená |  | 0 | 0 | 0 | 0 | 0 | 32 | M | 2 | ROZPOCET | 0 | 0 | 0 | 0 | 0 | 2 | 0 | 16 | 64
33 | M | -.3 | Tvarovky spiro potrubia Ø280 v tesnom vyhotovení | bm | 1 |  | 0 |  |  |  | znížená |  | 0 | 0 | 0 | 0 | 0 | 32 | M | 2 | ROZPOCET | 0 | 0 | 0 | 0 | 0 | 2 | 0 | 16 | 66
34 | M | -.4 | Tvarovky spiro potrubia Ø315 v tesnom vyhotovení | bm | 1 |  | 0 |  |  |  | znížená |  | 0 | 0 | 0 | 0 | 0 | 32 | M | 2 | ROZPOCET | 0 | 0 | 0 | 0 | 0 | 2 | 0 | 16 | 68
35 | M | -.5 | Štvorhranné potrubie sk.1 do obvodu 1600 mm v tesnom vyhotovení | bm | 10 |  | 0 |  |  |  | znížená |  | 0 | 0 | 0 | 0 | 0 | 32 | M | 2 | ROZPOCET | 0 | 0 | 0 | 0 | 0 | 2 | 0 | 16 | 70
36 | M | -.6 | Tvarovky do štvorhranného potrubia sk.1 do obvodu 1600 mm v tesnom vyhotovení | bm | 4 |  | 0 |  |  |  | znížená |  | 0 | 0 | 0 | 0 | 0 | 32 | M | 2 | ROZPOCET | 0 | 0 | 0 | 0 | 0 | 2 | 0 | 16 | 72
37 | M | -.7 | Ohybné potrubie Ø200 | bm | 1 |  | 0 |  |  |  | znížená |  | 0 | 0 | 0 | 0 | 0 | 32 | M | 2 | ROZPOCET | 0 | 0 | 0 | 0 | 0 | 2 | 0 | 16 | 74
38 | M | -.8 | Ohybné potrubie Ø250 | bm | 2 |  | 0 |  |  |  | znížená |  | 0 | 0 | 0 | 0 | 0 | 32 | M | 2 | ROZPOCET | 0 | 0 | 0 | 0 | 0 | 2 | 0 | 16 | 76
39 | M | -.9 | Ohybné potrubie Ø280 | bm | 1 |  | 0 |  |  |  | znížená |  | 0 | 0 | 0 | 0 | 0 | 32 | M | 2 | ROZPOCET | 0 | 0 | 0 | 0 | 0 | 2 | 0 | 16 | 78
40 | M | -.10 | Ohybné potrubie Ø315 | bm | 2 |  | 0 |  |  |  | znížená |  | 0 | 0 | 0 | 0 | 0 | 32 | M | 2 | ROZPOCET | 0 | 0 | 0 | 0 | 0 | 2 | 0 | 16 | 80
41 | M | -.11 | Kaučuková tepelná izolácia do interiéru s hliníkovou vrstvou napr.K-FLEX H DUCT hrúbky 30mm-potrubie v dĺžke 1m pred prestupom stenou | m2 | 4 |  | 0 |  |  |  | znížená |  | 0 | 0 | 0 | 0 | 0 | 32 | M | 2 | ROZPOCET | 0 | 0 | 0 | 0 | 0 | 2 | 0 | 16 | 82
42 | M | -.12 | Montážny, závesný, spojovací a tesniaci materiál, certifikovaný systém | kpl | 1 |  | 0 |  |  |  | znížená |  | 0 | 0 | 0 | 0 | 0 | 32 | M | 2 | ROZPOCET | 0 | 0 | 0 | 0 | 0 | 2 | 0 | 16 | 84
43 | K | mtz | Montáž, komplexné uvedenie do prevádzky, zaregulovanie a vyskúšanie VZT zariadení, vrátane nastavenia na skutočné prevádzkové parametre. Vyregulovanie distribúcie privádzaného a odvádzaného vzduchu. Vystavenie všetkých potrebných protokolov | kpl | 1 |  | 0 |  |  |  | znížená |  | 0 | 0 | 0 | 0 | 0 | 16 | K | 2 | ROZPOCET | 0 | 0 | 0 | 0 | 0 | 2 | 0 | 16 | 86
44 | K | -.13 | Dokumentácia skutočného vyhotovenia v 4 sadách | kpl | 1 |  | 0 |  |  |  | znížená |  | 0 | 0 | 0 | 0 | 0 | 16 | K | 2 | ROZPOCET | 0 | 0 | 0 | 0 | 0 | 2 | 0 | 16 | 1834980285
45 | K | -.1 | Lešenie, mobilné prepravńé zariadenia | kpl | 1 |  | 0 |  |  |  | znížená |  | 0 | 0 | 0 | 0 | 0 | 16 | K | 2 | ROZPOCET | 0 | 0 | 0 | 0 | 0 | 2 | 0 | 16 | 90
46 | K | -.2 | Demontáž a ekologická likvidácia pôvodného potrubia VZT v kuchyni | kpl | 1 |  | 0 |  |  |  | znížená |  | 0 | 0 | 0 | 0 | 0 | 16 | K | 2 | ROZPOCET | 0 | 0 | 0 | 0 | 0 | 2 | 0 | 16 | 92

## 001.4 - Zdravotechnika
[9 empty] | >> skryté stĺpce << | [9 empty] | {860e63db-a2ac-4047-9d63-a278e1e1eb60}
0
| KRYCÍ LIST ROZPOČTU | [8 empty] | v --- nižšie sa nachádzajú doplnkové a pomocné údaje k zostavám --- v | [8 empty] | False
Stavba:
Stavebné úpravy a rekonštrukcia priestorov kuchyne ZSS Čemerica
Objekt:
001 - Kuchyňa
Časť:
001.4 - Zdravotechnika
| JKSO: |  |  |  |  | KS:
| Miesto: |  |  |  |  | Dátum: | 11. 7. 2024
| Objednávateľ: |  |  |  |  | IČO: | 632325
|  | ZSS Čemerica |  |  |  | DIČ : | 2021156005
| Zhotoviteľ: |  |  |  |  | IČO: | Vyplň údaj
|  | Vyplň údaj |  |  |  | IČ DPH: | Vyplň údaj
| Projektant: |  |  |  |  | IČO: | 47124814
|  | A+D PROJEKTA. s.r.o. |  |  |  | IČ DPH: | SK2023755833
| Spracovateľ: |  |  |  |  | IČO:
|  | Ing.Timotej Čápek |  |  |  | IČ DPH:
Poznámka:
| Cena bez DPH | [5 empty] | 0
|  |  | Základ dane |  |  | Sadzba dane | Výška dane
| DPH | základná | 0 |  |  | 20% | 0
|  | znížená | 0 |  |  | 20% | 0
|  | zákl. prenesená | 0 |  |  | 20% | 0
|  | zníž. prenesená | 0 |  |  | 20% | 0
|  | nulová | 0 |  |  | 0% | 0
| Cena s DPH |  |  | v | EUR |  | 0
| Projektant |  |  | Spracovateľ
07.2024
| Dátum a podpis: |  | Pečiatka | Dátum a podpis: |  |  | Pečiatka
| Objednávateľ |  |  | Zhotoviteľ
| Dátum a podpis: |  | Pečiatka | Dátum a podpis: |  |  | Pečiatka
REKAPITULÁCIA ROZPOČTU
Stavba:
Stavebné úpravy a rekonštrukcia priestorov kuchyne ZSS Čemerica
Objekt:
001 - Kuchyňa
Časť:
001.4 - Zdravotechnika
Miesto: | [5 empty] | Dátum: | 11. 7. 2024
Objednávateľ: |  |  | ZSS Čemerica |  |  | Projektant: | A+D PROJEKTA. s.r.o.
Zhotoviteľ: |  |  | Vyplň údaj |  |  | Spracovateľ: | Ing.Timotej Čápek
Kód dielu - Popis | [6 empty] | Cena celkom [EUR]
Náklady z rozpočtu | [6 empty] | 0 | [12 empty] | -1
| HSV - Práce a dodávky HSV | [5 empty] | 0
| 9 - Ostatné konštrukcie a práce-búranie | [5 empty] | 0
| PSV - Práce a dodávky PSV | [5 empty] | 0
| 721 - Zdravotech. vnútorná kanalizácia | [5 empty] | 0
ROZPOČET
Stavba:
Stavebné úpravy a rekonštrukcia priestorov kuchyne ZSS Čemerica
Objekt:
001 - Kuchyňa
Časť:
001.4 - Zdravotechnika
Miesto: | [5 empty] | Dátum: | 11. 7. 2024
Objednávateľ: |  |  | ZSS Čemerica |  |  | Projektant: | A+D PROJEKTA. s.r.o.
Zhotoviteľ: |  |  | Vyplň údaj |  |  | Spracovateľ: | Ing.Timotej Čápek
PČ | Typ | Kód | Popis | MJ | Množstvo | J.cena [EUR] | Cena celkom [EUR] | Cenová sústava |  |  | DPH | J. Nh [h] | Nh celkom [h] | J. hmotnosť [t] | Hmotnosť celkom [t] | J. suť [t] | Suť Celkom [t]
Náklady z rozpočtu | [6 empty] | 0 | [5 empty] | 0 |  | 0 |  | 0 |  | D | -1 | [7 empty] | 0
| D | HSV | Práce a dodávky HSV |  |  |  | 0 | [5 empty] | 0 |  | 0 |  | 0 | 1 | D | 0 | ROZPOCET | [6 empty] | 0
| D | 9 | Ostatné konštrukcie a práce-búranie |  |  |  | 0 | [5 empty] | 0 |  | 0 |  | 0 | 1 | D | 1 | ROZPOCET | [6 empty] | 0
1 | K | 972056011.S | Jadrové vrty diamantovými korunkami do D 120 mm do stropov - železobetónových -0,00027t | cm | 120 |  | 0 |  |  |  | znížená |  | 0 | 0 | 0 | 0 | 0 | 4 | K | 2 | ROZPOCET | 0 | 0 | 0 | 0 | 0 | 2 | 0 | 4 | 2
2 | K | 979011111.S | Zvislá doprava sutiny a vybúraných hmôt za prvé podlažie nad alebo pod základným podlažím | t | 0.016 |  | 0 |  |  |  | znížená |  | 0 | 0 | 0 | 0 | 0 | 4 | K | 2 | ROZPOCET | 0 | 0 | 0 | 0 | 0 | 2 | 0 | 4 | 4
3 | K | 979082111.S | Vnútrostavenisková doprava sutiny a vybúraných hmôt do 10 m | t | 0.016 |  | 0 |  |  |  | znížená |  | 0 | 0 | 0 | 0 | 0 | 4 | K | 2 | ROZPOCET | 0 | 0 | 0 | 0 | 0 | 2 | 0 | 4 | 6
4 | K | 979082121.S | Vnútrostavenisková doprava sutiny a vybúraných hmôt za každých ďalších 5 m | t | 0.016 |  | 0 |  |  |  | znížená |  | 0 | 0 | 0 | 0 | 0 | 4 | K | 2 | ROZPOCET | 0 | 0 | 0 | 0 | 0 | 2 | 0 | 4 | 8
| D | PSV | Práce a dodávky PSV |  |  |  | 0 | [5 empty] | 0 |  | 0 |  | 0 | 2 | D | 0 | ROZPOCET | [6 empty] | 0
| D | 721 | Zdravotech. vnútorná kanalizácia |  |  |  | 0 | [5 empty] | 0 |  | 0 |  | 0 | 2 | D | 1 | ROZPOCET | [6 empty] | 0
5 | K | 733193928.S | Oprava rozvodov potrubí zaslepenie potrubia priemer 108 | ks | 2 |  | 0 |  |  |  | znížená |  | 0 | 0 | 0 | 0 | 0 | 16 | K | 2 | ROZPOCET | 0 | 0 | 0 | 0 | 0 | 2 | 0 | 16 | 10
6 | K | 721170909.S | Oprava odpadového potrubia vsadenie odbočky do potrubia D 110 mm, D 114 mm | ks | 4 |  | 0 |  |  |  | znížená |  | 0 | 0 | 0 | 0 | 0 | 16 | K | 2 | ROZPOCET | 0 | 0 | 0 | 0 | 0 | 2 | 0 | 16 | 12
7 | K | 721171109.S | Potrubie z PVC - U odpadové ležaté hrdlové D 110 mm | m | 2 |  | 0 |  |  |  | znížená |  | 0 | 0 | 0 | 0 | 0 | 16 | K | 2 | ROZPOCET | 0 | 0 | 0 | 0 | 0 | 2 | 0 | 16 | 14
8 | K | 721171808.S | Demontáž potrubia z PVC-U rúr odpadového alebo pripojovacieho nad D 75 mm - D 114 mm, -0,00198 t | m | 4 |  | 0 |  |  |  | znížená |  | 0 | 0 | 0 | 0 | 0 | 16 | K | 2 | ROZPOCET | 0 | 0 | 0 | 0 | 0 | 2 | 0 | 16 | 16