## Cenník položiek
Cenník položiek
Por. č. | POPIS | Merná jednotka M.J. | Množstvo (predpokl.) | Cena za M.J. € bez DPH | Cena celkom
1. | Vyspravenie výtlku doterajšieho krytu vozovky asfaltovým betónom/liatym asfaltom so zarezaním okrajov obrusnej vrstvy okolo výtlku
1.1. | Asfaltový betón AC 11 O; II
1.1.1. | hrúbka 40 mm | m2 | 6400 |  | 0
1.1.2. | hrúbka 50 mm | m2 | 6400 |  | 0
1.1.3. | hrúbka 60 mm | m2 | 6400 |  | 0
1.1.4. | hrúbka 70 mm | m2 | 6000 |  | 0
1.2. | Asfaltový betón AC 16 L; II
1.2.1. | hrúbka 50 mm | m2 | 6400 |  | 0
1.2.2. | hrúbka 60 mm | m2 | 6400 |  | 0
1.2.3. | hrúbka 70 mm | m2 | 5500 |  | 0
1.3. | Liaty asfalt MA 11 O
1.3.1. | hrúbka 30 mm | m2 | 220 |  | 0
1.3.2. | hrúbka 35 mm | m2 | 200 |  | 0
1.3.3. | hrúbka 40 mm | m2 | 120 |  | 0
2. | Vyspravenie výtlku doterajšieho krytu vozovky asfaltovým betónom bez zarezania okrajov obrusnej vrstvy okolo výtlku
2.1. | Asfaltový betón AC 11 O; II
2.1.1. | hrúbka 40 mm | m2 | 790 |  | 0
2.1.2. | hrúbka 50 mm | m2 | 790 |  | 0
2.1.3. | hrúbka 60 mm | m2 | 990 |  | 0
2.1.4. | hrúbka 70 mm | m2 | 990 |  | 0
3. | Vyspravenie výtlku doterajšieho krytu vozovky recyklátom
3.1. | Technológia s využitím recyklátu - zimné obdobie (od 15.11. do 15.3.)
3.1.1. | hrúbka 40 mm | m2 | 60 |  | 0
3.1.2. | hrúbka 50 mm | m2 | 75 |  | 0
3.1.3. | hrúbka 60 mm | m2 | 75 |  | 0
3.1.4. | hrúbka 70 mm | m2 | 50 |  | 0
3.2. | Technológia s využitím recyklátu - letné obdobie (od 15.3. do 15.11.)
3.2.1. | hrúbka 40 mm | m2 | 37.5 |  | 0
3.2.2. | hrúbka 50 mm | m2 | 37.5 |  | 0
3.2.3. | hrúbka 60 mm | m2 | 50 |  | 0
3.2.4. | hrúbka 70 mm | m2 | 37.5 |  | 0
4. | Vyspravenie výtlku doterajšieho krytu vozovky hmotou s univerzálnym využitím
4.1. | hrúbka 40 mm | m2 | 25 |  | 0
4.2. | hrúbka 50 mm | m2 | 25 |  | 0
4.3. | hrúbka 60 mm | m2 | 25 |  | 0
5. | Vyspravenie výtlku doterajšieho krytu vozovky studenou asfaltovou zmesou
5.1. | hrúbka 20 mm | m2 | 160 |  | 0
5.2. | hrúbka 30 mm | m2 | 160 |  | 0
5.3. | hrúbka 40 mm | m2 | 160 |  | 0
5.4. | hrúbka 50 mm | m2 | 160 |  | 0
6. | Vyspravenie výtlku doterajšieho krytu vozovky tryskovou technológiou | t | 210 |  | 0
7. | Kryt/podklad z asfaltového betónu AC
7.1. | Asfaltový betón AC 11 O; II
7.1.1. | do 500 m2 hrúbka 40 mm | m2 | 1200 |  | 0
7.1.2. | do 500 m2 hrúbka 50 mm | m2 | 1200 |  | 0
7.1.3. | do 500 m2 hrúbka 60 mm | m2 | 1200 |  | 0
7.1.4. | nad 500 m2 hrúbka 40 mm | m2 | 1800 |  | 0
7.1.5. | nad 500 m2 hrúbka 50 mm | m2 | 12000 |  | 0
7.1.6. | nad 500 m2 hrúbka 60 mm | m2 | 12000 |  | 0
7.1.7. | Asfaltový betón AC 11 O; II | t | 69 |  | 0
7.2. | Asfaltový betón AC 16 L; II
7.2.1. | do 500 m2 hrúbka 50 mm | m2 | 1200 |  | 0
7.2.2. | do 500 m2 hrúbka 60 mm | m2 | 1200 |  | 0
7.2.3. | do 500 m2 hrúbka 70 mm | m2 | 1200 |  | 0
7.2.4. | nad 500 m2 hrúbka 50 mm | m2 | 1800 |  | 0
7.2.5. | nad 500 m2 hrúbka 60 mm | m2 | 12000 |  | 0
7.2.6. | nad 500 m2 hrúbka 70 mm | m2 | 12000 |  | 0
7.2.7. | Asfaltový betón AC 16 L; II | t | 245 |  | 0
7.3. | Asfaltový betón AC 22 P; II
7.3.1. | nad 500 m2 hrúbka 60 mm | m2 | 2000 |  | 0
7.3.2. | nad 500 m2 hrúbka 70 mm | m2 | 2000 |  | 0
7.3.3. | Asfaltový betón AC 22 P; II | t | 140 |  | 0
7.4. | Asfaltový betón AC 16 P; I. do 500 m2 hr. 40 mm | m2 | 200 |  | 0
7.5. | Asfaltový betón AC 11 O PMB; I
7.5.1. | nad 500 do 2 000 m2 hrúbka 40 mm | m2 | 750 |  | 0
7.5.2. | nad 500 do 2 000 m2 hrúbka 50 mm | m2 | 1000 |  | 0
7.5.3. | nad 2 000 m2 hrúbka 50 mm | m2 | 5000 |  | 0
7.6. | Asfaltový betón AC 16 L PMB; I
7.6.1. | nad 500 do 2 000 m2 hrúbka 40 mm | m2 | 750 |  | 0
7.6.2. | nad 500 do 2 000 m2 hrúbka 50 mm | m2 | 1000 |  | 0
7.6.4. | nad 2 000 m2 hrúbka 40 mm | m2 | 2500 |  | 0
7.6.5. | nad 2 000 m2 hrúbka 50 mm | m2 | 5000 |  | 0
7.6.6. | Asfaltový betón AC 16 L PMB; I | t | 75 |  | 0
8. | Postrek spojovací (PS)/postrek infiltračný (PI)
8.1. | PS z asfaltu cestného; 0,50 - 0,70 kg/m2 | m2 | 3000 |  | 0
8.2. | PS z asfaltu cestného modifikov; 0,50 kg/m2 | m2 | 13000 |  | 0
8.4. | PI z asfaltu cestn. modifik.; 1,0 kg/m2 | m2 | 3000 |  | 0
8.5. | PI z asfaltu cestn. modifik.; 2,0 kg/m2 | m2 | 55000 |  | 0
9. | Vyspravenie doterajšieho krytu chodníka liatym asfaltom alebo asfaltovým betónom jemnozrnným
9.1. | Liaty asfalt MA 8 O
9.1.1. | hrúbka 30 mm | m2 | 200 |  | 0
9.1.2. | hrúbka 40 mm | m2 | 100 |  | 0
9.1.3. | Liaty asfalt MA 8 | t | 12.5 |  | 0
9.2. | Asfaltový betón jemnozrnný AC 8 O hr. 40 mm | m2 | 1000 |  | 0
9.3. | Asfaltový betón jemnozrnný AC 8 | t | 500 |  | 0
9.4. | Asfaltový betón jemnozrnný AC 8 O hr. 40 mm farebný, farba: červená | m2 | 70 |  | 0
10. | Kryt z asfaltového betónu jemnozrnného AC 8 O
10.1. | hrúbka 40 mm | m2 | 100000 |  | 0
10.2. | hrúbka 50 mm farebný, farba: červená | m2 | 6000 |  | 0
11. | Odstránenie podkladu alebo krytu asfaltového
11.1. | do 200 m2 - hrúbka do 50 mm | m2 | 2800 |  | 0
11.2. | do 200 m2 - hrúbka nad 50 mm do 100 mm | m2 | 1200 |  | 0
11.3. | nad 200 m2 - hrúbka do 50 mm | m2 | 76000 |  | 0
11.4. | nad 200 m2 - hrúbka nad 50 mm do 100 mm | m2 | 30000 |  | 0
12. | Odstránenie asfaltového podkladu alebo krytu frézovaním plôch do 500 m2 na jednom mieste alebo pruhu šírky do 750 mm bez/s prekážkami v trase
12.1. | bez prekážok v trase hrúbka 20 mm | m2 | 1200 |  | 0
12.2. | bez prekážok v trase hrúbka 40 mm | m2 | 1200 |  | 0
12.3. | bez prekážok v trase hrúbka 50 mm | m2 | 1200 |  | 0
12.4. | bez prekážok v trase hrúbka 60 mm | m2 | 1200 |  | 0
12.5. | s prekážkami v trase hrúbka 20 mm | m2 | 1800 |  | 0
12.6. | s prekážkami v trase hrúbka 40 mm | m2 | 12000 |  | 0
12.7. | s prekážkami v trase hrúbka 50 mm | m2 | 12000 |  | 0
12.8. | s prekážkami v trase hrúbka 60 mm | m2 | 69 |  | 0
13. | Odstránenie asfaltového podkladu alebo krytu frézovaním plôch nad 500 m2 na jednom mieste alebo pruhu šírky nad 750 mm bez/s prekážkami v trase
13.1. | bez prekážok v trase hrúbka 20 mm | m2 | 1200 |  | 0
13.2. | bez prekážok v trase hrúbka 40 mm | m2 | 1200 |  | 0
13.3. | bez prekážok v trase hrúbka 50 mm | m2 | 1200 |  | 0
13.4. | bez prekážok v trase hrúbka 60 mm | m2 | 1200 |  | 0
13.5. | s prekážkami v trase hrúbka 20 mm | m2 | 875 |  | 0
13.6. | s prekážkami v trase hrúbka 40 mm | m2 | 20000 |  | 0
13.7. | s prekážkami v trase hrúbka 50 mm | m2 | 18000 |  | 0
13.8. | s prekážkami v trase hrúbka 60 mm | m2 | 3400 |  | 0
14. | Odstránenie krytu/podkladu
14.1. | Betón prostý
14.1.1. | hrúbka 100 mm | m2 | 7900 |  | 0
14.1.2. | hrúbka 200 mm | m2 | 4500 |  | 0
14.1.3. | hrúbka 250 mm | m2 | 550 |  | 0
14.2. | Dlažba/dlažobné kocky | m2 | 1500 |  | 0
14.3. | Kamenivo drvené/štrkodrvina | m3 | 675 |  | 0
15. | Zhotovenie podkladu/krytu
15.1. | Betón prostý trieda C 12/15
15.1.1. | hrúbka 100 mm | m2 | 7900 |  | 0
15.1.2. | hrúbka 200 mm | m2 | 4500 |  | 0
15.1.3. | hrúbka 250 mm | m2 | 550 |  | 0
15.1.4. | Betón trieda C 12/15 | m3 | 200 |  | 0
15.1.5. | Betón trieda C 20/25 | m3 | 100 |  | 0
15.1.6. | Betón trieda C 25/30 | m3 | 100 |  | 0
15.2. | Jednovrstvový cementobetónový kryt CB II, C 30/37 hrúbka 220 mm | m2 | 350 |  | 0
15.3. | Priečna dilatačná škára | m | 100 |  | 0
15.4. | Pozdĺžna dilatačná škára | m | 260 |  | 0
15.5. | Cementom stmelená zrnitá zmes CBGM C 5/6
15.5.1. | hrúbka 180 mm | m2 | 500 |  | 0
15.5.2. | hrúbka 200 mm | m2 | 7000 |  | 0
15.5.3. | hrúbka 250 mm | m2 | 600 |  | 0
15.6. | Cementom stmelená zrnitá zmes CBGM C 8/10
15.6.1. | hrúbka 150 mm | m2 | 1200 |  | 0
15.6.2. | hrúbka 200 mm | m2 | 3000 |  | 0
16. | Zhotovenie podkladu zo štrkodrviny ŠD
16.1. | ŠD; 0/31,5 Gc
16.1.1.. | hrúbka 200 mm | m2 | 1450 |  | 0
16.1.2. | hrúbka 250 mm | m2 | 3500 |  | 0
16.1.3. | hrúbka 300 mm | m2 | 3500 |  | 0
16.2. | ŠD 31,5/63 Gc | m3 | 590 |  | 0
17. | Výkop v hornine ručne/strojne
17.1. | trieda ťažiteľnosti 3 - ručne | m3 | 125 |  | 0
17.2. | trieda ťažiteľnosti 4 - ručne | m3 | 100 |  | 0
17.3. | trieda ťažiteľnosti 3 - strojne | m3 | 150 |  | 0
17.4. | trieda ťažiteľnosti 4 - strojne | m3 | 200 |  | 0
18. | Rezanie existujúceho asfaltového krytu alebo podkladu
18.1. | hĺbka do 50 mm | m | 3600 |  | 0
18.2. | hĺbka nad 50 do 100 mm | m | 3980 |  | 0
19. | Vytrhanie obrúb, obrubníkov alebo krajníkov
19.1. | ležatých | m | 250 |  | 0
19.2. | stojatých | m | 8900 |  | 0
19.3. | záhonových | m | 3750 |  | 0
20. | Osadenie obrubníka
20.1. | obrubník betónový | m | 7500 |  | 0
20.2. | obrubník záhonový betónový | m | 4750 |  | 0
20.3. | obrubník betónový prechodový | m | 13 |  | 0
20.4. | obrubník kamenný | m | 75 |  | 0
20.5. | Osadenie betónovej prídlažby do betónu | m | 100 |  | 0
21. | Dodávka obrubníka/prídlažby
21.1. | obrubník betónový 1000x150x250-260 mm | m | 6850 |  | 0
21.2. | obrubník kamenný - andezit 500x150x250 mm | m | 40 |  | 0
21.3. | obrubník kamenný - travertín 500x150x250 mm | m | 40 |  | 0
21.4. | obrubník betónový prechodový Ľ, P 1000x150x250-260 mm | m | 13 |  | 0
21.5. | obrubník záhonový 1000x50x200 mm | m | 2300 |  | 0
21.6. | obrubník záhonový 1000x80x200 mm | m | 3625 |  | 0
21.7. | betónová prídlažba f. sivá, hr. 80 mm, 500x250 mm | m | 110 |  | 0
22. | Bezbariérový zastávkový obrubník
22.1. | Osadenie bezbariérového zastávkového obrubníka | m | 130 |  | 0
22.2. | bezbariérový zastávkový obrubník s protišmykovým povrchom nášľapnej plochy, farba šedá - priamy; (š/v/dĺ.): 400/330/1000 mm | m | 43 |  | 0
22.3. | bezbariérový zastávkový obrubník s protišmykovým povrchom nášľapnej plochy, farba šedá - priamy; (š/v/dĺ.): 400/290/1000 mm | m | 43 |  | 0
22.3. | bezbariérový obrubník nábehový pravý/ľavý; 400/330-310/1000, 400/310-330/1000 mm, betón. C 45/55 | m | 7.5 |  | 0
22.4. | bezbariérový obrubník prechodový pravý/ľavý; 400/310-250/1000, 400/250-310/1000 mm, betón C 45/55 | m | 7.5 |  | 0
22.5. | bezbariérový obrubník nábehový pravý/ľavý; 400/290-250/1000, 400/250-290/1000 mm, betón. C 45/55 | m | 7.5 |  | 0
22.6. | bezbariérový obrubník prechodový pravý/ľavý; 400/290-250/1000, 400/250-290/1000 mm, betón C 45/55 | m | 7.5 |  | 0
22.7. | bezbariérový obrubník prechodový pravý/ľavý; 400/250-190/1000, 400/190-250/1000 mm, betón C 45/55 | m | 7.5 |  | 0
22.8. | bezbariérový obrubník prechodový pravý/ľavý; 400/190-130/1000, 400/130-190/1000 mm, betón C 45/55 | m | 7.5 |  | 0
23. | Varovné signálne a vodiace pásy pre nevidiacich a slabozrakých
23.1. | Osadenie betónových dlažobných prvkov | m2 | 225 |  | 0
23.2. | betónová dlažba s výstupkami/drážkami červená; 200x200 mm, hr. 60 mm (výstupky tvaru guľových zvrchlíkov s priemerom 20 - 25 mm a výškou cca 5 mm, hustota zvrchlíkov - 4 ks/dm2, pozdĺžne drážky (žliabky) hĺ. 3 - 5 mm, š. 8 - 12 mm, vzájomná vzdialenosť 25 - 40 mm) | m2 | 120 |  | 0
23.3. | betónová dlažba sivá, 200x200 mm, hr. 60 mm | m2 | 100 |  | 0
24. | Pokládka a dodávka geotextílie s výstužou | m2 | 16000 |  | 0
25. | Pokládka a dodávka geomreže | m2 | 16000 |  | 0
26. | Odstránenie nánosu na krajnici
26.1. | hrúbka nánosu do 100 mm | m2 | 500 |  | 0
26.2. | hrúbka nánosu od 100 do 200 mm | m2 | 750 |  | 0
27. | Čistenie a profilácia nespevnených rigolov a priekop komunikácií od nánosu rypadlom, ručne. S naložením materiálu , dopravou a uložením na riadnej skládke. | m | 5000 |  | 0
28. | Priekopová tvárnica
28.1. | Osadenie priekopovej tvárnice | m | 150 |  | 0
28.2. | priekopová tvárnica TBM 1-60 | m | 30 |  | 0
28.3. | priekopová tvárnica 500x500-550x100 mm | m | 120 |  | 0
29. | Debnenie betónových konštrukcií | m2 | 75 |  | 0
30. | Odstránenie debnenia betónových konštrukcií | m2 | 75 |  | 0
31. | Betónové debniace tvárnice
31.1. | Osadenie betónovej debniacej tvárnice | m2 | 150 |  | 0
31.2. | Betónová debniaca tvárnica 500- 300x250 mm | ks | 1200 |  | 0
32. | Výstuž betónových konštrukcií
32.1. | zvárané siete z rebrovaného drôtu 150/150 mm - priemer drôtu 6/6 mm, oceľ BSt 500 M | m2 | 400 |  | 0
32.2. | zvárané siete z rebrovaného drôtu 100/100 mm - priemer drôtu 6/6 mm, oceľ BSt 500 M | m2 | 225 |  | 0
32.3. | betonárska výstuž prútová - oceľ BSt 500 S (B 500 B), D 10 mm | kg | 225 |  | 0
32.4. | betonárska výstuž prútová - oceľ BSt 500 S (B 500 B), D 14 mm | kg | 175 |  | 0
33. | Vyspravenie trhlín/škár v kryte/podklade
33.1. | zálievka asfaltovou emulziou, trhliny v obrusnej vrstve šírky do 4 mm | m | 125 |  | 0
33.2. | vyplnenie zálievkovou hmotou, trhliny v obrusnej vrstve šírky nad 4 mm | m | 150 |  | 0
33.3. | prefrézovanie, vyplnenie zálievkovou hmotou, rozmer 10/20 mm | m | 110 |  | 0
33.4. | prefrézovanie, vyplnenie zálievkovou hmotou, rozmer 20/20 mm | m | 125 |  | 0
33.5. | prefrézovanie, vyplnenie zálievkovou hmotou, rozmer 25/25 mm | m | 200 |  | 0
33.6. | prefrézovanie, vyplnenie zálievkovou hmotou, rozmer 30/30 mm | m | 225 |  | 0
34. | Zaliatie škár v podklade hĺ. do 40 mm, šírky nad 20 do 40 mm | m | 1450 |  | 0
35. | Úprava pláne so zhutnením | m2 | 2680 |  | 0
36. | Štrbinový žľab
36.1. | Osadenie štrbinového žľabu a príslušenstva | m | 120 |  | 0
36.2. | štrbinový žľab z betónu C 45/55, trieda zaťaženia F 900, šírka 400 mm, výška 500 mm, so spádom/bez spádu vrátane spojovacieho a tesniaceho materiálu a ďalších nákladov spojených s realizáciou položky | m | 100 |  | 0
36.3. | štrbinový žľab z betónu C 45/55, trieda zaťaženia F 900, 400/500/1000 mm - čistiaci diel vrátane spojovacieho a tesniaceho materiálu, liatinového roštu, prechodového prstenca pr. 600 mm, kalového koša a ďalších nákladov spojených s realizáciou položky | m | 20.5 |  | 0
36.4. | štrbinový žľab z betónu C 45/55, trieda zaťaženia F 900, šírka 400 mm, výška 500 mm - čelný/koncový diel vrátane spojovacieho a tesniaceho materiálu a ďalších nákladov spojených s realizáciou položky | ks | 3 |  | 0
37. | Oprava a údržba betónových podkladov/konštrukcií reprofilačnou maltou | m2 | 190 |  | 0
37.1. | reprofilačná malta; pevnosť v tlaku min.40,0 Mpa, prídržnosť min. 1,5 Mpa | kg | 1800 |  | 0
37.2. | pevnostný mostík - polymérmi modifikovaný náter na báze cementu, pevnosť v tlaku min.40,0 Mpa, prídržnosť min. 1,5 Mpa | kg | 750 |  | 0
38. | Prenájom vozidiel a mechanizmov s obsluhou
38.1. | vyklápacie nákladné vozidlo s nosnosťou do 5 t | hod. | 750 |  | 0
38.2. | vyklápacie nákladné vozidlo s nosnosťou do 12 t | hod. | 750 |  | 0
38.3. | autogréder | hod. | 25 |  | 0
38.4. | univerzálne nakladacie vozidlo | hod. | 25 |  | 0
38.5. | mechanická ruka | hod. | 37.5 |  | 0
38.6. | cestný valec | hod. | 37.5 |  | 0
38.7. | zemné lyžicové rýpadlo (bager) | hod. | 500 |  | 0
39. | Projekt dočasného dopravného značenia
39.1. | cesty v obci | kpl. | 5 |  | 0
39.2. | cesty mimo obce | kpl. | 2 |  | 0
40. | Geodetické práce | 100 m | 30 |  | 0
41. | Vybudovanie dažďového vpustu DN 500 | ks | 10 |  | 0
42. | Vybudovanie šachty dažďovej kanalizácie DN 1000 vo vozovke | ks | 4 |  | 0
43. | Vybudovanie šachty dažďovej kanalizácie DN 1000 v zeleni | ks | 3 |  | 0
44. | Vybudovanie kanalizačnej prípojky DN 200 vo vozovke | m | 150 |  | 0
45. | Vybudovanie kanalizačnej prípojky DN 200 v zeleni | m | 100 |  | 0
46. | Oprava dažďového vpustu DN 500 z betónových dielcov | ks | 10 |  | 0
47. | Oprava dažďového vpustu DN 500 betónový monolit | ks | 4 |  | 0
48. | Oprava kanalizačnej prípojky DN 200 vo vozovke | m | 60 |  | 0
49. | Oprava kanalizačnej prípojky DN 200 v zeleni | m | 60 |  | 0
50. | Výšková úprava dažďového vpustu zvýšením/znížením mreže | ks | 300 |  | 0
51. | Výšková úprava šachty dažďovej kanalizácie zvýšením/znížením poklopu | ks | 50 |  | 0
52. | Osadenie betónového vyrovnávacieho prstenca | ks | 20 |  | 0
53. | Osadenie plastového vyrovnávacieho prstenca | ks | 120 |  | 0
54. | Osadenie rámu | ks | 30 |  | 0
55. | Osadenie mreže/poklopu | ks | 30 |  | 0
56. | Osadenie oceľovej mreže/poklopu s privarením | ks | 120 |  | 0
57. | Vybudovanie odvodňovacieho žľabu: DN 100 | m | 16 |  | 0
58. | Vybudovanie odvodňovacieho žľabu: DN 150 | m | 40 |  | 0
59. | Vybudovanie odvodňovacieho žľabu: DN 200 | m | 16 |  | 0
60. | Oprava odvodňovacieho žľabu: DN 100 | m | 16 |  | 0
61. | Oprava odvodňovacieho žľabu: DN 150 | m | 16 |  | 0
62. | Oprava odvodňovacieho žľabu: DN 200 | m | 16 |  | 0
63. | Dažďový vpust DN 500: stredný diel (driek) H=200 mm | ks | 16 |  | 0
64. | Dažďový vpust DN 500: stredný diel (driek) H=300 mm | ks | 16 |  | 0
65. | Dažďový vpust DN 500: stredný diel (driek) s výtokovým otvorom (DN 200), H=600 mm | ks | 14 |  | 0
66. | Dažďový vpust DN 500: spodný diel (dno) s horným odtokom (DN 200), H= 900 - 1000 mm | ks | 14 |  | 0
67. | Dažďový vpust DN 500: spodný diel s odkališťom (dno) H= 600 mm | ks | 14 |  | 0
68. | Dažďový vpust DN 500: spodný diel s odkališťom (dno) H= 300 mm | ks | 12 |  | 0
69. | Šachta dažďovej kanalizácie DN 1000: prechodová skruž (kónus) so stúpadlom, H=600 mm | ks | 4 |  | 0
70. | Šachta dažďovej kanalizácie DN 1000: šachtová skruž so stúpadlom H=500 mm | ks | 4 |  | 0
71. | Šachta dažďovej kanalizácie DN 1000: šachtová skruž H=500 mm | ks | 4 |  | 0
72. | Šachta dažďovej kanalizácie DN 1000: šachtové dno s otvorom DN 200, H=1000 mm | ks | 4 |  | 0
73. | Zhotovenie mreže dažďového vpustu, rozmer: 340x370 mm | ks | 12 |  | 0
74. | Zhotovenie mreže dažďového vpustu, rozmer: 380x405 mm | ks | 2 |  | 0
75. | Zhotovenie mreže dažďového vpustu, rozmer: 400x400 mm | ks | 4 |  | 0
76. | Zhotovenie mreže dažďového vpustu, rozmer: 405x530 mm | ks | 30 |  | 0
77. | Zhotovenie mreže dažďového vpustu, rozmer: 405x580 mm | ks | 60 |  | 0
78. | Zhotovenie mreže dažďového vpustu, rozmer: 490x580 mm | ks | 3 |  | 0
79. | Zhotovenie mreže dažďového vpustu, rozmer: 580x580 mm | ks | 20 |  | 0
80. | Zhotovenie mreže dažďového vpustu, rozmer: 500x500 mm | ks | 4 |  | 0
81. | Liatinová mreža s pántom a rámom, rozmer: 500x500 mm | kpl. | 20 |  | 0
82. | Liatinová mreža s pántom a rámom, rozmer: 500x300 mm | kpl. | 4 |  | 0
83. | Zhotovenie poklopu šachty, rozmer: kruh 650 mm, C 250 KN | ks | 3 |  | 0
84. | Zhotovenie poklopu šachty, rozmer: štvorec 600x600 mm, C 250 KN | ks | 3 |  | 0
85. | Zhotovenie poklopu šachty, rozmer: kruh 650 mm, D 400 KN | ks | 3 |  | 0
86. | Zhotovenie poklopu šachty, rozmer: štvorec 600x600 mm, D 400 KN | ks | 3 |  | 0
87. | Liatinový poklop a rám, rozmer: kruh 600 mm, C 250 KN | kpl. | 3 |  | 0
88. | Liatinový poklop a rám, rozmer: štvorec 600x600 mm, C 250 KN | kpl. | 3 |  | 0
89. | Liatinový poklop a rám, rozmer: kruh 600 mm s tesnením, D 400 KN | kpl. | 3 |  | 0
90. | Liatinový poklop a rám, rozmer: štvorec 600x600 mm, D 400 KN | kpl. | 3 |  | 0
91. | Liatinový poklop s kĺbovým spojom a rámom: kruh 600 mm s tesnením, D 400 KN | kpl. | 4 |  | 0
92. | Liatinový poklop, rozmer: obdĺžnik 662x420 mm, D 400 PUR | kpl. | 2 |  | 0
93. | Kompozitný poklop, rozmer: obdĺžnik 668x420 mm, B 125 KN | kpl. | 8 |  | 0
94. | Vyrovnávací prstenec betónový - mreža 500x500 mm: výška 40 mm | ks | 10 |  | 0
95. | Vyrovnávací prstenec betónový - mreža 500x500 mm: výška 60 mm | ks | 10 |  | 0
96. | Vyrovnávací prstenec betónový - mreža 500x500 mm: výška 80 mm | ks | 10 |  | 0
97. | Vyrovnávací prstenec betónový - mreža 500x500 mm: výška 100 mm | ks | 10 |  | 0
98. | Vyrovnávací prstenec betónový - mreža 500x500 mm šikmý (klinový): výška 60-100 mm | ks | 10 |  | 0
99. | Vyrovnávací prstenec betónový - mreža 500 x300 mm: výška 40 mm | ks | 10 |  | 0
100. | Vyrovnávací prstenec betónový - mreža 500 x300 mm: výška 60 mm | ks | 10 |  | 0
101. | Vyrovnávací prstenec betónový - mreža 500 x300 mm: výška 80 mm | ks | 10 |  | 0
102. | Vyrovnávací prstenec betónový - mreža 500 x300 mm: výška 100 mm | ks | 10 |  | 0
103. | Vyrovnávací prstenec betónový - poklop 600 mm: výška 40 mm | ks | 10 |  | 0
104. | Vyrovnávací prstenec betónový - poklop 600 mm: výška 60 mm | ks | 10 |  | 0
105. | Vyrovnávací prstenec betónový - poklop 600 mm: výška 80 mm | ks | 10 |  | 0
106. | Vyrovnávací prstenec betónový - poklop 600 mm: výška 100 mm | ks | 10 |  | 0
107. | Vyrovnávací prstenec betónový - poklop 600 mm: šikmý (klinový), výška 60-100 mm | ks | 10 |  | 0
108. | Vyrovnávací prstenec plastový - mreža 500x500 mm: výška 15 mm | ks | 30 |  | 0
109. | Vyrovnávací prstenec plastový - mreža 500x500 mm: výška 30 mm | ks | 30 |  | 0
110. | Vyrovnávací prstenec plastový - mreža 500x500 mm: výška 50 mm | ks | 30 |  | 0
111. | Vyrovnávací prstenec plastový - mreža 500x500 mm: výška 100 mm | ks | 30 |  | 0
112. | Vyrovnávací prstenec plastový - mreža 500x500 mm: šikmý (klinový), výška 9-22 mm | ks | 30 |  | 0
113. | Vyrovnávací prstenec plastový - poklop 600 mm: výška 15 mm | ks | 10 |  | 0
114. | Vyrovnávací prstenec plastový - poklop 600 mm: výška 30 mm | ks | 10 |  | 0
115. | Vyrovnávací prstenec plastový - poklop 600 mm: výška 50 mm | ks | 10 |  | 0
116. | Vyrovnávací prstenec plastový - poklop 600 mm: výška 100 mm | ks | 10 |  | 0
117. | Vyrovnávací prstenec plastový - poklop 600 mm: výška 150 mm | ks | 10 |  | 0
118. | Vyrovnávací prstenec plastový - poklop 600 mm: šikmý (klinový), výška 9-22 mm | ks | 10 |  | 0
119. | Univerzálny plastový adaptér pre dažďový vpust DN 500 | ks | 10 |  | 0
120. | Odvodňovací žľab betónový: DN 100 s oceľovou pozinkovanou hranou | m | 18 |  | 0
121. | Odvodňovací žľab betónový: odtokový vpust s možnosťou napojenia odtoku z 3 strán, integrované tesnenie, s vyberateľným kalovým košom k odvodňovaciemu žľabu DN 100, dĺ. 500 mm | ks | 5 |  | 0
122. | Odvodňovací žľab betónový: DN 150 s liatinovou hranou | m | 30 |  | 0
123. | Odvodňovací žľab betónový: odtokový vpust s možnosťou napojenia odtoku z 3 strán, integrované tesnenie, s vyberateľným kalovým košom k odvodňovaciemu žľabu DN 150, dĺ. 500 mm | ks | 10 |  | 0
124. | Odvodňovací žľab betónový: DN 200 s liatinovou hranou | m | 25 |  | 0
125. | Odvodňovací žľab betónový: odtokový vpust s možnosťou napojenia odtoku z 3 strán, integrované tesnenie, s vyberateľným kalovým košom k odvodňovaciemu žľabu DN 200, dĺ. 500 mm | ks | 6 |  | 0
126. | Kryt odvodňovacieho žľabu: liatinový pre odvodňovací žľab DN 100, D 400 KN | m | 30 |  | 0
127. | Kryt odvodňovacieho žľabu: liatinový pre odvodňovací žľab DN 150, D 400 KN | m | 40 |  | 0
128. | Kryt odvodňovacieho žľabu: liatinový pre odvodňovací žľab DN 200, D 400 KN | m | 30 |  | 0
129. | Výšková úprava šupátka zvýšením/znížením | ks | 30 |  | 0
130. | Samolepiace bitúmenové pásky |  |  |  | 0
130.1. | nalepenie bitumenovej pasky rozmer 40 x 4 mm | m | 100 |  | 0
130.2. | nalepepenie bitumenovej pásky rozmer 40 x 8 mm | m | 100 |  | 0
131. | Nešpecifikované práce (napr. montážne, zváračské a pod.) - 1 pracovník | hod. | 60 |  | 0
132. | Technická dokumentácia k zhotoveniu mreže dažďového vpustu/ poklopu šachty z oceľového plechu | kpl. | 6 |  | 0
Cena celkom bez DPH: |  | € |  |  | 0
DPH 20%: |  | € |  |  | 0
Cena celkom vrátane DPH: |  | € |  |  | 0
Špecifikácia položiek
P.č. | Popis položky | Špecifikácia položky
1. | Vyspravenie výtlku doterajšieho krytu vozovky asfaltovým betónom/liatym asfaltom so zarezaním okrajov obrusnej vrstvy okolo výtlku | zarezanie okrajov obrusnej vrstvy v mieste výtlku do pravidelných plošných tvarov, vysekanie, odstránenie úlomkov, uvoľnených kamenných zŕn a vyčistenie poškodeného miesta od zostatkov zmesi, nánosov a pod., vyplnenie výtlku asfaltovým betónom AC alebo liatym asfaltom MA; pri AC - spojovací postrek asfaltom plôch a hrán výtlku v množstve do 0,6 kg/m2, zhutnenie rozprestretej asfaltovej zmesi, pri MA - nahriatie podkladu a prípojných hrán, zdrsňovací posyp z kameniva drobného drveného obaleného asfaltom so zavalcovaním do čerstvej zmesi liateho asfaltu v množstve 4 kg/m2, odstránenie prebytočného materiálu z povrchu; vodorovná doprava sute s naložením a zložením na skládke, poplatok za uskladnenie vr. ďalších nákladov spojených s realizáciou položky
2. | Vyspravenie výtlku doterajšieho krytu vozovky asfaltovým betónom bez zarezania okrajov obrusnej vrstvy okolo výtlku | vysekanie, odstránenie úlomkov, uvoľnených kamenných zŕn a vyčistenie poškodeného miesta od zostatkov zmesi, nánosov a pod., vyplnenie výtlku asfaltovým betónom AC , spojovací postrek asfaltom plôch a hrán výtlku v množstve do 0,6 kg/m2, zhutnenie rozprestretej asfaltovej zmesi, vodorovná doprava sute s naložením a zložením na skládke, poplatok za uskladnenie vr. ďalších nákladov spojených s realizáciou položky
3. | Vyspravenie výtlku doterajšieho krytu vozovky recyklátom | recyklácia za horúca na mieste - nahriatie recyklátu a výtlku vrátane jeho najbližšieho okolia, nasypanie, urovnanie a zhutnenie recyklátu vr. ďalších nákladov spojených s realizáciou položky
4. | Vyspravenie výtlku doterajšieho krytu vozovky hmotou s univerzálnym využitím | univerzálna, rýchlo tuhnúca, vysoko pevnostná hmota, s vysokou priľnavosťou, použiteľná v rozsahu teplôt – 20˚C až + 50˚ C; odstránenie zbytkov rozpadnutého povrchu, očistenie od mechanických nečistôt, vyplnenie výtlku hmotou so zarovnaním, odstránenie prebytoč. mater., vodorovná doprava sute s naložením a zložením na skládke, poplatok za uskladnenie vr. ďalších nákladov spojených s realizáciou položky
5. | Vyspravenie výtlku doterajšieho krytu vozovky studenou asfaltovou zmesou | studená asfaltová zmes použiteľná za nepriaznivých poveternostných podmienok, ako je dážď, sneh, námraza pri teplotách do – 10° C; odstránenie zbytkov rozpadnutého povrchu, očistenie od mechanických nečistôt, položenie, spracovanie, zahriatie výtlku a zmesi (pri teplotách pod -2° C;), zhutnenie zmesi, odstránenie prebytoč. mater., vodorovná doprava sute s naložením a zložením na skládke, poplatok za uskladnenie vr. ďalších nákladov spojených s realizáciou položky
6. | Vyspravenie výtlku doterajšieho krytu vozovky tryskovou technológiou | odstránenie porušených konštr. vrstiev, očistenie pdkladu, postrek katiónaktív. asfalt. emulziou, výplň poruchy živ. zmesou pod tlakom, zásyp suchým kamenivom, odstránenie prebyt. kameniva vr. ďalších nákladov spojených s realizáciou položky
7. | Kryt/podklad z asfaltového betónu AC | vyčistenie podkladu, spojovací postrek asfaltom v množstve 0,5-0,7 kg/m2/z polymér. modifik. asfaltovej emulzie v množstve 0,50 kg/m2 pre pol. AC PMB, rozprestretie asfaltovej zmesi, zhutnenie rozprestretej asfaltovej zmesi - po zhutnení tr. I/II vr. ďalších nákladov spojených s realizáciou položky (STN EN 13808-1/STN EN 14023, STN 73 6129)
8. | Postrek spojovací (PS)/postrek infiltračný (PI) | nanesenie na povrch konštrukčnej vrstvy príslušným zariadením v požadovanom množstve vr. ďalších nákladov spojených s realizáciou položky (STN 73 6129)
9. | Vyspravenie doterajšieho krytu chodníka liatym asfaltom alebo asfaltovým betónom jemnozrnným | vysekanie a odstránenie úlomkov, vyčistenie poškodeného miesta, vyplnenie výtlku liatym asfaltom MA alebo asfaltovým betónom AC jemnozrnným; pri MA: nahriatie podkladu a prípojných hrán, zdrsňovací posyp liateho asfaltu z kameniva drobného drveného obaleného asfaltom vtláčaného do čerstvej zmesi liateho asfaltu v množstve 4 kg/m2, zavalcovanie, odstránenie prebytočného materiálu z povrchu, pri AC: spojovací postrek asfaltom plôch a hrán výtlku v množstve do 0,6 kg/m2, zhutnenie rozprestretej asfaltovej zmesi; vodorovná doprava sute s naložením a zložením na skládke, poplatok za uskladnenie vr. ďalších nákladov spojených s realizáciou položky
10. | Kryt z asfaltového betónu jemnozrnného AC 8 O | vyčistenie podkladu, spojovací postrek asfaltom v množstve 0,5-0,7 kg/m2, rozprestretie asfaltovej zmesi, zhutnenie rozprestretej asfaltovej zmesi vr. ďalších nákladov spojených s realizáciou položky ((STN EN 13808-1, STN 73 6129)
11. | Odstránenie podkladu alebo krytu asfaltového | odstránenie podkladu alebo krytu asfaltového, zarovnanie styčných plôch, vodorovná doprava sute s naložením a zložením na skládke, poplatok za uskladnenie vr. ďalších nákladov spojených s realizáciou položky
12. | Odstránenie asfaltového podkladu alebo krytu frézovaním plôch do 500 m2 na jednom mieste alebo pruhu šírky do 750 mm bez/s prekážkami v trase | frézovanie, očistenie povrchu od frézovanej plochy s nutným ručným vybúraním živičného krytu okolo prekážok pri položke „s prekážkami v trase“, vodorovná doprava sute s naložením a zložením na skládke, poplatok za uskladnenie vr. ďalších nákladov spojených s realizáciou položky
13. | Odstránenie asfaltového podkladu alebo krytu frézovaním plôch nad 500 m2 na jednom mieste alebo pruhu šírky nad 750 mm bez/s prekážkami v trase | frézovanie, očistenie povrchu od frézovanej plochy s nutným ručným vybúraním živičného krytu okolo prekážok pri položke „s prekážkami v trase“, vodorovná doprava sute s naložením a zložením na skládke, poplatok za uskladnenie vr. ďalších nákladov spojených s realizáciou položky
14.1. | Odstránenie krytu/podkladu: Betón prostý | odstránenie betónu prostého, zarovnanie styčných plôch, vodorovná doprava sute s naložením a zložením na skládke, poplatok za uskladnenie vr. ďalších nákladov spojených s realizáciou položky
14.2. | Odstránenie krytu/podkladu: Dlažba/dlaž. kocky | odstránenie dlažby/dlaž. kociek s lôžkom a výplňou škár štrkodrvinou vr. vodorovnej dopravy vybúr. hmôt a sute s naložením a zložením na skládke, poplatok za uskladnenie vr. ďalších nákladov spojených s realizáciou položky
14.3. | Odstránenie krytu/podkladu: Kamenivo drvené | odstránenie podkladu z kameniva, vodorovná doprava vybúr. hmôt s naložením a zložením na skládke, poplatok za uskladnenie vr. ďalších nákladov spojených s realizáciou položky
15. | Zhotovenie podkladu/krytu | dovoz, položenie/rozprestrenie zmesi, zhutnenie, potrebné ošetrenie (vodou) vr. ďalších nákladov spojených s realizáciou položky
15.2. | Jednovrstvový cementobetónový kryt CB II, C 30/37 hr. 220 mm | rozmery bet. vozovky 25x3,0/19x3,0 m (doska 5,0x3,0/4,75x3,0 m) - rozprestrenie a zhutnenie betónu, vystuženie priečnych kontrakč. škár dosky oplášt.(plast. látkou hr. 0,3 mm) hladkými oceľ. klznými tŕňmi pr. 20 mm, dĺ. 400 mm v strede hrúbky dosky, vzájomná os. vzdial. 250 mm (výstuž - STN 42 0139), povrch. krytu - metličková úprava, povrchová úprava obmedzjúca vnikaniu roztokov posyp. a rozmrazov. solí - bezfarebná úprava dvojvrstvovým systémom - polyuretán v zmysle TP 026 vr. ďalších nákladov spojených s realizáciou položky; pri realizácii dodržať požiadavky TKP 8 (v primeranom rozsahu)
15.3. | Priečna dilatačná škára | dilatačná škára betón. plôch rezaná priečne hĺ. 60 mm - vyčistenie, vysušenie, dvojnás. penetr. náter, utesnenie dilatačnej škáry - pryž. profil F 10-0, hĺ. 23 mm, čistiace lanko (3/35 mm), zálievka z modifik. asfaltu AMe 65, očistenie povrchu vr. ďalších nákladov spojených s realizáciou položky
15.4. | Pozdĺžna dilatačná škára | dilatačná škára priebežná 8/70 mm - vyčistenie, vysušenie, dvojnás. penetr. náter, utesnenie dilatačnej škáry trvale pružnou zálievkou do úrovne povrchu z modifik. asfaltu AMe 65 s predtesnením (povrázok z mikroporéznej pryže) do hĺ. 25 mm, očistenie povrchu vr. ďalších nákladov spojených s realizáciou položky
15.5. 15.6. | Cementom stmelená zrnitá zmes CBGM C 5/6/ CBGM C 8/10 | dovoz, položenie a rozprestnenie zmesi po vrstvách so zhutnením vr. ďalších nákladov spojených s realizáciou položky (STN EN 14227-1, STN 73 6421-1)
16. | Zhotovenie podkladu zo štrkodrviny ŠD | položenie a zhutnenie po vrstvách vr. ďalších nákladov spojených s realizáciou položky (STN 73 6126)
17. | Výkop v hornine ručne/strojne | výkop, naloženie a odvoz prebytočnej horniny so zložením na skládke, poplatok za uskladnenie vr. ďalších nákladov spojených s realizáciou položky
18. | Rezanie existujúceho asfaltového krytu alebo podkladu | rezanie, náklady na spotrebu vody vr. ďalších nákladov spojených s realizáciou položky
19. | Vytrhanie obrúb, obrubníkov alebo krajníkov | vytrhanie obrúb, obrubníkov alebo krajníkov, naloženie, premiestnenie vybúranej sute a hmôt so zložením na skládke, poplatok za uskladnenie vr. ďalších nákladov spojených s realizáciou položky
20. | Osadenie obrubníka | zhotovenie lôžka z prost. betónu C 12/15 hr. 50 až 100 mm s bočnou oporou z betónu C 12/15, osadenie, vyplnenie a zatretie škár cement. maltou vr. ďalších nákladov spojených s realizáciou položky
22.1. | Osadenie bezbariérového zastávkového obrubníka | zhotovenie lôžka z prostého betónu C 30/37 hr. 150 mm s bočnou oporou z betónu C 30/37, osadenie, vyplnenie a zatretie škár cementovou maltou (MC 25) vr. ďalších nákladov spojených s realizáciou položky
23.1. | Osadenie betónových dlažobných prvkov | zhotovenie lôžka z cementovej malty hr. do 50 mm, vyplnenie škár flexibilnou cement. škárovacou hmotou, vodoodpudivou, odolnou voči oderu, posypovým soliam a zmrazovacím cyklom, zhutnenia, odstránenia prebytočného materiálu vr. ďalších nákladov spojených s realizáciou položky
24. | Pokládka a dodávka geotextílie s výstužou | vyčistenie povrchu, penetračný náter z katiónovo aktívnej bituménovej emulzie v množstve 1,67 l/m2, pokládka geotextílie s prekrytím vr. ďalších nákladov spojených s realizáciou položky; dodávka geotextílie s výstužou z vlákien s min. par.- pevnosť v ťahu 50 kN/m, predĺženie pri pretrhnutí 3%
25. | Pokládka a dodávka geomreže | pokládka výstužnej geomreže s presahom vr. ďalších nákladov spojených s realizáciou položky; dodávka: výstužná geomreža zo sklenených vlákien typu E potiah. polymér. vrstvou, pevnosť v ťahu min. 100/100 kN/m, oká 25x25 mm
26. | Odstránenie nánosu na krajnici | odstránenie nánosu (uľahnutého, príp. zajazdeného) na krajnici naneseného vplyvom cestnej premávky, naloženie na dopravný prostriedok, premiestnenie, zloženie, poplatok za skládku vr. ďalších nákladov spojených s realizáciou položky
28.1. | Osadenie priekopovej tvárnice | výkopové práce v hornine tr. 3 - š. 600 mm, hĺ. 250 mm, štrkopieskový podsyp hr. 100 mm, osadenie tvárnice, vyšpárovanie spojov cementovou maltou, premiestnenie vykopanej zeminy, spätná úprava dotknutých plôch vr. ďalších nákladov spojených s realizáciou položky
29. | Debnenie betónových konštrukcií | zhotovenie vrátane dodania debniacich dielcov vr. ďalších nákladov spojených s realizáciou položky
31.1. | Osadenie betónovej debniacej tvárnice | uloženie, zaliatie výplň. betónom so zhutnením prepichovaním a vystužením vr. ďalších nákladov spojených s realizáciou položky
32. | Výstuž betónových konštrukcií | uloženie a montáž vr. dodania výstuže a montáž. prísl. (viazací drôt, dištančné prvky, a.i.) a ďalších nákladov spojených s realizáciou položky
33. | Vyspravenie trhlín/škár v kryte/podklade | vyčistenie/vyfúkanie, vysušenie, penetračný postrek/náter, zaliatie trvale pružnou modifik. asfaltovou zálievkou/ zálievkovou hmotou, očistenie povrchu vr. ďalších nákladov spojených s realizáciou položky
34. | Zaliatie škár v podklade hĺ. do 40 mm, š. nad 20 do 40 mm | vyčistenie a odstránenie úlomkov, zaliatie pružnou modifikovanou zálievkou vr. ďalších nákladov spojených s realizáciou položky
35. | Úprava pláne so zhutnením | vyrovnanie výškových rozdielov v hornine tr. 1 až 4, zhutnenie; návrh únosnosti podložia (modul pružnosti podložia) Ep,n ≥ 60 Mpa
36.1. | Osadenie štrbinového žľabu a príslušenstva | zhotovenie lôžka z betónu tr. C 30/37 hr. 100 mm s bočnou oporou z betónu C 30/37, osadenie, zhotovenie pozdĺžnej dilatácie - dilatačná vložka z elast. stlačit. a objemovo stáleho materiálu (napr. hobra hr. 20 mm namočená v asfalte EPS 70) prilepená na obe bočné steny žľabu na celú výšku žľabu, prerezanie vložiek do hĺ. 50 mm, začistenie škáry, vtlačenie tesniaceho povrazca, zaliatie zálievkou z modifik. asfaltu AMe 65 do hĺ. 25 mm, zatmelenie vyčistených a odmastených škár medzi čelami žľabov - vtlačenie tesniaceho prstenca (8-10 mm) a vytmelenie polyuretán. tmelom odolným voči poveter. vplyvom a rozmraz. a posyp. soliam vr. potrebného materiálu vr. ďalších nákladov spojených s realizáciou položky
37. | Oprava a údržba betónových podkladov/konštrukcií reprofilačnou maltou | odstránenie uvoľnených a poškodených častí a nečistôt opravovaného betónu (frézovaním, otryskaním, vysokotlakým prúdom vody), očistenie a ošetrenie podkladu, nanesenie (po vrstvách v závislosti od hrúbky), vtlačenie, vyhladenie, zarovnanie a ošetrenie nanesenej reprofilačnej malty, vr. ďalších nákladov spojených s realizáciou položky
39. | Projekt dočasného dopravného značenia | vypracovanie projektu dočasného dopravného značenia pre zabezpečenie oblasti dlhodobého pevného pracoviska cesty v obci (dvojpruhová resp. štvorpruhová cesta, križovatka)/cesty mimo obce (dvojpruhová resp. trojpruhová cesta) s odsúhlasením KR PZ Košice, KDI vr. ďalších nákladov spojených s realizáciou položky
40. | Geodetické práce | geodetické práce vykonávané po ukončení stavebných prác (odstraňovanie súvislých porúch a poškodení) - geodetické zameranie (geodetický elaborát) v počte 3 vyhotovenia v tlačenej forme a 2 vyhotovenia v digitálnej forme na CD nosiči (.pdf, .dgn) vr. ďalších nákladov spojených s realizáciou položky
41. | Vybudovanie dažďového vpustu DN 500 - cena zahŕňa: | vybúranie konštrukcie vozovky-do 2,5 m2: podkladový betón hr. do 250 mm, štrkodrvina (ŠD) hr. do 300 mm, odstránenie vybúranej sute - naloženie, odvoz do 10 km, zloženie, poplatok za uskladnenie, zriadenie lôžka zo ŠD 0-32 hr. 100 mm a dosky z betónu tr. C 25/30 - 0,13 m3, osadenie betónových dielcov dažďového vpustu, spojenie a utesnenenie dielcov maltou neobsahujúcou chlorid, odolnou voči soli, olejom, s krátkou dobou tuhnutia a vysokou zaťažiteľnosťou, napojenie odtokového potrubia, osadenie rámu a mreže, spätný zásyp ŠD, zriadenie konštrukcie vozovky-do 2,5 m2: prostý betón tr. C 16/20 hr. do 250 mm; cena nezahŕňa: výkopové práce, dodanie ŠD, dielcov dažďového vpustu, osadenie a dodanie vyrovnávacieho prstenca, dodanie mreže s rámom - oceňujú sa samostatnými položkami
42. | Vybudovanie šachty dažďovej kanalizácie DN 1000 vo vozovke - cena zahŕňa: | vybúranie konštrukcie vozovky-do 10 m2: podkladový betón hr. do 250 mm, štrkodrvina (ŠD) hr. do 300 mm, odstránenie sute - naloženie, odvoz do 10 km, zloženie, poplatok za uskladnenie, zriadenie/ odstránenie paženia, zriadenie lôžka zo ŠD 0-32 hr. 100 mm, osadenie betón. kanalizačných dielcov (skruží) DN 1000 mm, spojenie a utesnenie dielcov maltou neobsahujúcou chlorid, odolnou voči soli, olejom, s krátkou dobou tuhnutia a vysokou zaťažiteľnosťou, napojenie odtokového potrubia, osadenie rámu a poklopu, spätný zásyp ŠD, zriadenie konštrukcie vozovky-do 10 m2: prostý betón tr. C 16/20 hr. do 250 mm; cena nezahŕňa: výkopové práce, dodanie ŠD, dodanie kanalizačných dielcov (skruží), osadenie a dodanie vyrovnávacieho prstenca, dodanie poklopu s rámom - oceňujú sa samostatnými položkami
43. | Vybudovanie šachty dažďovej kanalizácie DN 1000 v zeleni - cena zahŕňa: | odstránenie ornice hr. do 200 mm-do 10 m2 s premiestnením, zriadenie/odstránenie paženia, zriadenie lôžka zo štrkodrviny (ŠD) 0-32 hr. 100 mm, osadenie betónových kanalizačných dielcov (skruží) DN 1000 mm, spojenie a utesnenie dielcov vysokopevnostnou cement. maltou na stavbu šácht, napojenie odtokového potrubia, osadenie rámu a poklopu, spätný zásyp zeminou so zhutnením po vrstvách, dovoz, rozprestrenie ornice, úprava zelene prekopaním, uhrabaním, odstránením pevných častí, osiatím trávnym semenom vrátane dodania trávnej zmesy pre parkový trávnik v mn. 0,03 kg/m2, s opätovným uhrabaním a uvalcovaním, zaliatím vodou v mn. 10 -15 l/m2; cena nezahŕňa: výkopové práce, dodanie ŠD, dodanie kanalizačných dielcov (skruží), osadenie a dodanie vyrovnávacieho prstenca, dodanie poklopu s rámom - oceňujú sa samostatnými položkami
44. | Vybudovanie kanalizačnej prípojky DN 200 vo vozovke - cena zahŕňa: | vybúranie konštrukcie vozovky: podkladový betón hr. do 250 mm, štrkodrvina (ŠD) hr. do 300 mm, odstránenie vybúranej sute-naloženie, odvoz do 10 km, zloženie, poplatok za uskladnenie, zriadenie pieskového lôžka hr. 100 mm so zhutnením vrátane dodania kameniva fr. 0-4 mm, uloženie kanalizačného PVC potrubia, napojenie, obsyp potrubia v. 300 mm nad potrubie štrkopieskom (ŠP) so zhutnením vrátane dodania ŠP fr. 8-16 mm, spätný zásyp ŠD, zriadenie konštrukcie vozovky: prostý betón tr. C 16/20 hr. do 250 mm; šírka búrania/zriadenia konštrukcií do 800 mm; dodanie kanalizačného potrubia z PVC rúr hladkých hrdlových DN 200 mm, kruhová tuhosť 8 KN/m2, tesnenie gumovým krúžkom, skúška tesnosti; cena nezahŕňa: výkopové práce, dodanie ŠD - oceňujú sa samostatnými položkami
45. | Vybudovanie kanalizačnej prípojky DN 200 v zeleni - cena zahŕňa: | odstránenie ornice hr. do 200 mm s premiestnením, zriadenie pieskového lôžka hr. 100 mm so zhutnením vrátane dodávky kameniva fr. 0-4 mm, obsyp potrubia v. 300 mm nad potrubie štrkopieskom (ŠP) so zhutnením vrátane dodávky ŠP fr. 8-16 mm, uloženie kanalizačného PVC potrubia, napojenie, zásyp zeminou so zhutnením po vrstvách, dovoz a rozprestrenie ornice, úprava zelene prekopaním, uhrabaním, odstránením pevných častí, osiatím trávnym semenom vrátane dodania trávnej zmesy pre parkový trávnik v mn. 0,03 kg/m2, s opätovným uhrabaním a uvalcovaním, zaliatím vodou v mn. 10-15 l/m2; šírka výkopu do 800 mm; dodanie kanalizačného potrubia z PVC rúr hladkých hrdlových DN 200 mm, kruhová tuhosť 8 KN/m2, tesnenie gumovým krúžkom, skúška tesnosti; cena nezahŕňa: výkopové práce - oceňujú sa samostatnou položkou
46. | Oprava dažďového vpustu DN 500 z betónových dielcov - cena zahŕňa: | vybúranie konštrukcie vozovky-do 2,5 m2: podkladový betón hr. do 250 mm, štrkodrvina (ŠD) hr. do 300 mm, demontáž rámu, mreže, napojenia odtokového potrubia a betónových dielcov dažďového vpustu v. 1800 mm, zriadenie lôžka zo ŠD 0-32 hr. 100 mm a dosky z betónu tr. C 25/30 - 0,13 m3, osadenie betónových dielcov dažď. vpustu, spojenie a utesnenie dielcov maltou neobsahujúcou chlorid, odolnou voči soli, olejom, s krátkou dobou tuhnutia, vysokou zaťažiteľnosťou, napojenie odtokového potrubia, osadenie rámu a mreže, spätný zásyp ŠD, zriadenie konštr. vozovky-do 2,5 m2: prostý betón tr. C 16/20 hr. do 250 mm, vyčistenie dažďového vpustu, očistenie vozovky, odstránenie vybúraných hmôt/sute/nečistôt z vpustu - naloženie, odvoz do 10 km, zloženie, poplatok za uskladnenie; cena nezahŕňa: výkopové práce, dodanie ŠD, dodanie dielcov dažďového vpustu, osadenie a dodanie vyrovnávacieho prstenca, dodanie mreže s rámom - oceňujú sa samostatnými položkami
47. | Oprava dažďového vpustu 500 betónový monolit - cena zahŕňa: | vybúranie konštukcie vozovky-do 2,5 m2: podkladový betón hr. do 250 mm, štrkodrvina (ŠD) hr. do 300 mm, demontáž mreže, rámu a napojenia odtokového potrubia, vybúranie telesa ŽB dažďového vpustu v. 1800 mm, zriadenie lôžka zo ŠD 0-32 hr. 100 mm a dosky z betónu tr. C 25/30 - 0,13 m3, zriadenie dažďového vpustu z betónových dielcov, spojenie a utesnenie dielcov maltou neobsahujúcou chlorid, odolnou voči soli, olejom, s krátkou dobou tuhnutia a vysokou zaťažiteľ., napojenie odtokového potrubia, osadenie rámu a mreže, spätný zásyp ŠD, zriadenie konštruk. vozovky-do 2,5 m2: prostý betón tr. C 16/20 hr. do 250 mm, vyčistenie dažďového vpustu s odstránením nečistôt, odstránenie vybúraných hmôt/sute/ nečistôt z vpustu - naloženie, odvoz do 10 km, zloženie, poplatok za uskladnenie; cena nezahŕňa: výkopové práce, dodanie ŠD, dodanie dielcov dažďového vpustu, osadenie a dodanie vyrovnávacieho prstenca, dodanie mreže s rámom - oceňujú sa samostatnými položkami
48. | Oprava kanalizačnej prípojky DN 200 vo vozovke - cena zahŕňa: | vybúranie konštrukcie vozovky: podkladový betón hr. do 250 mm, štrkodrvina (ŠD) hr. do 300 mm, odstránenie kanalizačnej prípojky z kameniny, odstránenie vybúranej sute/hmôt - naloženie, odvoz do 10 km, zloženie, poplatok za uskladnenie, zriadenie pieskového lôžka hr. 100 mm so zhutnením vrátane dodania kameniva fr. 0-4 mm, uloženie kanalizačného PVC potrubia, napojenie, obsyp potrubia v. 300 mm nad potrubie štrkopieskom (ŠP) so zhutnením vrátane dodania ŠP fr. 8-16 mm, spätný zásyp ŠD, zriadenie konštrukcie vozovky: prostý betón tr. C 16/20 hr. do 250 mm; šírka búrania/zriadenia konštrukcií do 800 mm; dodanie kanalizačného potrubia z PVC rúr hladkých hrdlových DN 200 mm, kruhová tuhosť 8 KN/m2, tesnenie gumovým krúžkom, skúška tesnosti; cena nezahŕňa: výkopové práce a dodanie ŠD - oceňujú sa samostatnými položkami
49. | Oprava kanalizačnej prípojky DN 200 v zeleni - cena zahŕňa: | odstránenie ornice hr. do 200 mm s premiestnením, odstránenie kanalizačnej prípojky z kameniny, odstránenie vybúranej sute/hmôt - naloženie, odvoz do 10 km, zloženie, poplatok za uskladnenie, zriadenie, pieskového lôžka hr. 100 mm so zhutnením vrátane dodávky kameniva fr. 0-4 mm, obsyp potrubia v. 300 mm nad potrubie štrkopieskom (ŠP) so zhutnením vrátane dodania ŠP fr. 8-16 mm, uloženie kanalizačného PVC potrubia, napojenie, zásyp zeminou so zhutnením po vrstvách, dovoz a rozprestrenie ornice, úprava zelene prekopaním, uhrabaním, odstránením pevných častí, osiatím trávnym semenom vrátane dodávky trávnej zmesy pre parkový trávnik v mn. 0,03 kg/m2, s opätovným uhrabaním a uvalcovaním, zaliatím vodou v mn. 10-15 l/m2; šírka výkopu do 800 mm; dodanie kanalizačného potrubia z PVC rúr hladkých hrdlových DN 200 mm, kruhová tuhosť 8 KN/m2, tesnenie gumovým krúžkom, skúška tesnosti; cena nezahŕňa: výkopové práce - oceňujú sa samostatnou položkou
50. | Výšková úprava dažďového vpustu zvýšením/znížením mreže - cena zahŕňa: | vybúranie konštrukcie vozovky-do 2,5 m2: podkladový betón hr. do 250 mm, demontáž mreže a rámu, odstránenie poškodených častí, očistenie povrchu, opravenie prasklín, dutín a iných poškodení a nerovností rýchlo tvrdnúcou hmotou s únosnosťou odpovedajúcou zaťažovacej triede mreže D 400 KN, osadenie rámu a mreže, zriadenie konštrukcie vozovky - do 2,5 m2: prostý betón tr. C 16/20 hr. do 250 mm, vyčistenie dažďového vpustu, odstránenie sute/nečistôt z vpustu - naloženie, odvoz do 10 km, zloženie, poplatok za uskladnenie
51. | Výšková úprava šachty dažďovej kanalizácie zvýšením/znížením poklopu - cena zahŕňa: | vybúranie konštrukcie vozovky - do 3 m2: podkladový betón hr. do 250 mm, demontáž poklopu a rámu, odstránenie poškodených častí, opravenie prasklín, dutín a iných poškodení a nerovností rýchlo tvrdnúcou hmotou s únosnosťou odpovedajúcou zaťažovacej triede poklopu D 400 KN, osadenie rámu a poklopu, zriadenie konštrukcie vozovky - do 3 m2: prostý betón tr. C 16/20 hr. do 250 mm, vyčistenie šachty, odstránenie sute/nečistôt zo šachty - naloženie, odvoz do 10 km, zloženie, poplatok za uskladnenie
52. | Osadenie betónového vyrovnávacieho prstenca - cena zahŕňa: | zameranie, osadenie prstenca do lôžka z malty neobsahujúcej chlorid, odolnej voči soli, olejom, s krátkou dobou tuhnutia a vysokou zaťažiteľnosťou (min. pevnosť 40 Mpa)
53. | Osadenie plastového vyrovnávacieho prstenca - cena zahŕňa: | zameranie, očistenie plôch, osadenie prstenca, vytmelenie a utesnenie trvale pružným tesniacim tmelom s dobrými adhéznymi vlastnosťami, zabraňujúcimi infiltrácii vody (asfalto-kaučukový alebo polymérový tmel) - po dve tesnenia na vnútornej a vonkajšej hrane prstenca
54. | Osadenie rámu - cena zhŕňa: | zameranie a osadenie rámu pre mrežu/rošt/poklop; položka sa použije aj pre osadenie kpl. liatinová mreža s pántom a rámom a kpl. liatinový poklop s kĺbovým spojom a rámom
55. | Osadenie mreže/poklopu - cena zahŕňa: | zameranie a osadenie mreže/poklopu
56. | Osadenie oceľovej mreže/poklopu s privarením - cena zahŕňa: | zameranie, osadenie, privarenie oceľovej mreže/ poklopu
57.-59. | Vybudovanie odvodňovacieho žľabu - cena zahŕňa: | vybúranie konštrukcie vozovky: podkladový betón hr. do 250 mm, štrkodrvina (ŠD) hr. do 300 mm, odstránenie vybúranej sute - naloženie, odvoz do 10 km, zloženie, poplatok za uskladnenie, zriadenie lôžka zo ŠD 0-32 hr. 100 mm a podkladu z betónu tr. C 30/37 hr. 150 mm, osadenie odvodňovacieho žľabu a krytu, obetónovanie žľabu na š. 200 mm betónom tr. C 30/37, vytmelenie spojov dielcov, spätný zásyp ŠD, zriadenie konštrukcie vozovky: prostý betón tr. C 16/20 hr. do 250 mm, zhotovenie trvalo pružnej dilatácie, cena nezahŕňa: zemné práce, dodanie ŠD, dodanie odvodňovacieho žľabu (dielcov), dodanie krytu - oceňujú sa samostatnými položkami
60.-62. | Oprava odvodňovacieho žľabu - cena zahŕňa: | vybúranie konštrukcie vozovky: podkladový betón hr. do 250 mm, štrkodrvina (ŠD) hr. do 300 mm, odstránenie jestvujúceho odvodňovacieho žľabu s krytom, zriadenie lôžka zo ŠD 0-32 hr. 100 mm a podkladu z betónu tr. C 30/37 hr. 150 mm, osadenie odvodňovacieho žľabu a krytu, obetónovanie žľabu na š. 200 mm betónom tr. C 30/37, vytmelenie spojov dielcov, spätný zásyp ŠD, zriadenie konštrukcie vozovky: prostý betón tr. C 16/20 hr. do 250 mm, zhotovenie trvalo pružnej dilatácie, vyčistenie žľabu, odstránenie vybúraných hmôt/sute/nečistôt zo žľabu - naloženie, odvoz do 10 km, zloženie, poplatok za uskladnenie; cena nezahŕňa: výkopové práce, dodanie ŠD, dodanie odvodňovacieho žľabu (dielcov), dodanie krytu - oceňujú sa samostatnými položkami
63.-68. | Dažďový vpust DN 500 - cena zahŕňa: | dodanie betónových dielcov (skruží) pre dažďový vpust D = 500 mm, hrúbka steny 50 mm, zaťažovacia tr. D 400 KN; betón STN EN 206, vodotesnosť STN EN 1917, mrazuvzdornosť STN 73 1322 v platnom znení
69.-72. | Šachta dažďovej kanalizácie DN 1000 - cena zahŕňa: | dodanie betónových dielcov (skruží) pre kanalizačnú šachtu D = 1000 mm, zaťažovacia tr. D 400 KN; betón STN EN 206, vodotesnosť STN EN 1917, mrazuvzdornosť STN 73 1322, stúpadlá STN EN 13101 v platnom znení
73.- 80. | Zhotovenie mreže dažďového vpustu - cena zahŕňa: | zhotovenie mreže pre dažďový vpust z oceľového plechu, zaťažovacia trieda D 400 KN vrátane dodania materiálu: oceľový plech - oceľ S 235, hr. 12 mm; STN EN 124-1, STN EN 124-3 v platnom znení
81.-82. | Liatinová mreža s pántom a rámom - cena zahŕňa: | dodanie liatinovej mreže s pántom vrátane rámu (betón-liatina), zaťažovacia tr. D 400 KN; STN EN 124-1, STN EN 124-2 v platnom znení
83.-86. | Zhotovenie poklopu šachty - cena zahŕňa: | zhotovenie oceľového poklopu pre šachtu z oceľového vzorovaného plechu, zaťažovacia trieda C 250 KN/D 400 KN vrátane dodávky materiálu: oceľový vzorovaný plech - oceľ S 235, hr. 12 mm; STN EN 124-1, STN EN 124-3 v platnom znení
87.-91. | Liatinový poklop a rám - cena zahŕňa: | dodanie liatinového poklopu pre šachtu vrátane rámu, zaťažovacia trieda C 250 KN/D 400 KN; STN EN 124-1, STN EN 124-2 v platnom znení
92. | Liatinový poklop - cena zahŕňa: | dodanie liatinového poklopu pre kábelovodnú šachtu vr. príslušenstva, zaťažovacia trieda D 400 s pružným zaistením poklopu v ráme, tlmiaca vložka z PUR odolná proti olejom, soliam a rozmrazovacím látkam, poklop zaistený dvoma šrúbami; liatina: GGG50, PUR objem 415 cm3, STN EN 124-1, STN EN 124-2
93. | Kompozitný poklop - cena zahŕňa: | dodanie kompozitného poklopu pre kábelovodnú šachtu vr. príslušenstva (polyuretán vystužený sklen. vláknom), zaťažovacia trieda B 125, poklop zaistený šrúbami, STN EN 124-5
94.-107. | Vyrovnávací prstenec betónový - cena zahŕňa: | dodanie vyrovnávacieho betónového prstenca pod mrežu/poklop s rámom pre dažďový vpust DN 500 s kalovým košom/šachtu DN 1000, zaťažovacia tr. D 400 KN; STN EN 124-1 v platnom znení
108.-118. | Vyrovnávací prstenec plastový - cena zahŕňa: | dodanie vyrovnávacieho a roznášacieho prstenca z plastu chemicky odolného voči rozmrazovacím soliam, olejom a ďalším látkam v zrážkových vodách pod mrežu/poklop s rámom pre dažďový vpust DN 500 s kalovým košom/šachtu DN 1000, zaťažovacia tr. D 400 KN; STN EN 124-1, STN EN 14802 v platnom znení
119. | Univerzálny plastový adaptér pre dažďový vpust DN 500 - cena zahŕňa: | dodanie univerzálneho plastového adaptéru k montáži na plastový vyrovnávací a roznášací prstenec
120.-125. | Odvodňovací žľab betónový - cena zahŕňa | dodanie betónového odvodňovacieho žľabu s oceľovou pozinkovanou/liatinovou hranou, perodrážkou vrátane montážneho príslušenstva, tesniaceho materiálu - polyuretánový elastický tmel, čelnej steny k odvodňovaciemu žľabu, a. i., zaťažovacia tr. D 400 KN; STN EN 1433 v platnom znení
126.-128. | Kryt odvodňovacieho žľabu - cena zahŕňa: | dodanie liatinového krytu (rošt/mreža) pre odvodňovací žľab vrátane montážneho príslušenstva (nerezové skrutky, plastové krytky na skrutky, držiak k roštu/mreži, a. i.), zaťažovacia tr. D 400 KN; STN EN 1433 v platnom znení
129. | Výšková úprava šupátka zvýšením/znížením poklopu - cena zahŕňa: | vybúranie konštrukcie vozovky-do 1 m2: podkladový betón hr. do 250 mm, demontáž poklopu a rámu, osadenie rámu a poklopu, zriadenie konštrukcie vozovky-do 1 m2: prostý betón tr. C 16/20 hr. do 250 mm, odstránenie sute - naloženie, odvoz do 10 km, zloženie, poplatok za uskladnenie
130. | Samolepiace bitúmenové pásky | očistenie a vysušenie povrchu spojka, ošetrenie spojovacím postrekom, nalepenie bitumenovej pásky s presahjom 3 - 4 mm nad úroveň cesty, zavalcovanie, položka je vrátane materiálov
132. | Technická dokumentácia k zhotoveniu mreže dažďového vpustu/ poklopu šachty z oceľového plechu - cena zahŕňa: | vypracovanie jednoduchej projektovej dokumentácie odborne spôsobilou osobou pre zhotovenie mreže dažďového vpustu (pol. č. 33.- 40.) a poklopu šachty (pol. č. 43.- 46.) - statický prepočet, konštrukčný výkres, dodanie: 1x v tlačenej podobe a 1x na CD