## Opis predmetu zákazky
Predmet zákazky
Predmetom zákazky je nákup automobilov do 3,5 tony pre Operačné stredisko záchrannej zdravotnej služby Slovenskej republiky v počte:
1 ks motorové vozidlo kategória M1, typu liftback so zabudovaným špeciálnym svetelným a zvukovým výstražným zariadením
1 ks motorové vozidlo kategória M1, typu liftback
5 ks motorých vozidiel kategória M1 typu hatchback
Verejný obstarávateľ požaduje, aby ponúkaný automobil splňal okrem výbavy a špecifikácie stanovenej v tejto výzva na predkladanie ponúk aj minimálny stupeň výbavy dostupnej pre bežného spotrebiteľa v Slovenskej republike. Automobil musí byť v prvotriednej kvalite a v bezchybnom vyhotovení, modelový rad 2024

## automobil č.1
Automobil typu Liftback s výstražným svetelným a zvukovým zariadením
Technické vlastnosti | Jednotka | Minimum | Maximum | Presne | skutočná hodnota parametra ponúkaného riešenia (ak nie je uvedené inak uchádzač uvedie slovo "áno" ak ponúkané parameter spĺňa)
Obstarávaný počet automobilov | ks |  |  | 1 | do tejto bunky uchádzač doplní výrobcu, model, označenie motorizácie a stupňa výbavy ponúkaného automobilu
Zdvihový objem valcov | cm3 | 1495 | 1520
Najväčší výkon výkon | kW | 109 | 115
Maximálny krútiaci moment | Nm | 247
Palivo | typ |  |  | Benzín
Prevodovka | typ |  |  | Automatická
Prevodovka | počet stupňov | 7
Pohon | typ |  |  | predný
Karoséria | počet dverí | 5
Karoséria | typ |  |  | Liftback
Karoséria | farba
Miesto na sedenie | počet | 5
Objem batožinového priestoru | l | 600
Objem palivovej nádrže | l | 45
Dĺžka vozidla | mm | 4687
Šírka vozidla | mm | 1827
Výška vozidla | mm | 1468
Rázvor vozidla | mm | 2684
Pohotovostná hmotnosť | kg |  | 1535
Emisie | norma
Kombinované emisie CO2 podľa WLTP | g/km |  | 135
Kombinovaná spotreba paliva podľa WLTP | l/100 km |  | 5.9
Maximálna rýchlosť | km/h |  | 230
Výbava | Hodnota / Charakteristika
Počet airbagov | minimálne 6
Klimatizácia | automatická, dvojzónová
Alarm | s vnútornými senzormi, náklonovým senzorom a zálohovou sirénou
Centrálne zamykanie | s diaľkovým ovládaním
Lakťová opierka vpredu | áno
Lakťová opierka vzadu | s možnosťou vytvorenia otvoru do batožinového priestoru
Predné svetlomety | s LED denným svietením
Predné hmlové svetlomety | s odbočovacou funkciou
Sklá | Autofólie s priepustnosťou svetla 15 - 20%
Palubný počítač | plne grafický displej
Navigačný systém | farebný dotykový displej, USB a SD slot
Telefonovanie | bluetooth hands-free
Parkovacie senzory | vpredu a vzadu
Tempomat | áno
Kolesá | disky z ľahkej zliatiny, min. 16“
Rezerva | na oceľovom disku, kľúč na kolesá a zdvihák
Podlahové koberce | Tkané , predné a zadné
Gumové rohože | so zvýšeným okrajom, predné a zadné
Povinná výbava | autolekárnička, reflexný odev, výstražný trojuholník
Špeciálna výbava | presná špecifikácia uvedená v hárku špeciálna výbava k autu č. 1
Garančný servis | 5 rokov / 100 000 km
zaškolenie | zaškolenie max. 3 osôb v rozsahu max 1 hodiny ( ku každému automobilu)

## špeciálna výbava k autu č. 1
Svetelné a zvukové výstražné zariadenie pre skrytú montáž k automobilu č.1 - technická špecifikácia
| zabudované skryté výstražné LED diódové svetlá modrej farby určené na interiérovú montáž v zmysle platnej vyhlášky ( so stroboskopickým efektom) a zvukové zariadenie v zmysle platnej vyhlášky | skutočná hodnota parametra ponúkaného riešenia (ak nie je uvedené inak uchádzač uvedie slovo "áno" ak ponúkané parameter spĺňa)
všeobecné požiadavky na zostavu | vhodné pre motorové vozidlá s konštrukčnou rýchlosťou do 250 km/h,
vymeniteľnosť náhradných dielov
Požiadavky na svetelný maják | požadujeme 1 kus modrej farby
aerodynamický tvar s nízkym odporom vzduchu. Výška min. 8 cm a max. 12 cm.
viditeľný zo všetkých strán (360°)
LED technológia so stroboskopickým efektom a čo najvyššou hodnotou efektívnej svietivosti v prípustných hodnotách predpisu EHK č. 65. Homologizácia podľa predpisu EHK č. 65 pre jednu úroveň svietivosti TB1 pri modrej farbe.
napájanie 12V (konektor na pripojenie hlavného svetelného majáku vyviesť v oboch „B" stĺpikoch vozidla, prepojovací kábel od konektora po maják musí byt' flexibilný, špirálový s dostatočnou mechanickou pevnosťou, opletom a odpovedajúcim priemerom vzhľadom na odber prúdu zariadenia)
magnetické uchytenie. Musí zabezpečovať použitie pri prevádzkovej rýchlosti vozidla do 250 km/hod
maximálna hmotnosť 1,5 kg
Požiadavky na svetelné výstražné zariadenia | 2 kusy priame exteriérové LED-diodové výstražné svetlá skladajúce sa každé z min. 6 ks LED modrej farby so stroboskopickým efektom a maximálnou hodnotou efektívnej svietivosti v zmysle predpisu EHK č. 65, (umiestnenie spresní obstarávateľ podľa typu vozidla – spravidla ide o umiestnenie pred chladičom v prednej maske vozidla)
1 kus nízkeho interiérového výstražného svetla, každé z min. 12 ks LED modrej farby so so stroboskopickým efektom a maximálnou hodnotou efektívnej svietivosti v zmysle predpisu EHK č. 65 prichytené a umiestnené v najvyššej časti čelného skla s tieniacim krytom zabezpečujúcim uchytenie svetelného zdroja a vyžarovanie svetla v priamom smere a zamedzujúcim prenikaniu svetla do interiéru vozidla. Svetlá musia byť umiestnené v hornej časti skla predného okna, podľa možnosti konštrukcie vozidla.
1 kus interiérového výstražného svetla, každé z min. 6 ks LED modrej farby so stroboskopickým efektom a maximálnou hodnotou efektívnej svietivosti v zmysle predpisu EHK č. 65 umiestnené v najvyššej časti zadného okna vozidla s tieniacim krytom zabezpečujúcim uchytenie svetelného zdroja a vyžarovanie svetla v priamom smere a zamedzujúcim prenikaniu svetla do interiéru vozidla. Svetlá musia byť umiestnené na okrajoch hornej časti skla zadného okna, podľa možnosti konštrukcie vozidla.
Tieniace kryty (zabezpečujúce uchytenie svetelného zdroja a zamedzujúce prenikaniu svetla do interiéru vozidla) musia byť interiérových svetiel musia byť na sklách uchytené systémom dual-lock alebo ekvivalentným riešením umiestnenia a montáže. Výška tieniaceho krytu musí mať rozmer na výšku max. 40 mm.
Požiadavky na Elektroniku | zosilňovač
ovládací prepínač a ovládací panel pre ovládanie všetkých funkcií zostavy. Súčasti ovládania a samotné ovládanie VRZ nesmie byť viditeľné. Súčasti ovládania VRZ musia byť umiestnené v interiéri vozidla v dosahu z miesta vodiča a spolujazdca.
možnosť nezávislého ovládania predných a zadných výstražných svetiel
tlakový reproduktor s minimálnym výkonom 100W a minimálnym akustickým tlakom (pri menovitom výkone 100W a vzdialenosti 1m od zdroja) 120dB v režime použitia sirény, kompletná montážna sada s príslušenstvom, (pokiaľ by akustický výkon reproduktora kvôli umiestneniu nezodpovedal 120dB je nutné použiť reproduktory dva alebo zmeniť umiestnenie vo vozidle). Požaduje sa skrytá montáž do prednej časti vozidla (vhodne podľa typu vozidla). Reproduktor musí byť vhodný do exterieru s úpravou proti korodovaniu.
napájanie podľa palubnej siete vozidla
možnosť rýchlej zmeny výstražných tónov (minimálne 2 tónov)
stabilita parametrov výstražných tónov
blokovanie funkcie výstražných tónov pri nefunkčnom svetelnom výstražnom zariadení
súlad s predpismi | Zvláštne zvukové a svetelné výstražné zariadenie je určené na motorové vozidlá s právom prednosti jazdy v zmysle § 40 Zákona č. 8/2009 Z. z. a § 13 Vyhlášky č. 9/2009 Z. z.. Výstražné zariadenie musí spĺňať podmienky ustanovené § 18 a 19 Vyhlášky 464/2009 Z. z. , osobitným predpisom Vyhláškou č. 176/1960 Zb. v znení neskorších predpisov a oznámenia Ministerstva zahraničných vecí Slovenskej republiky č. 245/1996 Z. z.. Výstražné zariadenie musí byť homologizované podľa predpisu EHK č. 65, EHK č. 10 alebo Direktívi 72/245/EEC a predávajúci musí tento certifikát ku každému typu zariadenia predložiť pri dodávke. Dodávateľ musí predložiť certifikát na dodávaný typ zariadenia.

## automobil č.2
Automobil typu Liftback
Technické vlastnosti | Jednotka | Minimum | Maximum | Presne | skutočná hodnota parametra ponúkaného riešenia (ak nie je uvedené inak uchádzač uvedie slovo "áno" ak ponúkané parameter spĺňa)
Obstarávaný počet automobilov | ks |  |  | 1 | do tejto bunky uchádzač doplní výrobcu, model, označenie motorizácie a stupňa výbavy ponúkaného automobilu
Zdvihový objem valcov | cm3 | 1495 | 1520
Najväčší výkon výkon | kW | 109 | 115
Maximálny krútiaci moment | Nm | 247
Palivo | typ |  |  | Benzín
Prevodovka | typ |  |  | Automatická
Prevodovka | počet stupňov | 7
Pohon | typ |  |  | predný
Karoséria | počet dverí | 5
Karoséria | typ |  |  | Liftback
Karoséria | farba
Miesto na sedenie | počet | 5
Objem batožinového priestoru | l | 600
Objem palivovej nádrže | l | 45
Dĺžka vozidla | mm | 4687
Šírka vozidla | mm | 1827
Výška vozidla | mm | 1468
Rázvor vozidla | mm | 2684
Pohotovostná hmotnosť | kg |  | 1535
Emisie | norma
Kombinované emisie CO2 podľa WLTP | g/km |  | 135
Kombinovaná spotreba paliva podľa WLTP | l/100 km |  | 5.9
Maximálna rýchlosť | km/h |  | 230
Výbava | Hodnota / Charakteristika
Počet airbagov | minimálne 6
Klimatizácia | automatická, dvojzónová
Alarm | s vnútornými senzormi, náklonovým senzorom a zálohovou sirénou
Centrálne zamykanie | s diaľkovým ovládaním
Lakťová opierka vpredu | áno
Lakťová opierka vzadu | s možnosťou vytvorenia otvoru do batožinového priestoru
Predné svetlomety | s LED denným svietením
Predné hmlové svetlomety | s odbočovacou funkciou
Sklá | Autofólie s priepustnosťou svetla 15 - 20%
Palubný počítač | plne grafický displej
Navigačný systém | farebný dotykový displej, USB a SD slot
Telefonovanie | bluetooth hands-free
Parkovacie senzory | vpredu a vzadu
Tempomat | áno
Kolesá | disky z ľahkej zliatiny, min. 16“
Rezerva | na oceľovom disku, kľúč na kolesá a zdvihák
Podlahové koberce | Tkané , predné a zadné
Gumové rohože | so zvýšeným okrajom, predné a zadné
Povinná výbava | autolekárnička, reflexný odev, výstražný trojuholník
Špeciálna výbava
Garančný servis | 5 rokov / 100 000 km
zaškolenie | zaškolenie max. 3 osôb v rozsahu max 1 hodiny ( ku každému automobilu)

## automobil č.3
Automobil typu Hatchback
Technické vlastnosti | Jednotka | Minimum | Maximum | Presne | skutočná hodnota parametra ponúkaného riešenia (ak nie je uvedené inak uchádzač uvedie slovo "áno" ak ponúkané parameter spĺňa)
Obstarávaný počet automobilov | ks |  |  | 5 | do tejto bunky uchádzač doplní výrobcu, model, označenie motorizácie a stupňa výbavy ponúkaného automobilu
Zdvihový objem valcov | cm3 | 1495 | 1520
Najväčší výkon výkon | kW | 109 | 115
Maximálny krútiaci moment | Nm | 247
Palivo | typ |  |  | Benzín
Prevodovka | typ |  |  | Automatická
Prevodovka | počet stupňov | 7
Pohon | typ |  |  | predný
Karoséria | počet dverí | 5
Karoséria | typ |  |  | Hatchback
Karoséria | farba
Miesto na sedenie | počet | 5
Objem batožinového priestoru | l | 465
Objem palivovej nádrže | l | 45
Dĺžka vozidla | mm | 4360
Šírka vozidla | mm | 1790
Výška vozidla | mm | 1470
Rázvor vozidla | mm | 2647
Pohotovostná hmotnosť | kg |  | 1430
Emisie | norma
Kombinované emisie CO2 podľa WLTP | g/km |  | 135
Kombinovaná spotreba paliva podľa WLTP | l/100 km |  | 5.9
Maximálna rýchlosť | km/h |  | 225
Výbava | Hodnota / Charakteristika
Počet airbagov | minimálne 6
Klimatizácia | automatická
Alarm | s vnútornými senzormi, náklonovým senzorom a zálohovou sirénou
Centrálne zamykanie | s diaľkovým ovládaním
Lakťová opierka vpredu | áno
Lakťová opierka vzadu | áno
Predné svetlomety | s LED denným svietením
Predné hmlové svetlomety | áno
Sklá | Autofólie s priepustnosťou svetla 15 - 20%
Palubný počítač | plne grafický displej
Navigačný systém | farebný dotykový displej, USB a SD slot
Telefonovanie | bluetooth hands-free
Parkovacie senzory | vpredu a vzadu
Tempomat | áno
Kolesá | disky z ľahkej zliatiny, min. 16“
Rezerva | na oceľovom disku, kľúč na kolesá a zdvihák
Podlahové koberce
Gumové rohože | so zvýšeným okrajom, predné a zadné
Povinná výbava | autolekárnička, reflexný odev, výstražný trojuholník
Špeciálna výbava
Garančný servis | 5 rokov / 100 000 km
zaškolenie | zaškolenie max. 3 osôb v rozsahu max 1 hodiny ( ku každému automobilu)

## štruktúrovaný rozpočet
Štrukturovaný rozpočet (obstarávacia cena vozidiel)
p.č. | Názov položky | Počet | jednotková cena v eur bez DPH | jednotková cena v eur s DPH | celková cena v eur s DPH
1 | Automobil typu Liftback s výstražným svetelným a zvukovým zariadením* | 1 | 0 |  | 0
2 | Automobil typu Liftback | 1 | 0 |  | 0
3 | Automobil typu Hatchback | 5 | 0 |  | 0
Celková cena za predmet zákazky v eur s DPH |  |  |  |  | 0
* Cena vozidla pri položke č. 1 je uvedená vrátane zostavy výstražného svetelného a zvukového zariadenia a montáže zostavy