## Stručný opis
Opis predmetu zákazky - úvod
Predmetom zákazky je dodanie troch vozidiel typu osobný automobil plug-in hybrid.
Automobil musí spĺňať všetky požiadavky na verejného obstarávateľa. Všetky požiadavky na predmet zákazky sú v súťažných podkladoch stanovené ako minimálne pokiaľ pri konkrétnej požiadavke nie je výslovne uvedená presná hodnota alebo je explicitne uvedené, že ide o maximálnu hodnotu.
Verejný obstarávateľ požaduje, aby ponúkaný automobil splňal okrem výbavy a špecifikácie stanovenej v tejto výzva na predkladanie ponúk aj minimálny stupeň výbavy dostupnej pre bežného spotrebiteľa v Slovenskej republike.

## Automobil_špecifikácia
Plug-in hybridný automobil do 3,5 tony s príslušenstvom
p.č. | požiadavka na predmet zákazky/parameter | požadovaná hodnota parametra | skutočná hodnota parametra ponúkaného riešenia (ak nie je uvedené inak uchádzač uvedie slovo "áno" ak ponúkané parameter spĺňa)
1 | Obstarávaný počet automobilov | 3 | do tejto bunky uchádzač doplní výrobcu, model, označenie motorizácie a stupňa výbavy ponúkaného automobilu
2 | všeobecné požiadavky | všetky automobily musia byť nové, s údajom na počítadle km nie vyšším ako 100 km
3 |  | Automobil nesmie byť vyrobený viac ako 12 mesiacov pred momentom dodania
4 |  | Záruka na vozidlo min. 2 roky / 100 000 km (uplatniteľná v ktoromkoľvek autorizovanom servisnom stredisku), záruka na plug-in hybrid technológiu min. 2 roky.
5 |  | Záruka začína plynúť odo dňa prevzatia vozidla.
6 |  | vozidlo musí byť pri dodaní naplnené všetkými prevádzkovými kvapalinami vrátane plne nabitej batérie. Dojazd pohonných hmôt minimálne 60km.
bezplatný servis vozidla po dobu 24 mesiacov odo dňa zakúpenia.
Karoséria
7 | Typ | osobný automobil - sedan, kombi, suv
8 | počet dverí | min. 4
9 | Počet sedadiel (miest na sedenie) | 5 (presne)
10 | Farba automobilu | biela, šedá, čierna, strieborná a tmavo modrá metalíza
11 | Objem batožinového priestoru | min. 500 l
12 | Rázvor náprav | min. 2820 mm
| Dĺžka vozidla | min. 4885 mm
Motor a výkon
13 | Druh | Plug-in hybrid
14 | Emisná norma | platná v dobe predkladania ponuky
15 | výkon | min. 110 kW
16 | Emisie CO2 komibnované podľa normy WLTP | horná hranica údaja max. 50 g/km
17 | pohon náprav | predná náprava alebo 4x4
18 | Spínač jazdných režimov (EKO/SPORT/NORMAL) | požaduje sa
19 | Prevodovka | automatická
Bezpečnosť
20 | Protiblokovací brzdný systém (ABS) | požaduje sa
21 | Brzdový asistent | požaduje sa
22 | Systém výstrahy poklesu tlaku v pneumatikách | požaduje sa
23 | Kontrola trakcie pri rozjazde | požaduje sa
24 | Asistent rozjazdu do kopca | požaduje sa
25 | Počet airbagov | min. 6
26 | Trojbodové bezpečnostné pásy na všetkých sedadlách (aj tretie sedadlo vzadu v strede) | požaduje sa
27 | Bezpečnostné pásy vodiča a spolujazdca výškovo nastaviteľné | požaduje sa
28 | Signalizácia nezapnutia bezpečnostných pásov | požaduje sa
29 | Automatické denné led svietenie predných svetiel | požaduje sa
30 | Led svetlomety | požaduje sa
31 | Svetelný senzor svetlometov | požaduje sa
32 | Nastaviteľný obmedzovač rýchlosti | požaduje sa
33 | Upozornenie na vybočenie z jazdného pruhu | požaduje sa
34 | Stierače s dažďovým senzorom | požaduje sa
35 | Zadná parkovacia kamera | požaduje sa
36 | Zadné a predné parkovacie senzory | požaduje sa
37 | Vyhrievané predné sedadlá | požaduje sa
38 | Hmlové svetlo vzadu | požaduje sa
39 | Zatmavené sklá do B-stĺpika | požaduje sa
Komfort
40 | Posilňovač riadenia | požaduje sa
41 | Výškovo a pozdĺžne nastaviteľný multifunkčný volant (ovládanie rádia/audia a handsfree telefonovania) | požaduje sa
42 | Výškovo a pozdĺžne nastaviteľné sedadlo vodiča a spolujazdca | požaduje sa
43 | Lakťová opierka vpredu a vzadu | požaduje sa
44 | Alarm, centrálne zamykanie s dialkovým ovládaním a min. 2 kľúče, bezkľúčové otváranie | požaduje sa
45 | Tempomat adaptívny | požaduje sa
46 | Elektrické ovládanie okien vpredu a vzadu | požaduje sa
47 | Automatická klimatizácia min. 2-zonová | požaduje sa
48 | Elektricky ovládané a vyhrievané vonkajšie spätné zrkadlá | požaduje sa
49 | Vnútorné spätné zrkadlo automaticky stmievateľné | požaduje sa
50 | Zrkadlo s osvetlením v slnečnej clone vodiča a spolujazdca | požaduje sa
Interiér/sedadlá
51 | Poťah sedadiel | min. látka
52 | farba interiéru | čierna alebo tmavosivá
53 | odkladacia schránka pred spolujazdcom | požaduje sa
54 | Opierka hlavy všetkých sedadiel (aj tretie sedadlo vzadu v strede) | požaduje sa
Iná výbava
55 | imobilizér | požaduje sa
56 | multimediálny paket | požaduje sa min. rádio, handsfree telefonovanie, zrkadlenie mobilného telefónu
57 | zásuvka 12V / USB | požaduje sa
58 | Bluetooth | požaduje sa
59 | dažďový senzor | požaduje sa
60 | bezkľúčový vstup a štartovanie | požaduje sa
61 | povinný výbava - homologizovaný prenosný výstražný trojuholník, autolekárnička, 2 ks reflexná vesta | požaduje sa
62 | rezervné koleso min. dojazdové alebo sada na opravu pneumatík | požaduje sa
63 | zdvihák a kľúč na matice kolies kompatibilné s vozidlom | požaduje sa
64 | ťažné lano | požaduje sa
65 | gumové rohože v celom interiéry a tiež gumová alebo plastová protišmyková rohož/vanička v batožinovom priestore (koberčeky sa nepožadujú) | požaduje sa
66 | 4 ks diskov kolies z ľahkých zliatin so sadou 4 ks letných pneumatík kompatibilných s automobilom (celoročné pneu nie sú prípustné). Montáž na vozidle podľa dátumu dodania (01.04. - 14.10. - letná sada) | požaduje sa
67 | 4 ks diskov kolies z ľahkých zliatin so sadou 4 ks zimných pneumatík kompatibilných s automobilom (celoročné pneu nie sú prípustné). Montáž na vozidle podľa dátumu dodania (15.10. - 31.12. - zimná sada) | požaduje sa

## Štruktúrovaný rozpočet
Tabuľka 1 - Štruktúrovaný rozpočet/obstarávacia cena
p.č. | Názov položky | Počet | jednotková cena v eur bez DPH | jednotková cena v eur s DPH | celková cena v eur s DPH
1 | Plug-in hybridný automobil do 3,5 tony s príslušenstvom | 3 |  |  | 0
Celková obstarávacia cena vozidiel v eur s DPH |  |  |  |  | 0
Maximálna jednotková cena akceptovaná verejným obstarávateľom je do 45.000 Eur bez DPH/ ks