## Rekapitulácia stavby
Export Komplet | [27 empty] | 2.0 | ZAMOK |  |  |  |  | False | False | {473a8e24-dfb1-4667-85c9-d48e9b9ac4d5}
[33 empty] | 0,01 | 20
[33 empty] | 0,01 | 20
|  | REKAPITULÁCIA STAVBY | [17 empty] | v --- nižšie sa nachádzajú doplnkové a pomocné údaje k zostavám --- v | [11 empty] | Návod na vyplnenie | 0,001
|  | Kód: |  |  |  |  | 2024_S_357_1 | [24 empty] | Meniť je možné iba bunky so žltým podfarbením! 1) na prvom liste Rekapitulácie stavby vyplňte v zostave a) Rekapitulácia stavby - údaje o Zhotoviteľovi (prenesú sa do ostatných zostáv aj v iných listoch) b) Rekapitulácia objektov stavby - potrebné Ostatné náklady 2) na vybraných listoch vyplňte v zostave a) Krycí list - údaje o Zhotoviteľovi, pokiaľ sa líšia od údajov o Zhotoviteľovi na Rekapitulácii stavby (údaje se prenesú do ostatných zostav v danom liste) b) Rekapitulácia rozpočtu - potrebné Ostatné náklady c) Celkové náklady za stavbu - ceny na položkách - množstvo, pokiaľ má žlté podfarbenie - a v prípade potreby poznámku (tá je v skrytom stĺpci) | 0,01
|  | Stavba: |  |  |  |  | Gymnázium Ivana Krasku v Rimavskej Sobote, debarierizácia budovy | [25 empty] | 0,01
|  | JKSO: | [13 empty] | KS: | [16 empty] | 0,01
|  | Miesto: |  |  |  |  | Rimavská Sobota | [8 empty] | Dátum: |  | 18. 6. 2024 | [14 empty] | 0,01
0,01
|  | Objednávateľ: | [13 empty] | IČO: | [16 empty] | 0,01
[16 empty] | IČ DPH: | [16 empty] | 0,01
0,01
|  | Zhotoviteľ: | [13 empty] | IČO: |  | Vyplň údaj | [14 empty] | 0,01
|  |  | Vyplň údaj | [12 empty] | IČ DPH: |  | Vyplň údaj | [14 empty] | 0,01
False
|  | Projektant: | [13 empty] | IČO: | [16 empty] | False
|  |  | AXA Projekt s.r.o. | [12 empty] | IČ DPH: | [16 empty] | True
0,01
|  | Spracovateľ: | [13 empty] | IČO: | [16 empty] | 0,01
|  |  | Vladimír Pilnik | [12 empty] | IČ DPH: | [16 empty] | True
Poznámka:
|  | Cena bez DPH | [13 empty] | 0
[8 empty] | Sadzba dane |  |  | Základ dane |  |  |  |  | Výška dane
|  | DPH |  | základná |  |  |  | 20% |  |  | 0 |  |  |  |  | 0
|  |  |  | znížená |  |  |  | 20% |  |  | 0 |  |  |  |  | 0
|  |  |  | zákl. prenesená |  |  |  | 20% |  |  | 0 |  |  |  |  | 0
|  |  |  | zníž. prenesená |  |  |  | 20% |  |  | 0 |  |  |  |  | 0
|  |  |  | nulová |  |  |  | 0% |  |  | 0 |  |  |  |  | 0
|  | Cena s DPH | [6 empty] | v |  |  | EUR |  |  |  | 0
|  | Projektant | [11 empty] | Spracovateľ
|  | Dátum a podpis: | [7 empty] | Pečiatka |  |  |  | Dátum a podpis: |  |  | Pečiatka
|  | Objednávateľ | [11 empty] | Zhotoviteľ
|  | Dátum a podpis: | [7 empty] | Pečiatka |  |  |  | Dátum a podpis: |  |  | Pečiatka
REKAPITULÁCIA OBJEKTOV STAVBY
| Kód: | [6 empty] | 2024_S_357_1
| Stavba: | [6 empty] | Gymnázium Ivana Krasku v Rimavskej Sobote, debarierizácia budovy
| Miesto: | [6 empty] | Rimavská Sobota | [6 empty] | Dátum: |  | 18. 6. 2024
| Objednávateľ: | [13 empty] | Projektant: |  | AXA Projekt s.r.o. |  |  | Informatívne údaje z listov zákaziek
| Zhotoviteľ: | [13 empty] | Spracovateľ: |  | Vladimír Pilnik
| Kód |  |  |  | Popis | [7 empty] | Cena bez DPH [EUR] |  |  |  |  | Cena s DPH [EUR] | Typ | z toho Ostat. náklady [EUR] | DPH [EUR] | Normohodiny [h] | DPH základná [EUR] | DPH znížená [EUR] | DPH základná prenesená [EUR] | DPH znížená prenesená [EUR] | Základňa DPH základná | Základňa DPH znížená | Základňa DPH zákl. prenesená | Základňa DPH zníž. prenesená | Základňa DPH nulová
| Náklady z rozpočtov | [11 empty] | 0 |  |  |  |  | 0 |  | 0 | 0 | 0 | 0 | 0 | 0 | 0 | 0 | 0 | 0 | 0 | 0 |  | D | 0 | ###NOIMPORT### | IMPORT | {473a8e24-dfb1-4667-85c9-d48e9b9ac4d5} | {00000000-0000-0000-0000-000000000000}
/ |  | SO 01 |  |  |  | Bezbariérový prístup do objektu | [6 empty] | 0 |  |  |  |  | 0 | STA | 0 | 0 | 0 | 0 | 0 | 0 | 0 | 0 | 0 | 0 | 0 | 0 |  |  | 1 |  | IMPORT | {f8f51d95-6797-443e-8769-6efdd2732e2d} | {473a8e24-dfb1-4667-85c9-d48e9b9ac4d5} | 0
/ |  | SO 02 |  |  |  | Rekonštrukcia hlavného vstupu do objektu | [6 empty] | 0 |  |  |  |  | 0 | STA | 0 | 0 | 0 | 0 | 0 | 0 | 0 | 0 | 0 | 0 | 0 | 0 |  |  | 1 |  | IMPORT | {ceba3124-d5f6-4ffa-8bd3-a55c795daef0} | {473a8e24-dfb1-4667-85c9-d48e9b9ac4d5} | 0
/ |  | SO 04 |  |  |  | Bezbarierové WC 1.NP | [6 empty] | 0 |  |  |  |  | 0 | STA | 0 | 0 | 0 | 0 | 0 | 0 | 0 | 0 | 0 | 0 | 0 | 0 |  |  | 1 |  | IMPORT | {e05eecbd-3617-4c76-b301-c3b5dbf1683a} | {473a8e24-dfb1-4667-85c9-d48e9b9ac4d5} | 0
/ |  | SO 06 |  |  |  | Prechodové prahy | [6 empty] | 0 |  |  |  |  | 0 | STA | 0 | 0 | 0 | 0 | 0 | 0 | 0 | 0 | 0 | 0 | 0 | 0 |  |  | 1 |  | IMPORT | {ec970d8d-4258-4c2d-8468-f6e45858821c} | {473a8e24-dfb1-4667-85c9-d48e9b9ac4d5} | 0
/ |  | SO 07 |  |  |  | Návrh riešenia na bezbariérového prekonávania podlaží - výťah | [6 empty] | 0 |  |  |  |  | 0 | STA | 0 | 0 | 0 | 0 | 0 | 0 | 0 | 0 | 0 | 0 | 0 | 0 |  |  | 1 |  | IMPORT | {059454c3-01b3-4ad2-b84a-d2553566dc29} | {473a8e24-dfb1-4667-85c9-d48e9b9ac4d5} | 0
/ |  | SO 08 |  |  |  | Priestory na výučbu | [6 empty] | 0 |  |  |  |  | 0 | STA | 0 | 0 | 0 | 0 | 0 | 0 | 0 | 0 | 0 | 0 | 0 | 0 |  |  | 1 |  | IMPORT | {3c15d919-c26f-42b6-be1f-16dc9d7148d1} | {473a8e24-dfb1-4667-85c9-d48e9b9ac4d5} | 0

## SO 01 - Bezbariérový prís...
{f8f51d95-6797-443e-8769-6efdd2732e2d}
0
| KRYCÍ LIST ROZPOČTU | [7 empty] | v --- nižšie sa nachádzajú doplnkové a pomocné údaje k zostavám --- v | [8 empty] | False
Stavba:
Gymnázium Ivana Krasku v Rimavskej Sobote, debarierizácia budovy
Objekt:
SO 01 - Bezbariérový prístup do objektu
| JKSO: |  |  |  |  | KS:
| Miesto: |  | Rimavská Sobota |  |  | Dátum: | 18. 6. 2024
| Objednávateľ: |  |  |  |  | IČO:
IČ DPH:
| Zhotoviteľ: |  |  |  |  | IČO: | Vyplň údaj
|  | Vyplň údaj |  |  |  | IČ DPH: | Vyplň údaj
| Projektant: |  |  |  |  | IČO:
|  | AXA Projekt s.r.o. |  |  |  | IČ DPH:
| Spracovateľ: |  |  |  |  | IČO:
|  | Vladimír Pilnik |  |  |  | IČ DPH:
Poznámka:
| Cena bez DPH | [5 empty] | 0
|  |  | Základ dane |  |  | Sadzba dane | Výška dane
| DPH | základná | 0 |  |  | 20% | 0
|  | znížená | 0 |  |  | 20% | 0
|  | zákl. prenesená | 0 |  |  | 20% | 0
|  | zníž. prenesená | 0 |  |  | 20% | 0
|  | nulová | 0 |  |  | 0% | 0
| Cena s DPH |  |  | v | EUR |  | 0
| Projektant |  |  | Spracovateľ
| Dátum a podpis: |  | Pečiatka | Dátum a podpis: |  |  | Pečiatka
| Objednávateľ |  |  | Zhotoviteľ
| Dátum a podpis: |  | Pečiatka | Dátum a podpis: |  |  | Pečiatka
REKAPITULÁCIA ROZPOČTU
Stavba:
Gymnázium Ivana Krasku v Rimavskej Sobote, debarierizácia budovy
Objekt:
SO 01 - Bezbariérový prístup do objektu
Miesto: |  |  | Rimavská Sobota |  |  | Dátum: | 18. 6. 2024
Objednávateľ: | [5 empty] | Projektant: | AXA Projekt s.r.o.
Zhotoviteľ: |  |  | Vyplň údaj |  |  | Spracovateľ: | Vladimír Pilnik
Kód dielu - Popis | [6 empty] | Cena celkom [EUR]
Náklady z rozpočtu | [6 empty] | 0 | [11 empty] | -1
| HSV - Práce a dodávky HSV | [5 empty] | 0
| 1 - Zemné práce | [5 empty] | 0
| 5 - Komunikácie | [5 empty] | 0
| 9 - Ostatné konštrukcie a práce-búranie | [5 empty] | 0
| 99 - Presun hmôt HSV | [5 empty] | 0
| VRN - Investičné náklady neobsiahnuté v cenách | [5 empty] | 0
| VP - Práce naviac | [5 empty] | 0
ROZPOČET
Stavba:
Gymnázium Ivana Krasku v Rimavskej Sobote, debarierizácia budovy
Objekt:
SO 01 - Bezbariérový prístup do objektu
Miesto: |  |  | Rimavská Sobota |  |  | Dátum: | 18. 6. 2024
Objednávateľ: | [5 empty] | Projektant: | AXA Projekt s.r.o.
Zhotoviteľ: |  |  | Vyplň údaj |  |  | Spracovateľ: | Vladimír Pilnik
PČ | Typ | Kód | Popis | MJ | Množstvo | J.cena [EUR] | Cena celkom [EUR] | Cenová sústava |  | DPH | J. Nh [h] | Nh celkom [h] | J. hmotnosť [t] | Hmotnosť celkom [t] | J. suť [t] | Suť Celkom [t]
Náklady z rozpočtu | [6 empty] | 0 |  |  |  |  | 0 |  | 1.8815 |  | 2.25 |  | D | -1 | [10 empty] | 0
| D | HSV | Práce a dodávky HSV |  |  |  | 0 |  |  |  |  | 0 |  | 1.8815 |  | 2.25 | 1 | D | 0 |  |  |  | ROZPOCET | [6 empty] | 0
| D | 1 | Zemné práce |  |  |  | 0 |  |  |  |  | 0 |  | 0.00162 |  | 2.25 | 1 | D | 1 |  |  |  | ROZPOCET | [6 empty] | 0
4 | K | 113152130.S | Frézovanie asf. podkladu alebo krytu bez prek., plochy do 500 m2, pruh š. do 0,5 m, hr. 50 mm 0,125 t | m2 | 18 |  | 0 |  |  | znížená |  | 0 | 9e-05 | 0.00162 | 0.125 | 2.25 | 4 | K | 2 |  |  |  | ROZPOCET | 0 | 0 | 0 | 0 | 0 | 2 | 0 | 4 | -635466635
| VV |  | Výmera | [14 empty] | VV | 2 | 1 | True | 0 | ROZPOCET
| VV |  | 18 |  | 18 | [12 empty] | VV | 2 | 2 | True | 0 | ROZPOCET
| VV |  | Súčet |  | 18 | [12 empty] | VV | 2 | 4 | True | 1 | ROZPOCET
| D | 5 | Komunikácie |  |  |  | 0 |  |  |  |  | 0 |  | 1.8799 |  | 0 | 1 | D | 1 |  |  |  | ROZPOCET | [6 empty] | 0
9 | K | 573211111.S | Postrek asfaltový spojovací bez posypu kamenivom z asfaltu cestného v množstve 0,70 kg/m2 | m2 | 18 |  | 0 |  |  | znížená |  | 0 | 0.00071 | 0.01278 | 0 | 0 | 4 | K | 2 |  |  |  | ROZPOCET | 0 | 0 | 0 | 0 | 0 | 2 | 0 | 4 | -169604195
10 | K | 577134211.S | Asfaltový betón vrstva obrusná AC 11 O v pruhu š. do 3 m z nemodifik. asfaltu tr. I, po zhutnení hr. 40 mm | m2 | 18 |  | 0 |  |  | znížená |  | 0 | 0.10373 | 1.8671 | 0 | 0 | 4 | K | 2 |  |  |  | ROZPOCET | 0 | 0 | 0 | 0 | 0 | 2 | 0 | 4 | 668685142
| D | 9 | Ostatné konštrukcie a práce-búranie |  |  |  | 0 |  |  |  |  | 0 |  | 0 |  | 0 | 1 | D | 1 |  |  |  | ROZPOCET | [6 empty] | 0
29 | K | 979081111.S | Odvoz sutiny a vybúraných hmôt na skládku do 1 km | t | 2.25 |  | 0 |  |  | znížená |  | 0 | 0 | 0 | 0 | 0 | 4 | K | 2 |  |  |  | ROZPOCET | 0 | 0 | 0 | 0 | 0 | 2 | 0 | 4 | 1542977137
30 | K | 979081121.S | Odvoz sutiny a vybúraných hmôt na skládku za každý ďalší 1 km | t | 42.75 |  | 0 |  |  | znížená |  | 0 | 0 | 0 | 0 | 0 | 4 | K | 2 |  |  |  | ROZPOCET | 0 | 0 | 0 | 0 | 0 | 2 | 0 | 4 | 1787353563
| VV |  | 2,25*19 'Prepočítané koeficientom množstva |  | 42.75 | [12 empty] | VV | 2 | 2 | False | 1 | ROZPOCET
31 | K | 979082111.S | Vnútrostavenisková doprava sutiny a vybúraných hmôt do 10 m | t | 2.25 |  | 0 |  |  | znížená |  | 0 | 0 | 0 | 0 | 0 | 4 | K | 2 |  |  |  | ROZPOCET | 0 | 0 | 0 | 0 | 0 | 2 | 0 | 4 | 1521589082
32 | K | 979082121.S | Vnútrostavenisková doprava sutiny a vybúraných hmôt za každých ďalších 5 m | t | 11.25 |  | 0 |  |  | znížená |  | 0 | 0 | 0 | 0 | 0 | 4 | K | 2 |  |  |  | ROZPOCET | 0 | 0 | 0 | 0 | 0 | 2 | 0 | 4 | -124235810
| VV |  | 2,25*5 'Prepočítané koeficientom množstva |  | 11.25 | [12 empty] | VV | 2 | 2 | False | 1 | ROZPOCET
33 | K | 979089212.S | Poplatok za skládku - bitúmenové zmesi, uholný decht, dechtové výrobky (17 03 ), ostatné | t | 2.25 |  | 0 |  |  | znížená |  | 0 | 0 | 0 | 0 | 0 | 4 | K | 2 |  |  |  | ROZPOCET | 0 | 0 | 0 | 0 | 0 | 2 | 0 | 4 | -1499051326
| D | 99 | Presun hmôt HSV |  |  |  | 0 |  |  |  |  | 0 |  | 0 |  | 0 | 1 | D | 1 |  |  |  | ROZPOCET | [6 empty] | 0
34 | K | 998225111.S | Presun hmôt pre pozemnú komunikáciu a letisko s krytom asfaltovým akejkoľvek dĺžky objektu | t | 1.882 |  | 0 |  |  | znížená |  | 0 | 0 | 0 | 0 | 0 | 4 | K | 2 |  |  |  | ROZPOCET | 0 | 0 | 0 | 0 | 0 | 2 | 0 | 4 | 1668758840
35 | K | 998225191.S | Príplatok za zväčšený presun pre pozemnú komunikáciu a letisko s krytom asfaltovým nad vymedzenú najväčšiu dopravnú vzdialenosť do 1000 m | t | 1.882 |  | 0 |  |  | znížená |  | 0 | 0 | 0 | 0 | 0 | 4 | K | 2 |  |  |  | ROZPOCET | 0 | 0 | 0 | 0 | 0 | 2 | 0 | 4 | -548605907
| D | VRN | Investičné náklady neobsiahnuté v cenách |  |  |  | 0 |  |  |  |  | 0 |  | 0 |  | 0 | 5 | D | 0 |  |  |  | ROZPOCET | [6 empty] | 0
36 | K | 001400011.S | Ostatné náklady stavby - bez rozlíšenia | % |  |  | 0 |  |  | znížená |  | 0 | 0 | 0 | 0 | 0 | 1024 | K | 1 |  |  |  | ROZPOCET | 0 | 0 | 0 | 0 | 0 | 2 | 0 | 1024 | 437110050
|  | VP | Práce naviac |  |  |  | 0 | [10 empty] | D | 0 |  |  |  | PN | [6 empty] | 0
| K | [5 empty] | 0 |  |  | znížená | [7 empty] | PN | 1 |  |  |  | PN | 0 | 0 | 0 | 0 | 0 | 2 | 0
| K | [5 empty] | 0 |  |  | znížená | [7 empty] | PN | 1 |  |  |  | PN | 0 | 0 | 0 | 0 | 0 | 2 | 0
| K | [5 empty] | 0 |  |  | znížená | [7 empty] | PN | 1 |  |  |  | PN | 0 | 0 | 0 | 0 | 0 | 2 | 0
| K | [5 empty] | 0 |  |  | znížená | [7 empty] | PN | 1 |  |  |  | PN | 0 | 0 | 0 | 0 | 0 | 2 | 0
| K | [5 empty] | 0 |  |  | znížená | [7 empty] | PN | 1 |  |  |  | PN | 0 | 0 | 0 | 0 | 0 | 2 | 0

## SO 02 - Rekonštrukcia hla...
{ceba3124-d5f6-4ffa-8bd3-a55c795daef0}
0
| KRYCÍ LIST ROZPOČTU | [7 empty] | v --- nižšie sa nachádzajú doplnkové a pomocné údaje k zostavám --- v | [8 empty] | False
Stavba:
Gymnázium Ivana Krasku v Rimavskej Sobote, debarierizácia budovy
Objekt:
SO 02 - Rekonštrukcia hlavného vstupu do objektu
| JKSO: |  |  |  |  | KS:
| Miesto: |  | Rimavská Sobota |  |  | Dátum: | 18. 6. 2024
| Objednávateľ: |  |  |  |  | IČO:
IČ DPH:
| Zhotoviteľ: |  |  |  |  | IČO: | Vyplň údaj
|  | Vyplň údaj |  |  |  | IČ DPH: | Vyplň údaj
| Projektant: |  |  |  |  | IČO:
|  | AXA Projekt s.r.o. |  |  |  | IČ DPH:
| Spracovateľ: |  |  |  |  | IČO:
|  | Vladimír Pilnik |  |  |  | IČ DPH:
Poznámka:
| Cena bez DPH | [5 empty] | 0
|  |  | Základ dane |  |  | Sadzba dane | Výška dane
| DPH | základná | 0 |  |  | 20% | 0
|  | znížená | 0 |  |  | 20% | 0
|  | zákl. prenesená | 0 |  |  | 20% | 0
|  | zníž. prenesená | 0 |  |  | 20% | 0
|  | nulová | 0 |  |  | 0% | 0
| Cena s DPH |  |  | v | EUR |  | 0
| Projektant |  |  | Spracovateľ
| Dátum a podpis: |  | Pečiatka | Dátum a podpis: |  |  | Pečiatka
| Objednávateľ |  |  | Zhotoviteľ
| Dátum a podpis: |  | Pečiatka | Dátum a podpis: |  |  | Pečiatka
REKAPITULÁCIA ROZPOČTU
Stavba:
Gymnázium Ivana Krasku v Rimavskej Sobote, debarierizácia budovy
Objekt:
SO 02 - Rekonštrukcia hlavného vstupu do objektu
Miesto: |  |  | Rimavská Sobota |  |  | Dátum: | 18. 6. 2024
Objednávateľ: | [5 empty] | Projektant: | AXA Projekt s.r.o.
Zhotoviteľ: |  |  | Vyplň údaj |  |  | Spracovateľ: | Vladimír Pilnik
Kód dielu - Popis | [6 empty] | Cena celkom [EUR]
Náklady z rozpočtu | [6 empty] | 0 | [11 empty] | -1
| HSV - Práce a dodávky HSV | [5 empty] | 0
| 5 - Komunikácie | [5 empty] | 0
| 6 - Úpravy povrchov, podlahy, osadenie | [5 empty] | 0
| 9 - Ostatné konštrukcie a práce-búranie | [5 empty] | 0
| 99 - Presun hmôt HSV | [5 empty] | 0
| PSV - Práce a dodávky PSV | [5 empty] | 0
| 766 - Konštrukcie stolárske | [5 empty] | 0
| 767 - Konštrukcie doplnkové kovové | [5 empty] | 0
| 771 - Podlahy z dlaždíc | [5 empty] | 0
| 775 - Podlahy vlysové a parketové | [5 empty] | 0
| 783 - Nátery | [5 empty] | 0
| M - Práce a dodávky M | [5 empty] | 0
| 22-M - Montáže oznamovacích a zabezpečovacích zariadení | [5 empty] | 0
| VRN - Investičné náklady neobsiahnuté v cenách | [5 empty] | 0
| VP - Práce naviac | [5 empty] | 0
ROZPOČET
Stavba:
Gymnázium Ivana Krasku v Rimavskej Sobote, debarierizácia budovy
Objekt:
SO 02 - Rekonštrukcia hlavného vstupu do objektu
Miesto: |  |  | Rimavská Sobota |  |  | Dátum: | 18. 6. 2024
Objednávateľ: | [5 empty] | Projektant: | AXA Projekt s.r.o.
Zhotoviteľ: |  |  | Vyplň údaj |  |  | Spracovateľ: | Vladimír Pilnik
PČ | Typ | Kód | Popis | MJ | Množstvo | J.cena [EUR] | Cena celkom [EUR] | Cenová sústava |  | DPH | J. Nh [h] | Nh celkom [h] | J. hmotnosť [t] | Hmotnosť celkom [t] | J. suť [t] | Suť Celkom [t]
Náklady z rozpočtu | [6 empty] | 0 |  |  |  |  | 0 |  | 34.6752 |  | 21.9459 |  | D | -1 | [10 empty] | 0
| D | HSV | Práce a dodávky HSV |  |  |  | 0 |  |  |  |  | 0 |  | 31.966 |  | 21.9419 | 1 | D | 0 |  |  |  | ROZPOCET | [6 empty] | 0
| D | 5 | Komunikácie |  |  |  | 0 |  |  |  |  | 0 |  | 30.5773 |  | 0 | 1 | D | 1 |  |  |  | ROZPOCET | [6 empty] | 0
1 | K | 564750111.S | Podklad alebo kryt z kameniva hrubého drveného veľ. 8-16 mm s rozprestretím a zhutnením hr. 150 mm | m2 | 68.93 |  | 0 |  |  | znížená |  | 0 | 0.299 | 20.6101 | 0 | 0 | 4 | K | 2 |  |  |  | ROZPOCET | 0 | 0 | 0 | 0 | 0 | 2 | 0 | 4 | 1349464896
| VV |  | Výmera | [14 empty] | VV | 2 | 1 | True | 0 | ROZPOCET
| VV |  | 60,5+8,43 |  | 68.93 | [12 empty] | VV | 2 | 2 | True | 0 | ROZPOCET
| VV |  | Súčet |  | 68.93 | [12 empty] | VV | 2 | 4 | True | 1 | ROZPOCET
2 | K | 596811321.S | Kladenie betónovej dlažby s vyplnením škár do lôžka z kameniva, veľ. do 0,25 m2 plochy od 50 do 100 m2 | m2 | 68.93 |  | 0 |  |  | znížená |  | 0 | 0.084 | 5.7901 | 0 | 0 | 4 | K | 2 |  |  |  | ROZPOCET | 0 | 0 | 0 | 0 | 0 | 2 | 0 | 4 | -1052274780
3 | M | 592460013700.S | Platňa betónová, rozmer 400x400x40 mm, vymývaný betón | ks | 278.477 |  | 0 |  |  | znížená |  | 0 | 0.015 | 4.1772 | 0 | 0 | 8 | M | 2 |  |  |  | ROZPOCET | 0 | 0 | 0 | 0 | 0 | 2 | 0 | 4 | 1630871603
| VV |  | 68,93*4,04 'Prepočítané koeficientom množstva |  | 278.477 | [12 empty] | VV | 2 | 2 | False | 1 | ROZPOCET
| D | 6 | Úpravy povrchov, podlahy, osadenie |  |  |  | 0 |  |  |  |  | 0 |  | 1.3758 |  | 0 | 1 | D | 1 |  |  |  | ROZPOCET | [6 empty] | 0
6 | K | 632452618.S | Cementová samonivelizačná stierka, pevnosti v tlaku 20 MPa, hr. 10 mm | m2 | 78.448 |  | 0 |  |  | znížená |  | 0 | 0.01632 | 1.2803 | 0 | 0 | 4 | K | 2 |  |  |  | ROZPOCET | 0 | 0 | 0 | 0 | 0 | 2 | 0 | 4 | 1967022969
| VV |  | Výmera | [14 empty] | VV | 2 | 1 | True | 0 | ROZPOCET
| VV |  | 3,045*6,95*1,05 |  | 22.221 | [12 empty] | VV | 2 | 2 | True | 0 | ROZPOCET
| VV |  | 7,705*6,95*1,05 |  | 56.227 | [12 empty] | VV | 2 | 2 | True | 0 | ROZPOCET
| VV |  | Súčet |  | 78.448 | [12 empty] | VV | 2 | 4 | True | 1 | ROZPOCET
7 | K | 642942221.S | Osadenie oceľovej dverovej zárubne alebo rámu, plochy otvoru nad 2,5 do 4,5 m2 | ks | 2 |  | 0 |  |  | znížená |  | 0 | 0.034772 | 0.069543 | 0 | 0 | 4 | K | 2 |  |  |  | ROZPOCET | 0 | 0 | 0 | 0 | 0 | 2 | 0 | 4 | 576274590
8 | M | 553310008200 | Zárubňa oceľová CgU šxvxhr 1450x1970x100 mm | ks | 2 |  | 0 |  |  | znížená |  | 0 | 0.013 | 0.026 | 0 | 0 | 8 | M | 2 |  |  |  | ROZPOCET | 0 | 0 | 0 | 0 | 0 | 2 | 0 | 4 | 2142123045
| D | 9 | Ostatné konštrukcie a práce-búranie |  |  |  | 0 |  |  |  |  | 0 |  | 0.012824 |  | 21.9419 | 1 | D | 1 |  |  |  | ROZPOCET | [6 empty] | 0
9 | K | 915715101.R | Označenie bezbarierového značenia - samolepiaci symbol | ks | 4 |  | 0 |  |  | znížená |  | 0 | 0.003018 | 0.012072 | 0 | 0 | 4 | K | 2 |  |  |  | ROZPOCET | 0 | 0 | 0 | 0 | 0 | 2 | 0 | 4 | -1840665442
12 | K | 965043341.S | Búranie podkladov pod dlažby, liatych dlažieb a mazanín,betón s poterom,teracom hr.do 100 mm, plochy nad 4 m2 -2,20000t | m3 | 3.447 |  | 0 |  |  | znížená |  | 0 | 0 | 0 | 2.2 | 7.5834 | 4 | K | 2 |  |  |  | ROZPOCET | 0 | 0 | 0 | 0 | 0 | 2 | 0 | 4 | -1867054803
| VV |  | Výmera | [14 empty] | VV | 2 | 1 | True | 0 | ROZPOCET
| VV |  | 68,94*0,05 |  | 3.447 | [12 empty] | VV | 2 | 2 | True | 0 | ROZPOCET
| VV |  | Súčet |  | 3.447 | [12 empty] | VV | 2 | 4 | True | 1 | ROZPOCET
13 | K | 965044201.S | Brúsenie existujúcich betónových podláh, zbrúsenie hrúbky do 3 mm -0,00600t | m2 | 75.24 |  | 0 |  |  | znížená |  | 0 | 1e-05 | 0.0007524 | 0.006 | 0.45144 | 4 | K | 2 |  |  |  | ROZPOCET | 0 | 0 | 0 | 0 | 0 | 2 | 0 | 4 | 700723392
| VV |  | Výmera | [14 empty] | VV | 2 | 1 | True | 0 | ROZPOCET
| VV |  | 19,8+55,44 |  | 75.24 | [12 empty] | VV | 2 | 2 | True | 0 | ROZPOCET
| VV |  | Súčet |  | 75.24 | [12 empty] | VV | 2 | 4 | True | 1 | ROZPOCET
14 | K | 965044291.S | Príplatok k brúseniu existujúcich betónových podláh, za každý ďalší 1 mm hrúbky -0,00200t | m2 | 150.48 |  | 0 |  |  | znížená |  | 0 | 0 | 0 | 0.002 | 0.30096 | 4 | K | 2 |  |  |  | ROZPOCET | 0 | 0 | 0 | 0 | 0 | 2 | 0 | 4 | 916269954
| VV |  | 75,24*2 'Prepočítané koeficientom množstva |  | 150.48 | [12 empty] | VV | 2 | 2 | False | 1 | ROZPOCET
15 | K | 965081413.S | Búranie schodiskových stupníc a podstupníc, -0,03900t | m2 | 6.35 |  | 0 |  |  | znížená |  | 0 | 0 | 0 | 0.039 | 0.24765 | 4 | K | 2 |  |  |  | ROZPOCET | 0 | 0 | 0 | 0 | 0 | 2 | 0 | 4 | -453648641
| VV |  | Výmera | [14 empty] | VV | 2 | 1 | True | 0 | ROZPOCET
| VV |  | 0,161*1,8*8+0,28*1,8*8 |  | 6.35 | [12 empty] | VV | 2 | 2 | True | 0 | ROZPOCET
| VV |  | Súčet |  | 6.35 | [12 empty] | VV | 2 | 4 | True | 1 | ROZPOCET
16 | K | 965081812.S | Búranie dlažieb, z kamen., cement., terazzových, čadičových alebo keramických, hr. nad 10 mm, -0,06500t | m2 | 144.18 |  | 0 |  |  | znížená |  | 0 | 0 | 0 | 0.065 | 9.3717 | 4 | K | 2 |  |  |  | ROZPOCET | 0 | 0 | 0 | 0 | 0 | 2 | 0 | 4 | -1890137472
| VV |  | Výmera | [14 empty] | VV | 2 | 1 | True | 0 | ROZPOCET
| VV |  | 68,94+19,8+55,44 |  | 144.18 | [12 empty] | VV | 2 | 2 | True | 0 | ROZPOCET
| VV |  | Súčet |  | 144.18 | [12 empty] | VV | 2 | 4 | True | 1 | ROZPOCET
17 | K | 968061116.S | Demontáž dverí drevených, 1 bm obvodu - 0,012t | m | 14.8 |  | 0 |  |  | znížená |  | 0 | 0 | 0 | 0.012 | 0.1776 | 4 | K | 2 |  |  |  | ROZPOCET | 0 | 0 | 0 | 0 | 0 | 2 | 0 | 4 | 594108616
| VV |  | Výmera | [14 empty] | VV | 2 | 1 | True | 0 | ROZPOCET
| VV |  | (1,6*2+2,1*2)*2 |  | 14.8 | [12 empty] | VV | 2 | 2 | True | 0 | ROZPOCET
| VV |  | Súčet |  | 14.8 | [12 empty] | VV | 2 | 4 | True | 1 | ROZPOCET
18 | K | 968061126.S | Vyvesenie dreveného dverného krídla do suti plochy nad 2 m2, -0,02700t | ks | 2 |  | 0 |  |  | znížená |  | 0 | 0 | 0 | 0.027 | 0.054 | 4 | K | 2 |  |  |  | ROZPOCET | 0 | 0 | 0 | 0 | 0 | 2 | 0 | 4 | -1896914187
19 | K | 968071116.S | Demontáž dverí kovových vchodových, 1 bm obvodu - 0,005t | m | 50.1 |  | 0 |  |  | znížená |  | 0 | 0 | 0 | 0.005 | 0.2505 | 4 | K | 2 |  |  |  | ROZPOCET | 0 | 0 | 0 | 0 | 0 | 2 | 0 | 4 | 1397581057
| VV |  | Výmera | [14 empty] | VV | 2 | 1 | True | 0 | ROZPOCET
| VV |  | (6,95*2+2,75*2)*2 |  | 38.8 | [12 empty] | VV | 2 | 2 | True | 0 | ROZPOCET
| VV |  | (2,9*2+2,75*2) |  | 11.3 | [12 empty] | VV | 2 | 2 | True | 0 | ROZPOCET
| VV |  | Súčet |  | 50.1 | [12 empty] | VV | 2 | 4 | True | 1 | ROZPOCET
20 | K | 968071126.S | Vyvesenie kovového dverného krídla do suti plochy nad 2 m2 | ks | 4 |  | 0 |  |  | znížená |  | 0 | 0 | 0 | 0.06 | 0.24 | 4 | K | 2 |  |  |  | ROZPOCET | 0 | 0 | 0 | 0 | 0 | 2 | 0 | 4 | 534555537
21 | K | 968072456.S | Vybúranie kovových dverových zárubní plochy nad 2 m2, -0,06300t | m2 | 51.82 |  | 0 |  |  | znížená |  | 0 | 0 | 0 | 0.063 | 3.2647 | 4 | K | 2 |  |  |  | ROZPOCET | 0 | 0 | 0 | 0 | 0 | 2 | 0 | 4 | 1468571479
| VV |  | Výmera | [14 empty] | VV | 2 | 1 | True | 0 | ROZPOCET
| VV |  | 6,75*2,75*2+2,9*2,75 |  | 45.1 | [12 empty] | VV | 2 | 2 | True | 0 | ROZPOCET
| VV |  | Výmera | [14 empty] | VV | 2 | 1 | True | 0 | ROZPOCET
| VV |  | 1,6*2,1*2 |  | 6.72 | [12 empty] | VV | 2 | 2 | True | 0 | ROZPOCET
| VV |  | Súčet |  | 51.82 | [12 empty] | VV | 2 | 4 | True | 1 | ROZPOCET
22 | K | 979081111.S | Odvoz sutiny a vybúraných hmôt na skládku do 1 km | t | 21.946 |  | 0 |  |  | znížená |  | 0 | 0 | 0 | 0 | 0 | 4 | K | 2 |  |  |  | ROZPOCET | 0 | 0 | 0 | 0 | 0 | 2 | 0 | 4 | 746306413
23 | K | 979081121.S | Odvoz sutiny a vybúraných hmôt na skládku za každý ďalší 1 km | t | 416.974 |  | 0 |  |  | znížená |  | 0 | 0 | 0 | 0 | 0 | 4 | K | 2 |  |  |  | ROZPOCET | 0 | 0 | 0 | 0 | 0 | 2 | 0 | 4 | -1979049251
| VV |  | 21,946*19 'Prepočítané koeficientom množstva |  | 416.974 | [12 empty] | VV | 2 | 2 | False | 1 | ROZPOCET
24 | K | 979082111.S | Vnútrostavenisková doprava sutiny a vybúraných hmôt do 10 m | t | 21.946 |  | 0 |  |  | znížená |  | 0 | 0 | 0 | 0 | 0 | 4 | K | 2 |  |  |  | ROZPOCET | 0 | 0 | 0 | 0 | 0 | 2 | 0 | 4 | -673307939
25 | K | 979082121.S | Vnútrostavenisková doprava sutiny a vybúraných hmôt za každých ďalších 5 m | t | 109.73 |  | 0 |  |  | znížená |  | 0 | 0 | 0 | 0 | 0 | 4 | K | 2 |  |  |  | ROZPOCET | 0 | 0 | 0 | 0 | 0 | 2 | 0 | 4 | -1122604846
| VV |  | 21,946*5 'Prepočítané koeficientom množstva |  | 109.73 | [12 empty] | VV | 2 | 2 | False | 1 | ROZPOCET
26 | K | 979089012.S | Poplatok za skládku - betón, tehly, dlaždice (17 01) ostatné | t | 21.946 |  | 0 |  |  | znížená |  | 0 | 0 | 0 | 0 | 0 | 4 | K | 2 |  |  |  | ROZPOCET | 0 | 0 | 0 | 0 | 0 | 2 | 0 | 4 | 1209626870
| D | 99 | Presun hmôt HSV |  |  |  | 0 |  |  |  |  | 0 |  | 0 |  | 0 | 1 | D | 1 |  |  |  | ROZPOCET | [6 empty] | 0
27 | K | 999281111.S | Presun hmôt pre opravy a údržbu objektov vrátane vonkajších plášťov výšky do 25 m | t | 31.966 |  | 0 |  |  | znížená |  | 0 | 0 | 0 | 0 | 0 | 4 | K | 2 |  |  |  | ROZPOCET | 0 | 0 | 0 | 0 | 0 | 2 | 0 | 4 | 805328527
| D | PSV | Práce a dodávky PSV |  |  |  | 0 |  |  |  |  | 0 |  | 2.7092 |  | 0.004 | 2 | D | 0 |  |  |  | ROZPOCET | [6 empty] | 0
| D | 766 | Konštrukcie stolárske |  |  |  | 0 |  |  |  |  | 0 |  | 0.104 |  | 0.004 | 2 | D | 1 |  |  |  | ROZPOCET | [6 empty] | 0
28 | K | 766662132.S | Montáž dverového krídla otočného dvojkrídlového poldrážkového, do existujúcej zárubne, vrátane kovania | ks | 2 |  | 0 |  |  | znížená |  | 0 | 0 | 0 | 0 | 0 | 16 | K | 2 |  |  |  | ROZPOCET | 0 | 0 | 0 | 0 | 0 | 2 | 0 | 16 | -2069468504
29 | M | 549150000600.S | Kľučka dverová a rozeta 2x, nehrdzavejúca oceľ, povrch nerez brúsený | ks | 4 |  | 0 |  |  | znížená |  | 0 | 0.001 | 0.004 | 0 | 0 | 32 | M | 2 |  |  |  | ROZPOCET | 0 | 0 | 0 | 0 | 0 | 2 | 0 | 16 | -989332213
30 | M | 6116100004.S | Dvere vnútorné jednokrídlové, šírka 600-900 mm, plné, RAL2000 | ks | 4 |  | 0 |  |  | znížená |  | 0 | 0.025 | 0.1 | 0 | 0 | 32 | M | 2 |  |  |  | ROZPOCET | 0 | 0 | 0 | 0 | 0 | 2 | 0 | 16 | -63821846
31 | K | 766662812.S | Demontáž dverného krídla, dokovanie prahu dverí dvojkrídlových, -0,00200t | ks | 2 |  | 0 |  |  | znížená |  | 0 | 0 | 0 | 0.002 | 0.004 | 16 | K | 2 |  |  |  | ROZPOCET | 0 | 0 | 0 | 0 | 0 | 2 | 0 | 16 | 1347435643
32 | K | 998766201.S | Presun hmot pre konštrukcie stolárske v objektoch výšky do 6 m | % |  |  | 0 |  |  | znížená |  | 0 | 0 | 0 | 0 | 0 | 16 | K | 2 |  |  |  | ROZPOCET | 0 | 0 | 0 | 0 | 0 | 2 | 0 | 16 | -862903020
| D | 767 | Konštrukcie doplnkové kovové |  |  |  | 0 |  |  |  |  | 0 |  | 0.24243 |  | 0 | 2 | D | 1 |  |  |  | ROZPOCET | [6 empty] | 0
38 | K | 767646524.R | Montáž dverí hliníkových, presklených, 1 m obvodu dverí | m | 11.99 |  | 0 |  |  | znížená |  | 0 | 0.00043 | 0.0051557 | 0 | 0 | 16 | K | 2 |  |  |  | ROZPOCET | 0 | 0 | 0 | 0 | 0 | 2 | 0 | 16 | -369209760
| VV |  | Výmera | [14 empty] | VV | 2 | 1 | True | 0 | ROZPOCET
| VV |  | 3,245*2+2,75*2 |  | 11.99 | [12 empty] | VV | 2 | 2 | True | 0 | ROZPOCET
| VV |  | Súčet |  | 11.99 | [12 empty] | VV | 2 | 4 | True | 1 | ROZPOCET
39 | M | 553410032.M11_1 | Hliníková presklená stena s integrovanými dverami a integrovaným oknom rozmer 3245x2750 mm, krídlo 2x800/2100 mm, okno 635/700 mm, trojsklo, prah zapustený nulový prah, RAL7016 | ks | 1 |  | 0 |  |  | znížená |  | 0 | 0.07909 | 0.07909 | 0 | 0 | 32 | M | 2 |  |  |  | ROZPOCET | 0 | 0 | 0 | 0 | 0 | 2 | 0 | 16 | -1077011388
41 | M | 553410032.M10_1 | Hliníkové dvere s otočným krídlom v presklenej steny rozmer 6630x2750 mm, krídlo 2x1000/2100 mm, dvojsklo, prah zapustený nulový prah, RAL7016 | ks | 1 |  | 0 |  |  | znížená |  | 0 | 0.07909 | 0.07909 | 0 | 0 | 32 | M | 2 |  |  |  | ROZPOCET | 0 | 0 | 0 | 0 | 0 | 2 | 0 | 16 | 364812927
42 | M | 553410032.M10_2 | Hliníkové dvere s otočným krídlom v presklenej steny rozmer 6820x2750 mm, krídlo 2x1000/2100 mm, dvojsklo, prah zapustený nulový prah, RAL7016 | ks | 1 |  | 0 |  |  | znížená |  | 0 | 0.07909 | 0.07909 | 0 | 0 | 32 | M | 2 |  |  |  | ROZPOCET | 0 | 0 | 0 | 0 | 0 | 2 | 0 | 16 | 812116952
44 | K | 998767201.S | Presun hmôt pre kovové stavebné doplnkové konštrukcie v objektoch výšky do 6 m | % |  |  | 0 |  |  | znížená |  | 0 | 0 | 0 | 0 | 0 | 16 | K | 2 |  |  |  | ROZPOCET | 0 | 0 | 0 | 0 | 0 | 2 | 0 | 16 | 1754451863
| D | 771 | Podlahy z dlaždíc |  |  |  | 0 |  |  |  |  | 0 |  | 2.3084 |  | 0 | 2 | D | 1 |  |  |  | ROZPOCET | [6 empty] | 0
45 | K | 771275301.S | Montáž obkladov schodiskových stupňov do flexibilného tmelu | m2 | 6.264 |  | 0 |  |  | znížená |  | 0 | 0.00391 | 0.024492 | 0 | 0 | 16 | K | 2 |  |  |  | ROZPOCET | 0 | 0 | 0 | 0 | 0 | 2 | 0 | 16 | 1994927028
| VV |  | Výmera | [14 empty] | VV | 2 | 1 | True | 0 | ROZPOCET
| VV |  | 0,31*1,8*8 |  | 4.464 | [12 empty] | VV | 2 | 2 | True | 0 | ROZPOCET
| VV |  | 0,125*1,8*8 |  | 1.8 | [12 empty] | VV | 2 | 2 | True | 0 | ROZPOCET
| VV |  | Súčet |  | 6.264 | [12 empty] | VV | 2 | 4 | True | 1 | ROZPOCET
46 | M | 5838400001.S | Obklad kamenný protišmykový - žula, 310x1800 mm | m2 | 4.643 |  | 0 |  |  | znížená |  | 0 | 0.04 | 0.18572 | 0 | 0 | 32 | M | 2 |  |  |  | ROZPOCET | 0 | 0 | 0 | 0 | 0 | 2 | 0 | 16 | -1993975948
| VV |  | Výmera | [14 empty] | VV | 2 | 1 | True | 0 | ROZPOCET
| VV |  | 1,8*0,31*8 |  | 4.464 | [12 empty] | VV | 2 | 2 | True | 0 | ROZPOCET
| VV |  | Súčet |  | 4.464 | [12 empty] | VV | 2 | 4 | True | 1 | ROZPOCET
| VV |  | 4,464*1,04 'Prepočítané koeficientom množstva |  | 4.643 | [12 empty] | VV | 2 | 2 | False | 1 | ROZPOCET
47 | M | 5838400002.S | Obklad kamenný protišmykový - žula, 125x1800 mm | m2 | 1.872 |  | 0 |  |  | znížená |  | 0 | 0.04 | 0.07488 | 0 | 0 | 32 | M | 2 |  |  |  | ROZPOCET | 0 | 0 | 0 | 0 | 0 | 2 | 0 | 16 | 663087181
| VV |  | Výmera | [14 empty] | VV | 2 | 1 | True | 0 | ROZPOCET
| VV |  | 1,8*0,125*8 |  | 1.8 | [12 empty] | VV | 2 | 2 | True | 0 | ROZPOCET
| VV |  | Súčet |  | 1.8 | [12 empty] | VV | 2 | 4 | True | 1 | ROZPOCET
| VV |  | 1,8*1,04 'Prepočítané koeficientom množstva |  | 1.872 | [12 empty] | VV | 2 | 2 | False | 1 | ROZPOCET
48 | M | 5838400003.S | Označenie schodiska | ks | 8 |  | 0 |  |  | znížená |  | 0 | 0.04 | 0.32 | 0 | 0 | 32 | M | 2 |  |  |  | ROZPOCET | 0 | 0 | 0 | 0 | 0 | 2 | 0 | 16 | 1908242254
| VV |  | Výmera | [14 empty] | VV | 2 | 1 | True | 0 | ROZPOCET
| VV |  | 8 |  | 8 | [12 empty] | VV | 2 | 2 | True | 0 | ROZPOCET
| VV |  | Súčet |  | 8 | [12 empty] | VV | 2 | 4 | True | 1 | ROZPOCET
49 | K | 771576109.S | Montáž podláh z dlaždíc keramických do tmelu flexibilného mrazuvzdorného veľ. 300 x 300 mm | m2 | 78.448 |  | 0 |  |  | znížená |  | 0 | 0.0032 | 0.25103 | 0 | 0 | 16 | K | 2 |  |  |  | ROZPOCET | 0 | 0 | 0 | 0 | 0 | 2 | 0 | 16 | 1461312373
| VV |  | Výmera | [14 empty] | VV | 2 | 1 | True | 0 | ROZPOCET
| VV |  | 3,045*6,95*1,05 |  | 22.221 | [12 empty] | VV | 2 | 2 | True | 0 | ROZPOCET
| VV |  | 7,705*6,95*1,05 |  | 56.227 | [12 empty] | VV | 2 | 2 | True | 0 | ROZPOCET
| VV |  | Súčet |  | 78.448 | [12 empty] | VV | 2 | 4 | True | 1 | ROZPOCET
50 | M | 597740001600.S | Dlaždice keramické, lxvxhr 297x297x8 mm, protišmyková, RAL 3000 a RAL 1015 | m2 | 81.586 |  | 0 |  |  | znížená |  | 0 | 0.0178 | 1.4522 | 0 | 0 | 32 | M | 2 |  |  |  | ROZPOCET | 0 | 0 | 0 | 0 | 0 | 2 | 0 | 16 | -1699137012
| VV |  | 78,448*1,04 'Prepočítané koeficientom množstva |  | 81.586 | [12 empty] | VV | 2 | 2 | False | 1 | ROZPOCET
51 | K | 998771201.S | Presun hmôt pre podlahy z dlaždíc v objektoch výšky do 6m | % |  |  | 0 |  |  | znížená |  | 0 | 0 | 0 | 0 | 0 | 16 | K | 2 |  |  |  | ROZPOCET | 0 | 0 | 0 | 0 | 0 | 2 | 0 | 16 | -516534352
| D | 775 | Podlahy vlysové a parketové |  |  |  | 0 |  |  |  |  | 0 |  | 0.0014909 |  | 0 | 2 | D | 1 |  |  |  | ROZPOCET | [6 empty] | 0
52 | K | 775413220.S | Montáž prechodovej lišty priskrutkovaním | m | 6.95 |  | 0 |  |  | znížená |  | 0 | 1.25e-05 | 8.6875e-05 | 0 | 0 | 16 | K | 2 |  |  |  | ROZPOCET | 0 | 0 | 0 | 0 | 0 | 2 | 0 | 16 | -90537112
53 | M | 611990000800.S | Lišta hliníková prechodová skrutkovacia, šírka 32 mm | m | 7.02 |  | 0 |  |  | znížená |  | 0 | 0.0002 | 0.001404 | 0 | 0 | 32 | M | 2 |  |  |  | ROZPOCET | 0 | 0 | 0 | 0 | 0 | 2 | 0 | 16 | 1549435675
| VV |  | 6,95*1,01 'Prepočítané koeficientom množstva |  | 7.02 | [12 empty] | VV | 2 | 2 | False | 1 | ROZPOCET
54 | K | 998775201.S | Presun hmôt pre podlahy vlysové a parketové v objektoch výšky do 6 m | % |  |  | 0 |  |  | znížená |  | 0 | 0 | 0 | 0 | 0 | 16 | K | 2 |  |  |  | ROZPOCET | 0 | 0 | 0 | 0 | 0 | 2 | 0 | 16 | 341910633
| D | 783 | Nátery |  |  |  | 0 |  |  |  |  | 0 |  | 0.052904 |  | 0 | 2 | D | 1 |  |  |  | ROZPOCET | [6 empty] | 0
55 | K | 783222100.S | Nátery kov.stav.doplnk.konštr. syntetické farby šedej na vzduchu schnúce dvojnásobné - 70µm - zárubňa RAL 7016 | m2 | 2.882 |  | 0 |  |  | znížená |  | 0 | 0.00016 | 0.00046112 | 0 | 0 | 16 | K | 2 |  |  |  | ROZPOCET | 0 | 0 | 0 | 0 | 0 | 2 | 0 | 16 | -287252825
| VV |  | Výmera | [14 empty] | VV | 2 | 1 | True | 0 | ROZPOCET
| VV |  | 0,25*(1,45+2,02*2)*1,05*2 |  | 2.882 | [12 empty] | VV | 2 | 2 | True | 0 | ROZPOCET
| VV |  | Súčet |  | 2.882 | [12 empty] | VV | 2 | 4 | True | 1 | ROZPOCET
56 | K | 78382422.R | Nátery syntetické farby bielej RAL 1015 povrchov stien dvojnásobné | m2 | 62.081 |  | 0 |  |  | znížená |  | 0 | 0.00042 | 0.026074 | 0 | 0 | 16 | K | 2 |  |  |  | ROZPOCET | 0 | 0 | 0 | 0 | 0 | 2 | 0 | 16 | -2011076866
| VV |  | Výmera | [14 empty] | VV | 2 | 1 | True | 0 | ROZPOCET
| VV |  | 2,75*(3,045*2+7,705*2)*1,05 |  | 62.081 | [12 empty] | VV | 2 | 2 | True | 0 | ROZPOCET
| VV |  | Súčet |  | 62.081 | [12 empty] | VV | 2 | 4 | True | 1 | ROZPOCET
57 | K | 78382423.R | Nátery syntetické farby bielej RAL 2000 povrchov stien dvojnásobné | m2 | 62.782 |  | 0 |  |  | znížená |  | 0 | 0.00042 | 0.026368 | 0 | 0 | 16 | K | 2 |  |  |  | ROZPOCET | 0 | 0 | 0 | 0 | 0 | 2 | 0 | 16 | -901851234
| VV |  | Výmera | [14 empty] | VV | 2 | 1 | True | 0 | ROZPOCET
| VV |  | 2,02*(0,74*2)*1,05*(8+12) |  | 62.782 | [12 empty] | VV | 2 | 2 | True | 0 | ROZPOCET
| VV |  | Súčet |  | 62.782 | [12 empty] | VV | 2 | 4 | True | 1 | ROZPOCET
| D | M | Práce a dodávky M |  |  |  | 0 |  |  |  |  | 0 |  | 0 |  | 0 | 3 | D | 0 |  |  |  | ROZPOCET | [6 empty] | 0
| D | 22-M | Montáže oznamovacích a zabezpečovacích zariadení |  |  |  | 0 |  |  |  |  | 0 |  | 0 |  | 0 | 3 | D | 1 |  |  |  | ROZPOCET | [6 empty] | 0
58 | K | 220320.S | Montáž a dodávka zvončekového panelu vr. zapojenia a odskúšania | kpl | 1 |  | 0 |  |  | znížená |  | 0 | 0 | 0 | 0 | 0 | 64 | K | 2 |  |  |  | ROZPOCET | 0 | 0 | 0 | 0 | 0 | 2 | 0 | 64 | 324028470
| D | VRN | Investičné náklady neobsiahnuté v cenách |  |  |  | 0 |  |  |  |  | 0 |  | 0 |  | 0 | 5 | D | 0 |  |  |  | ROZPOCET | [6 empty] | 0
59 | K | 001400011.S | Ostatné náklady stavby - bez rozlíšenia | % |  |  | 0 |  |  | znížená |  | 0 | 0 | 0 | 0 | 0 | 1024 | K | 1 |  |  |  | ROZPOCET | 0 | 0 | 0 | 0 | 0 | 2 | 0 | 1024 | -1533747974
|  | VP | Práce naviac |  |  |  | 0 | [10 empty] | D | 0 |  |  |  | PN | [6 empty] | 0
| K | [5 empty] | 0 |  |  | znížená | [7 empty] | PN | 1 |  |  |  | PN | 0 | 0 | 0 | 0 | 0 | 2 | 0
| K | [5 empty] | 0 |  |  | znížená | [7 empty] | PN | 1 |  |  |  | PN | 0 | 0 | 0 | 0 | 0 | 2 | 0
| K | [5 empty] | 0 |  |  | znížená | [7 empty] | PN | 1 |  |  |  | PN | 0 | 0 | 0 | 0 | 0 | 2 | 0
| K | [5 empty] | 0 |  |  | znížená | [7 empty] | PN | 1 |  |  |  | PN | 0 | 0 | 0 | 0 | 0 | 2 | 0
| K | [5 empty] | 0 |  |  | znížená | [7 empty] | PN | 1 |  |  |  | PN | 0 | 0 | 0 | 0 | 0 | 2 | 0

## SO 04 - Bezbarierové WC 1.NP
{e05eecbd-3617-4c76-b301-c3b5dbf1683a}
0
| KRYCÍ LIST ROZPOČTU | [7 empty] | v --- nižšie sa nachádzajú doplnkové a pomocné údaje k zostavám --- v | [8 empty] | False
Stavba:
Gymnázium Ivana Krasku v Rimavskej Sobote, debarierizácia budovy
Objekt:
SO 04 - Bezbarierové WC 1.NP
| JKSO: |  |  |  |  | KS:
| Miesto: |  | Rimavská Sobota |  |  | Dátum: | 18. 6. 2024
| Objednávateľ: |  |  |  |  | IČO:
IČ DPH:
| Zhotoviteľ: |  |  |  |  | IČO: | Vyplň údaj
|  | Vyplň údaj |  |  |  | IČ DPH: | Vyplň údaj
| Projektant: |  |  |  |  | IČO:
|  | AXA Projekt s.r.o. |  |  |  | IČ DPH:
| Spracovateľ: |  |  |  |  | IČO:
|  | Vladimír Pilnik |  |  |  | IČ DPH:
Poznámka:
| Cena bez DPH | [5 empty] | 0
|  |  | Základ dane |  |  | Sadzba dane | Výška dane
| DPH | základná | 0 |  |  | 20% | 0
|  | znížená | 0 |  |  | 20% | 0
|  | zákl. prenesená | 0 |  |  | 20% | 0
|  | zníž. prenesená | 0 |  |  | 20% | 0
|  | nulová | 0 |  |  | 0% | 0
| Cena s DPH |  |  | v | EUR |  | 0
| Projektant |  |  | Spracovateľ
| Dátum a podpis: |  | Pečiatka | Dátum a podpis: |  |  | Pečiatka
| Objednávateľ |  |  | Zhotoviteľ
| Dátum a podpis: |  | Pečiatka | Dátum a podpis: |  |  | Pečiatka
REKAPITULÁCIA ROZPOČTU
Stavba:
Gymnázium Ivana Krasku v Rimavskej Sobote, debarierizácia budovy
Objekt:
SO 04 - Bezbarierové WC 1.NP
Miesto: |  |  | Rimavská Sobota |  |  | Dátum: | 18. 6. 2024
Objednávateľ: | [5 empty] | Projektant: | AXA Projekt s.r.o.
Zhotoviteľ: |  |  | Vyplň údaj |  |  | Spracovateľ: | Vladimír Pilnik
Kód dielu - Popis | [6 empty] | Cena celkom [EUR]
Náklady z rozpočtu | [6 empty] | 0 | [11 empty] | -1
| HSV - Práce a dodávky HSV | [5 empty] | 0
| 6 - Úpravy povrchov, podlahy, osadenie | [5 empty] | 0
| 9 - Ostatné konštrukcie a práce-búranie | [5 empty] | 0
| 99 - Presun hmôt HSV | [5 empty] | 0
| PSV - Práce a dodávky PSV | [5 empty] | 0
| 721 - Zdravotechnika - vnútorná kanalizácia | [5 empty] | 0
| 722 - Zdravotechnika - vnútorný vodovod | [5 empty] | 0
| 725 - Zdravotechnika - zariaďovacie predmety | [5 empty] | 0
| 763 - Konštrukcie - drevostavby | [5 empty] | 0
| 766 - Konštrukcie stolárske | [5 empty] | 0
| 769 - Montáže vzduchotechnických zariadení | [5 empty] | 0
| 771 - Podlahy z dlaždíc | [5 empty] | 0
| 781 - Obklady | [5 empty] | 0
| 783 - Nátery | [5 empty] | 0
| 784 - Maľby | [5 empty] | 0
| M - Práce a dodávky M | [5 empty] | 0
| 21-M - Elektromontáže | [5 empty] | 0
| VRN - Investičné náklady neobsiahnuté v cenách | [5 empty] | 0
| VP - Práce naviac | [5 empty] | 0
ROZPOČET
Stavba:
Gymnázium Ivana Krasku v Rimavskej Sobote, debarierizácia budovy
Objekt:
SO 04 - Bezbarierové WC 1.NP
Miesto: |  |  | Rimavská Sobota |  |  | Dátum: | 18. 6. 2024
Objednávateľ: | [5 empty] | Projektant: | AXA Projekt s.r.o.
Zhotoviteľ: |  |  | Vyplň údaj |  |  | Spracovateľ: | Vladimír Pilnik
PČ | Typ | Kód | Popis | MJ | Množstvo | J.cena [EUR] | Cena celkom [EUR] | Cenová sústava |  | DPH | J. Nh [h] | Nh celkom [h] | J. hmotnosť [t] | Hmotnosť celkom [t] | J. suť [t] | Suť Celkom [t]
Náklady z rozpočtu | [6 empty] | 0 |  |  |  |  | 0 |  | 3.4172 |  | 8.8012 |  | D | -1 | [10 empty] | 0
| D | HSV | Práce a dodávky HSV |  |  |  | 0 |  |  |  |  | 0 |  | 1.5957 |  | 8.2151 | 1 | D | 0 |  |  |  | ROZPOCET | [6 empty] | 0
| D | 6 | Úpravy povrchov, podlahy, osadenie |  |  |  | 0 |  |  |  |  | 0 |  | 1.5954 |  | 0 | 1 | D | 1 |  |  |  | ROZPOCET | [6 empty] | 0
1 | K | 612451071.S | Vyspravenie povrchu neomietaných betónových stien vnútorných maltou cementovou pre omietky | m2 | 86.937 |  | 0 |  |  | znížená |  | 0 | 0.0064 | 0.5564 | 0 | 0 | 4 | K | 2 |  |  |  | ROZPOCET | 0 | 0 | 0 | 0 | 0 | 2 | 0 | 4 | 1761701325
| VV |  | Výmera | [14 empty] | VV | 2 | 1 | True | 0 | ROZPOCET
| VV |  | (3*(3,905*2+3,35*5+3,95*2)*1,05-0,9*2,02*4-1,2*3,35*2) |  | 86.937 | [12 empty] | VV | 2 | 2 | True | 0 | ROZPOCET
| VV |  | Súčet |  | 86.937 | [12 empty] | VV | 2 | 4 | True | 1 | ROZPOCET
2 | K | 612460121.S | Príprava vnútorného podkladu stien penetráciou základnou | m2 | 86.937 |  | 0 |  |  | znížená |  | 0 | 0.000225 | 0.019561 | 0 | 0 | 4 | K | 2 |  |  |  | ROZPOCET | 0 | 0 | 0 | 0 | 0 | 2 | 0 | 4 | 875563061
3 | K | 612460383.S | Vnútorná omietka stien vápennocementová štuková (jemná), hr. 3 mm | m2 | 35.496 |  | 0 |  |  | znížená |  | 0 | 0.00473 | 0.1679 | 0 | 0 | 4 | K | 2 |  |  |  | ROZPOCET | 0 | 0 | 0 | 0 | 0 | 2 | 0 | 4 | -231790385
| VV |  | Výmera | [14 empty] | VV | 2 | 1 | True | 0 | ROZPOCET
| VV |  | (3*(3,905*2+3,35*5+3,95*2)*1,05-0,9*2,02*4-1,2*3,35*2) |  | 86.937 | [12 empty] | VV | 2 | 2 | True | 0 | ROZPOCET
| VV |  | Odpočet obklad | [14 empty] | VV | 2 | 1 | True | 0 | ROZPOCET
| VV |  | -(2*(3,905*2+3,35*4+3,95*2-0,9*3)*1,05-1,2*3,35) |  | -51.441 | [12 empty] | VV | 2 | 2 | True | 0 | ROZPOCET
| VV |  | Súčet |  | 35.496 | [12 empty] | VV | 2 | 4 | True | 1 | ROZPOCET
4 | K | 612481119.S | Potiahnutie vnútorných stien sklotextilnou mriežkou s celoplošným prilepením | m2 | 86.937 |  | 0 |  |  | znížená |  | 0 | 0.005154 | 0.44807 | 0 | 0 | 4 | K | 2 |  |  |  | ROZPOCET | 0 | 0 | 0 | 0 | 0 | 2 | 0 | 4 | -882206631
5 | K | 632452616.S | Cementová samonivelizačná stierka, pevnosti v tlaku 20 MPa, hr. 8 mm | m2 | 26.38 |  | 0 |  |  | znížená |  | 0 | 0.01306 | 0.34452 | 0 | 0 | 4 | K | 2 |  |  |  | ROZPOCET | 0 | 0 | 0 | 0 | 0 | 2 | 0 | 4 | 72497367
| VV |  | Výmera | [14 empty] | VV | 2 | 1 | True | 0 | ROZPOCET
| VV |  | 26,38 |  | 26.38 | [12 empty] | VV | 2 | 2 | True | 0 | ROZPOCET
| VV |  | Súčet |  | 26.38 | [12 empty] | VV | 2 | 4 | True | 1 | ROZPOCET
6 | K | 642942111.S | Osadenie oceľovej dverovej zárubne alebo rámu, plochy otvoru do 2,5 m2 | ks | 2 |  | 0 |  |  | znížená |  | 0 | 0.017496 | 0.034992 | 0 | 0 | 4 | K | 2 |  |  |  | ROZPOCET | 0 | 0 | 0 | 0 | 0 | 2 | 0 | 4 | -1856078702
7 | M | 553310008000.S | Zárubňa oceľová oblá šxvxhr 1100x1970x100 mm P | ks | 2 |  | 0 |  |  | znížená |  | 0 | 0.012 | 0.024 | 0 | 0 | 8 | M | 2 |  |  |  | ROZPOCET | 0 | 0 | 0 | 0 | 0 | 2 | 0 | 4 | -1784334471
| D | 9 | Ostatné konštrukcie a práce-búranie |  |  |  | 0 |  |  |  |  | 0 |  | 0.0002568 |  | 8.2151 | 1 | D | 1 |  |  |  | ROZPOCET | [6 empty] | 0
8 | K | 962031135.S | Búranie priečok alebo vybúranie otvorov plochy nad 4 m2 z tvárnic alebo priečkoviek hr. do150 mm, -0,11500t | m2 | 45.349 |  | 0 |  |  | znížená |  | 0 | 0 | 0 | 0.115 | 5.2151 | 4 | K | 2 |  |  |  | ROZPOCET | 0 | 0 | 0 | 0 | 0 | 2 | 0 | 4 | 1110137972
| VV |  | Výmera | [14 empty] | VV | 2 | 1 | True | 0 | ROZPOCET
| VV |  | (3*(3,25*2+1*2+0,8*2+2,125+4,48)*1,05-0,6*2,02*6) |  | 45.349 | [12 empty] | VV | 2 | 2 | True | 0 | ROZPOCET
| VV |  | Súčet |  | 45.349 | [12 empty] | VV | 2 | 4 | True | 1 | ROZPOCET
9 | K | 965044201.S | Brúsenie existujúcich betónových podláh, zbrúsenie hrúbky do 3 mm -0,00600t | m2 | 25.68 |  | 0 |  |  | znížená |  | 0 | 1e-05 | 0.0002568 | 0.006 | 0.15408 | 4 | K | 2 |  |  |  | ROZPOCET | 0 | 0 | 0 | 0 | 0 | 2 | 0 | 4 | -970561605
| VV |  | Výmera | [14 empty] | VV | 2 | 1 | True | 0 | ROZPOCET
| VV |  | (6,65+2,55+16,48) |  | 25.68 | [12 empty] | VV | 2 | 2 | True | 0 | ROZPOCET
| VV |  | Súčet |  | 25.68 | [12 empty] | VV | 2 | 4 | True | 1 | ROZPOCET
10 | K | 965044291.S | Príplatok k brúseniu existujúcich betónových podláh, za každý ďalší 1 mm hrúbky -0,00200t | m2 | 51.36 |  | 0 |  |  | znížená |  | 0 | 0 | 0 | 0.002 | 0.10272 | 4 | K | 2 |  |  |  | ROZPOCET | 0 | 0 | 0 | 0 | 0 | 2 | 0 | 4 | -1807602417
| VV |  | 25,68*2 'Prepočítané koeficientom množstva |  | 51.36 | [12 empty] | VV | 2 | 2 | False | 1 | ROZPOCET
11 | K | 965081812.S | Búranie dlažieb, z kamen., cement., terazzových, čadičových alebo keramických, hr. nad 10 mm, -0,06500t | m2 | 25.68 |  | 0 |  |  | znížená |  | 0 | 0 | 0 | 0.065 | 1.6692 | 4 | K | 2 |  |  |  | ROZPOCET | 0 | 0 | 0 | 0 | 0 | 2 | 0 | 4 | -147117938
| VV |  | Výmera | [14 empty] | VV | 2 | 1 | True | 0 | ROZPOCET
| VV |  | 25,68 |  | 25.68 | [12 empty] | VV | 2 | 2 | True | 0 | ROZPOCET
| VV |  | Súčet |  | 25.68 | [12 empty] | VV | 2 | 4 | True | 1 | ROZPOCET
12 | K | 968061116.S | Demontáž dverí drevených, 1 bm obvodu - 0,012t | m | 31.44 |  | 0 |  |  | znížená |  | 0 | 0 | 0 | 0.012 | 0.37728 | 4 | K | 2 |  |  |  | ROZPOCET | 0 | 0 | 0 | 0 | 0 | 2 | 0 | 4 | 1523369479
| VV |  | Výmera | [14 empty] | VV | 2 | 1 | True | 0 | ROZPOCET
| VV |  | (0,6*2+2,02*2)*6 |  | 31.44 | [12 empty] | VV | 2 | 2 | True | 0 | ROZPOCET
| VV |  | Súčet |  | 31.44 | [12 empty] | VV | 2 | 4 | True | 1 | ROZPOCET
13 | K | 968061125.S | Vyvesenie dreveného dverného krídla do suti plochy do 2 m2, -0,02400t | ks | 6 |  | 0 |  |  | znížená |  | 0 | 0 | 0 | 0.024 | 0.144 | 4 | K | 2 |  |  |  | ROZPOCET | 0 | 0 | 0 | 0 | 0 | 2 | 0 | 4 | -250443932
14 | K | 968072455.S | Vybúranie kovových dverových zárubní plochy do 2 m2, -0,07600t | m2 | 7.272 |  | 0 |  |  | znížená |  | 0 | 0 | 0 | 0.076 | 0.55267 | 4 | K | 2 |  |  |  | ROZPOCET | 0 | 0 | 0 | 0 | 0 | 2 | 0 | 4 | 1567097824
| VV |  | Výmera | [14 empty] | VV | 2 | 1 | True | 0 | ROZPOCET
| VV |  | 0,6*2,02*6 |  | 7.272 | [12 empty] | VV | 2 | 2 | True | 0 | ROZPOCET
| VV |  | Súčet |  | 7.272 | [12 empty] | VV | 2 | 4 | True | 1 | ROZPOCET
15 | K | 979081111.S | Odvoz sutiny a vybúraných hmôt na skládku do 1 km | t | 8.801 |  | 0 |  |  | znížená |  | 0 | 0 | 0 | 0 | 0 | 4 | K | 2 |  |  |  | ROZPOCET | 0 | 0 | 0 | 0 | 0 | 2 | 0 | 4 | -1445708185
16 | K | 979081121.S | Odvoz sutiny a vybúraných hmôt na skládku za každý ďalší 1 km | t | 167.219 |  | 0 |  |  | znížená |  | 0 | 0 | 0 | 0 | 0 | 4 | K | 2 |  |  |  | ROZPOCET | 0 | 0 | 0 | 0 | 0 | 2 | 0 | 4 | -1887162932
| VV |  | 8,801*19 'Prepočítané koeficientom množstva |  | 167.219 | [12 empty] | VV | 2 | 2 | False | 1 | ROZPOCET
17 | K | 979082111.S | Vnútrostavenisková doprava sutiny a vybúraných hmôt do 10 m | t | 8.801 |  | 0 |  |  | znížená |  | 0 | 0 | 0 | 0 | 0 | 4 | K | 2 |  |  |  | ROZPOCET | 0 | 0 | 0 | 0 | 0 | 2 | 0 | 4 | 1239801793
18 | K | 979082121.S | Vnútrostavenisková doprava sutiny a vybúraných hmôt za každých ďalších 5 m | t | 44.005 |  | 0 |  |  | znížená |  | 0 | 0 | 0 | 0 | 0 | 4 | K | 2 |  |  |  | ROZPOCET | 0 | 0 | 0 | 0 | 0 | 2 | 0 | 4 | 527692044
| VV |  | 8,801*5 'Prepočítané koeficientom množstva |  | 44.005 | [12 empty] | VV | 2 | 2 | False | 1 | ROZPOCET
19 | K | 979089012.S | Poplatok za skládku - betón, tehly, dlaždice (17 01) ostatné | t | 8.801 |  | 0 |  |  | znížená |  | 0 | 0 | 0 | 0 | 0 | 4 | K | 2 |  |  |  | ROZPOCET | 0 | 0 | 0 | 0 | 0 | 2 | 0 | 4 | -1885976436
| D | 99 | Presun hmôt HSV |  |  |  | 0 |  |  |  |  | 0 |  | 0 |  | 0 | 1 | D | 1 |  |  |  | ROZPOCET | [6 empty] | 0
20 | K | 999281111.S | Presun hmôt pre opravy a údržbu objektov vrátane vonkajších plášťov výšky do 25 m | t | 1.596 |  | 0 |  |  | znížená |  | 0 | 0 | 0 | 0 | 0 | 4 | K | 2 |  |  |  | ROZPOCET | 0 | 0 | 0 | 0 | 0 | 2 | 0 | 4 | -1947677967
| D | PSV | Práce a dodávky PSV |  |  |  | 0 |  |  |  |  | 0 |  | 1.8215 |  | 0.58612 | 2 | D | 0 |  |  |  | ROZPOCET | [6 empty] | 0
| D | 721 | Zdravotechnika - vnútorná kanalizácia |  |  |  | 0 |  |  |  |  | 0 |  | 0.014325 |  | 0 | 2 | D | 1 |  |  |  | ROZPOCET | [6 empty] | 0
21 | K | 721.S | Nové rozvody kanalizácia napojené do pôvodnej kanalizácia ( 1.NP ) | súb. | 1 |  | 0 |  |  | znížená |  | 0 | 0.013513 | 0.013513 | 0 | 0 | 16 | K | 2 |  |  |  | ROZPOCET | 0 | 0 | 0 | 0 | 0 | 2 | 0 | 16 | -349510887
22 | K | 721213000.S | Montáž podlahového vpustu s vodorovným odtokom DN 50 | ks | 1 |  | 0 |  |  | znížená |  | 0 | 0.000102 | 0.000102 | 0 | 0 | 16 | K | 2 |  |  |  | ROZPOCET | 0 | 0 | 0 | 0 | 0 | 2 | 0 | 16 | 1205407324
23 | M | 286630023600.S | Podlahový vpust horizontálny odtok DN 50, mriežka/krytka nerez, zápachová uzávierka | ks | 1 |  | 0 |  |  | znížená |  | 0 | 0.00071 | 0.00071 | 0 | 0 | 32 | M | 2 |  |  |  | ROZPOCET | 0 | 0 | 0 | 0 | 0 | 2 | 0 | 16 | 1154537876
24 | K | 998721201.S | Presun hmôt pre vnútornú kanalizáciu v objektoch výšky do 6 m | % |  |  | 0 |  |  | znížená |  | 0 | 0 | 0 | 0 | 0 | 16 | K | 2 |  |  |  | ROZPOCET | 0 | 0 | 0 | 0 | 0 | 2 | 0 | 16 | -1331216920
| D | 722 | Zdravotechnika - vnútorný vodovod |  |  |  | 0 |  |  |  |  | 0 |  | 0.042956 |  | 0 | 2 | D | 1 |  |  |  | ROZPOCET | [6 empty] | 0
25 | K | 722.S | Nové rozvody vody ( plasthliník ) napojené na pôvodné rozvody ( 1.NP ) | súb. | 1 |  | 0 |  |  | znížená |  | 0 | 0.042956 | 0.042956 | 0 | 0 | 16 | K | 2 |  |  |  | ROZPOCET | 0 | 0 | 0 | 0 | 0 | 2 | 0 | 16 | 660290268
| D | 725 | Zdravotechnika - zariaďovacie predmety |  |  |  | 0 |  |  |  |  | 0 |  | 0.081108 |  | 0.05812 | 2 | D | 1 |  |  |  | ROZPOCET | [6 empty] | 0
26 | K | 725110811.S | Demontáž záchoda splachovacieho s nádržou alebo s tlakovým splachovačom, -0,01933t | súb. | 2 |  | 0 |  |  | znížená |  | 0 | 0 | 0 | 0.01933 | 0.03866 | 16 | K | 2 |  |  |  | ROZPOCET | 0 | 0 | 0 | 0 | 0 | 2 | 0 | 16 | -372416985
27 | K | 725119410.S | Montáž záchodovej misy keramickej zavesenej s rovným odpadom | ks | 1 |  | 0 |  |  | znížená |  | 0 | 0.00017 | 0.00017 | 0 | 0 | 16 | K | 2 |  |  |  | ROZPOCET | 0 | 0 | 0 | 0 | 0 | 2 | 0 | 16 | 2052459355
28 | M | 642360000550.S | Misa záchodová keramická závesná so splachovacím okruhom - bezbarierová | ks | 1 |  | 0 |  |  | znížená |  | 0 | 0.0135 | 0.0135 | 0 | 0 | 32 | M | 2 |  |  |  | ROZPOCET | 0 | 0 | 0 | 0 | 0 | 2 | 0 | 16 | -99220284
29 | K | 725149715.S | Montáž predstenového systému záchodov do ľahkých stien s kovovou konštrukciou | ks | 1 |  | 0 |  |  | znížená |  | 0 | 0 | 0 | 0 | 0 | 16 | K | 2 |  |  |  | ROZPOCET | 0 | 0 | 0 | 0 | 0 | 2 | 0 | 16 | -1910648741
30 | M | 552370000100.S | Predstenový systém pre závesné WC so splachovacou podomietkovou nádržou do ľahkých montovaných konštrukcií | ks | 1 |  | 0 |  |  | znížená |  | 0 | 0.01605 | 0.01605 | 0 | 0 | 32 | M | 2 |  |  |  | ROZPOCET | 0 | 0 | 0 | 0 | 0 | 2 | 0 | 16 | -583488933
31 | K | 725210821.S | Demontáž umývadiel alebo umývadielok bez výtokovej armatúry, -0,01946t | súb. | 1 |  | 0 |  |  | znížená |  | 0 | 0 | 0 | 0.01946 | 0.01946 | 16 | K | 2 |  |  |  | ROZPOCET | 0 | 0 | 0 | 0 | 0 | 2 | 0 | 16 | 1189810263
32 | K | 725219401.S | Montáž umývadla keramického na skrutky do muriva, bez výtokovej armatúry | ks | 1 |  | 0 |  |  | znížená |  | 0 | 0.00028 | 0.00028 | 0 | 0 | 16 | K | 2 |  |  |  | ROZPOCET | 0 | 0 | 0 | 0 | 0 | 2 | 0 | 16 | -416270931
33 | M | 642110004350.S | Umývadlo keramické bezbarierové | ks | 1 |  | 0 |  |  | znížená |  | 0 | 0.0141 | 0.0141 | 0 | 0 | 32 | M | 2 |  |  |  | ROZPOCET | 0 | 0 | 0 | 0 | 0 | 2 | 0 | 16 | 819735947
34 | K | 725291111.S | Montáž doplnkov | ks | 7 |  | 0 |  |  | znížená |  | 0 | 0 | 0 | 0 | 0 | 16 | K | 2 |  |  |  | ROZPOCET | 0 | 0 | 0 | 0 | 0 | 2 | 0 | 16 | -1440555295
35 | M | R6681,44 | Madlo dvojité pevné 844 mm leštená - nerez, | ks | 2 |  | 0 |  |  | znížená |  | 0 | 0.002 | 0.004 | 0 | 0 | 32 | M | 2 |  |  |  | ROZPOCET | 0 | 0 | 0 | 0 | 0 | 2 | 0 | 16 | 884823020
36 | M | R66813,44 | Úchyt dvojitý sklopný 852 mm leštená - nerez, | ks | 2 |  | 0 |  |  | znížená |  | 0 | 0.003 | 0.006 | 0 | 0 | 32 | M | 2 |  |  |  | ROZPOCET | 0 | 0 | 0 | 0 | 0 | 2 | 0 | 16 | -1777781747
37 | M | R6699,44 | Sedačka do sprchy sklopná leštená - nerez, | ks | 1 |  | 0 |  |  | znížená |  | 0 | 0.004 | 0.004 | 0 | 0 | 32 | M | 2 |  |  |  | ROZPOCET | 0 | 0 | 0 | 0 | 0 | 2 | 0 | 16 | -196612967
38 | M | H3897120030001 | Madlo do sprchy,nerez,ľavé | ks | 1 |  | 0 |  |  | znížená |  | 0 | 0.012 | 0.012 | 0 | 0 | 32 | M | 2 |  |  |  | ROZPOCET | 0 | 0 | 0 | 0 | 0 | 2 | 0 | 16 | 1571864428
39 | M | H3897220030001 | Madlo do sprchy,nerez,pravé | ks | 1 |  | 0 |  |  | znížená |  | 0 | 0.004 | 0.004 | 0 | 0 | 32 | M | 2 |  |  |  | ROZPOCET | 0 | 0 | 0 | 0 | 0 | 2 | 0 | 16 | 379158708
40 | K | 725819201.S | Montáž ventilu nástenného G 1/2 | ks | 2 |  | 0 |  |  | znížená |  | 0 | 8e-05 | 0.00016 | 0 | 0 | 16 | K | 2 |  |  |  | ROZPOCET | 0 | 0 | 0 | 0 | 0 | 2 | 0 | 16 | -947069171
41 | M | ARV001 | Ventil rohový s filtrom 1/2" x 3/8" | ks | 2 |  | 0 |  |  | znížená |  | 0 | 0 | 0 | 0 | 0 | 32 | M | 2 |  |  |  | ROZPOCET | 0 | 0 | 0 | 0 | 0 | 2 | 0 | 16 | 1324682706
| P |  | Poznámka k položke: Rohový ventil s filtrom : - pre montáž na omietku - pre pripojenie stojankových vodovodných batérií - obsahuje filter na nečistoty - guľatý dizajn - materiál: kov s chromovou povrchovou úpravou - rozmer (kus) :150 x 65 x 45 mm Rozsah dodávky: - ventil - rozeta kovová | [14 empty] | P | 2
42 | K | 725829601.S | Montáž batérie umývadlovej a drezovej stojankovej, pákovej alebo klasickej s mechanickým ovládaním | ks | 1 |  | 0 |  |  | znížená |  | 0 | 0.0001 | 0.0001 | 0 | 0 | 16 | K | 2 |  |  |  | ROZPOCET | 0 | 0 | 0 | 0 | 0 | 2 | 0 | 16 | 452671008
43 | M | 551450003800.S | Batéria umývadlová stojanková páková | ks | 1 |  | 0 |  |  | znížená |  | 0 | 0.002 | 0.002 | 0 | 0 | 32 | M | 2 |  |  |  | ROZPOCET | 0 | 0 | 0 | 0 | 0 | 2 | 0 | 16 | 118180481
44 | K | 725849205.S | Montáž batérie sprchovej nástennej, držiak sprchy s nastaviteľnou výškou sprchy | ks | 1 |  | 0 |  |  | znížená |  | 0 | 4.2e-06 | 4.2e-06 | 0 | 0 | 16 | K | 2 |  |  |  | ROZPOCET | 0 | 0 | 0 | 0 | 0 | 2 | 0 | 16 | -1938243505
45 | M | 551450003300.S | Teleskopický sprchový stĺp s nástennou batériou a prepínačom | ks | 1 |  | 0 |  |  | znížená |  | 0 | 0.00357 | 0.00357 | 0 | 0 | 32 | M | 2 |  |  |  | ROZPOCET | 0 | 0 | 0 | 0 | 0 | 2 | 0 | 16 | 613192088
46 | K | 725849231.S | Montáž batérie sprchovej termostatickej | ks | 1 |  | 0 |  |  | znížená |  | 0 | 4.2e-06 | 4.2e-06 | 0 | 0 | 16 | K | 2 |  |  |  | ROZPOCET | 0 | 0 | 0 | 0 | 0 | 2 | 0 | 16 | 423406334
47 | M | 551450003250.S | Batéria sprchová termostatická | ks | 1 |  | 0 |  |  | znížená |  | 0 | 0.00084 | 0.00084 | 0 | 0 | 32 | M | 2 |  |  |  | ROZPOCET | 0 | 0 | 0 | 0 | 0 | 2 | 0 | 16 | 1184705493
48 | K | 725869301.S | Montáž zápachovej uzávierky pre zariaďovacie predmety, umývadlovej do D 40 mm | ks | 1 |  | 0 |  |  | znížená |  | 0 | 0 | 0 | 0 | 0 | 16 | K | 2 |  |  |  | ROZPOCET | 0 | 0 | 0 | 0 | 0 | 2 | 0 | 16 | 1771164718
49 | M | 551620006400.S | Zápachová uzávierka - sifón pre umývadlá DN 40 | ks | 1 |  | 0 |  |  | znížená |  | 0 | 0.00033 | 0.00033 | 0 | 0 | 32 | M | 2 |  |  |  | ROZPOCET | 0 | 0 | 0 | 0 | 0 | 2 | 0 | 16 | 1530857578
50 | K | 998725201.S | Presun hmôt pre zariaďovacie predmety v objektoch výšky do 6 m | % |  |  | 0 |  |  | znížená |  | 0 | 0 | 0 | 0 | 0 | 16 | K | 2 |  |  |  | ROZPOCET | 0 | 0 | 0 | 0 | 0 | 2 | 0 | 16 | -1229076922
| D | 763 | Konštrukcie - drevostavby |  |  |  | 0 |  |  |  |  | 0 |  | 0.27076 |  | 0 | 2 | D | 1 |  |  |  | ROZPOCET | [6 empty] | 0
51 | K | 763120011.S | Sadrokartónová inštalačná predstena pre sanitárne zariadenia, kca CD+UD, dvojito opláštená doskou impregnovanou H2 2x12,5 mm | m2 | 12.443 |  | 0 |  |  | znížená |  | 0 | 0.02176 | 0.27076 | 0 | 0 | 16 | K | 2 |  |  |  | ROZPOCET | 0 | 0 | 0 | 0 | 0 | 2 | 0 | 16 | -67388688
| VV |  | Výmera | [14 empty] | VV | 2 | 1 | True | 0 | ROZPOCET
| VV |  | 3*(3,95)*1,05 |  | 12.443 | [12 empty] | VV | 2 | 2 | True | 0 | ROZPOCET
| VV |  | Súčet |  | 12.443 | [12 empty] | VV | 2 | 4 | True | 1 | ROZPOCET
52 | K | 998763401.S | Presun hmôt pre sadrokartónové konštrukcie v stavbách (objektoch) výšky do 7 m | % |  |  | 0 |  |  | znížená |  | 0 | 0 | 0 | 0 | 0 | 16 | K | 2 |  |  |  | ROZPOCET | 0 | 0 | 0 | 0 | 0 | 2 | 0 | 16 | 220050640
| D | 766 | Konštrukcie stolárske |  |  |  | 0 |  |  |  |  | 0 |  | 0.012 |  | 0.528 | 2 | D | 1 |  |  |  | ROZPOCET | [6 empty] | 0
53 | K | 766821001.S | Montáž vstavanej skrine, šatníková | ks | 4 |  | 0 |  |  | znížená |  | 0 | 0 | 0 | 0.088 | 0.352 | 16 | K | 2 |  |  |  | ROZPOCET | 0 | 0 | 0 | 0 | 0 | 2 | 0 | 16 | 556912112
54 | M | 6151800011.R | Kovová skriňa 450x600x1200, uzamykatelná, RAL 2000 | ks | 4 |  | 0 |  |  | znížená |  | 0 | 0.003 | 0.012 | 0 | 0 | 32 | M | 2 |  |  |  | ROZPOCET | 0 | 0 | 0 | 0 | 0 | 2 | 0 | 16 | 931950394
55 | K | 766821015.S | Montáž a dodávka lavice, rozmer 1800x600x480 mm | ks | 2 |  | 0 |  |  | znížená |  | 0 | 0 | 0 | 0.088 | 0.176 | 16 | K | 2 |  |  |  | ROZPOCET | 0 | 0 | 0 | 0 | 0 | 2 | 0 | 16 | 2133787193
56 | K | 998766201.S | Presun hmot pre konštrukcie stolárske v objektoch výšky do 6 m | % |  |  | 0 |  |  | znížená |  | 0 | 0 | 0 | 0 | 0 | 16 | K | 2 |  |  |  | ROZPOCET | 0 | 0 | 0 | 0 | 0 | 2 | 0 | 16 | 898036927
| D | 769 | Montáže vzduchotechnických zariadení |  |  |  | 0 |  |  |  |  | 0 |  | 0 |  | 0 | 2 | D | 1 |  |  |  | ROZPOCET | [6 empty] | 0
57 | K | 769.S | Montáž a dodávka nuteného vetrania ( 1.NP ) | súb. | 1 |  | 0 |  |  | znížená |  | 0 | 0 | 0 | 0 | 0 | 16 | K | 2 |  |  |  | ROZPOCET | 0 | 0 | 0 | 0 | 0 | 2 | 0 | 16 | 295898020
| D | 771 | Podlahy z dlaždíc |  |  |  | 0 |  |  |  |  | 0 |  | 0.6014 |  | 0 | 2 | D | 1 |  |  |  | ROZPOCET | [6 empty] | 0
58 | K | 771576119.S | Montáž podláh z dlaždíc keramických do tmelu flexibilného mrazuvzdorného v obmedzenom priestore veľ. 300 x 300 mm | m2 | 27.699 |  | 0 |  |  | znížená |  | 0 | 0.0032 | 0.088637 | 0 | 0 | 16 | K | 2 |  |  |  | ROZPOCET | 0 | 0 | 0 | 0 | 0 | 2 | 0 | 16 | 1091741284
| VV |  | Výmera | [14 empty] | VV | 2 | 1 | True | 0 | ROZPOCET
| VV |  | (26,38)*1,05 |  | 27.699 | [12 empty] | VV | 2 | 2 | True | 0 | ROZPOCET
| VV |  | Súčet |  | 27.699 | [12 empty] | VV | 2 | 4 | True | 1 | ROZPOCET
59 | M | 597740001600.S | Dlaždice keramické, lxvxhr 297x297x8 mm, protišmyková, sivá farba | m2 | 28.807 |  | 0 |  |  | znížená |  | 0 | 0.0178 | 0.51276 | 0 | 0 | 32 | M | 2 |  |  |  | ROZPOCET | 0 | 0 | 0 | 0 | 0 | 2 | 0 | 16 | 596317300
| VV |  | 27,699*1,04 'Prepočítané koeficientom množstva |  | 28.807 | [12 empty] | VV | 2 | 2 | False | 1 | ROZPOCET
60 | K | 998771201.S | Presun hmôt pre podlahy z dlaždíc v objektoch výšky do 6m | % |  |  | 0 |  |  | znížená |  | 0 | 0 | 0 | 0 | 0 | 16 | K | 2 |  |  |  | ROZPOCET | 0 | 0 | 0 | 0 | 0 | 2 | 0 | 16 | 1620822544
| D | 781 | Obklady |  |  |  | 0 |  |  |  |  | 0 |  | 0.78499 |  | 0 | 2 | D | 1 |  |  |  | ROZPOCET | [6 empty] | 0
61 | K | 781445270.S | Montáž obkladov vnútor. stien z obkladačiek kladených do tmelu flexibilného v obmedzenom priestore veľ. 300x300 mm | m2 | 51.441 |  | 0 |  |  | znížená |  | 0 | 0.00278 | 0.14301 | 0 | 0 | 16 | K | 2 |  |  |  | ROZPOCET | 0 | 0 | 0 | 0 | 0 | 2 | 0 | 16 | 425682777
| VV |  | Výmera | [14 empty] | VV | 2 | 1 | True | 0 | ROZPOCET
| VV |  | (2*(3,905*2+3,35*4+3,95*2-0,9*3)*1,05-1,2*3,35) |  | 51.441 | [12 empty] | VV | 2 | 2 | True | 0 | ROZPOCET
| VV |  | Súčet |  | 51.441 | [12 empty] | VV | 2 | 4 | True | 1 | ROZPOCET
62 | M | 597740000900.S | Obklad keramický s hladkým povrchom, lxv 300x300 mm, RAL9010 | m2 | 53.499 |  | 0 |  |  | znížená |  | 0 | 0.012 | 0.64199 | 0 | 0 | 32 | M | 2 |  |  |  | ROZPOCET | 0 | 0 | 0 | 0 | 0 | 2 | 0 | 16 | -962124509
| VV |  | 51,441*1,04 'Prepočítané koeficientom množstva |  | 53.499 | [12 empty] | VV | 2 | 2 | False | 1 | ROZPOCET
63 | K | 998781201.S | Presun hmôt pre obklady keramické v objektoch výšky do 6 m | % |  |  | 0 |  |  | znížená |  | 0 | 0 | 0 | 0 | 0 | 16 | K | 2 |  |  |  | ROZPOCET | 0 | 0 | 0 | 0 | 0 | 2 | 0 | 16 | -21645016
| D | 783 | Nátery |  |  |  | 0 |  |  |  |  | 0 |  | 0.00041504 |  | 0 | 2 | D | 1 |  |  |  | ROZPOCET | [6 empty] | 0
64 | K | 783222100.S | Nátery kov.stav.doplnk.konštr. syntetické farby šedej na vzduchu schnúce dvojnásobné - 70µm - zárubňa RAL 7016 | m2 | 2.594 |  | 0 |  |  | znížená |  | 0 | 0.00016 | 0.00041504 | 0 | 0 | 16 | K | 2 |  |  |  | ROZPOCET | 0 | 0 | 0 | 0 | 0 | 2 | 0 | 16 | 1248043127
| VV |  | Výmera | [14 empty] | VV | 2 | 1 | True | 0 | ROZPOCET
| VV |  | 0,25*(0,9+2,02*2)*1,05*2 |  | 2.594 | [12 empty] | VV | 2 | 2 | True | 0 | ROZPOCET
| VV |  | Súčet |  | 2.594 | [12 empty] | VV | 2 | 4 | True | 1 | ROZPOCET
| D | 784 | Maľby |  |  |  | 0 |  |  |  |  | 0 |  | 0.013523 |  | 0 | 2 | D | 1 |  |  |  | ROZPOCET | [6 empty] | 0
65 | K | 784410100.S | Penetrovanie jednonásobné jemnozrnných podkladov výšky do 3,80 m | m2 | 35.496 |  | 0 |  |  | znížená |  | 0 | 0.00013 | 0.0046145 | 0 | 0 | 16 | K | 2 |  |  |  | ROZPOCET | 0 | 0 | 0 | 0 | 0 | 2 | 0 | 16 | -1458065109
| VV |  | Výmera | [14 empty] | VV | 2 | 1 | True | 0 | ROZPOCET
| VV |  | (3*(3,905*2+3,35*5+3,95*2)*1,05-0,9*2,02*4-1,2*3,35*2) |  | 86.937 | [12 empty] | VV | 2 | 2 | True | 0 | ROZPOCET
| VV |  | Odpočet obklad | [14 empty] | VV | 2 | 1 | True | 0 | ROZPOCET
| VV |  | -(2*(3,905*2+3,35*4+3,95*2-0,9*3)*1,05-1,2*3,35) |  | -51.441 | [12 empty] | VV | 2 | 2 | True | 0 | ROZPOCET
| VV |  | Súčet |  | 35.496 | [12 empty] | VV | 2 | 4 | True | 1 | ROZPOCET
66 | K | 784454271.S | Maľby z maliarskych zmesí práškových, základné ručne nanášané dvojnásobné na jemnozrnný podklad na schodisku výšky do 3,80 m | m2 | 35.496 |  | 0 |  |  | znížená |  | 0 | 0.00025098 | 0.0089088 | 0 | 0 | 16 | K | 2 |  |  |  | ROZPOCET | 0 | 0 | 0 | 0 | 0 | 2 | 0 | 16 | 337131997
| D | M | Práce a dodávky M |  |  |  | 0 |  |  |  |  | 0 |  | 0 |  | 0 | 3 | D | 0 |  |  |  | ROZPOCET | [6 empty] | 0
| D | 21-M | Elektromontáže |  |  |  | 0 |  |  |  |  | 0 |  | 0 |  | 0 | 3 | D | 1 |  |  |  | ROZPOCET | [6 empty] | 0
67 | K | 210.S | Nové rozvody elektroinštalácie ( 4KS - svietidlo, 2 KS vypínače, kabeláž CYKY 3x1,5, spínač privolanie pomoci , rôzne ) | súb. | 1 |  | 0 |  |  | znížená |  | 0 | 0 | 0 | 0 | 0 | 64 | K | 2 |  |  |  | ROZPOCET | 0 | 0 | 0 | 0 | 0 | 2 | 0 | 64 | -1859409250
| D | VRN | Investičné náklady neobsiahnuté v cenách |  |  |  | 0 |  |  |  |  | 0 |  | 0 |  | 0 | 5 | D | 0 |  |  |  | ROZPOCET | [6 empty] | 0
68 | K | 001400011.S | Ostatné náklady stavby - bez rozlíšenia | % |  |  | 0 |  |  | znížená |  | 0 | 0 | 0 | 0 | 0 | 1024 | K | 1 |  |  |  | ROZPOCET | 0 | 0 | 0 | 0 | 0 | 2 | 0 | 1024 | -2019045448
|  | VP | Práce naviac |  |  |  | 0 | [10 empty] | D | 0 |  |  |  | PN | [6 empty] | 0
| K | [5 empty] | 0 |  |  | znížená | [7 empty] | PN | 1 |  |  |  | PN | 0 | 0 | 0 | 0 | 0 | 2 | 0
| K | [5 empty] | 0 |  |  | znížená | [7 empty] | PN | 1 |  |  |  | PN | 0 | 0 | 0 | 0 | 0 | 2 | 0
| K | [5 empty] | 0 |  |  | znížená | [7 empty] | PN | 1 |  |  |  | PN | 0 | 0 | 0 | 0 | 0 | 2 | 0
| K | [5 empty] | 0 |  |  | znížená | [7 empty] | PN | 1 |  |  |  | PN | 0 | 0 | 0 | 0 | 0 | 2 | 0
| K | [5 empty] | 0 |  |  | znížená | [7 empty] | PN | 1 |  |  |  | PN | 0 | 0 | 0 | 0 | 0 | 2 | 0

## SO 06 - Prechodové prahy
{ec970d8d-4258-4c2d-8468-f6e45858821c}
0
| KRYCÍ LIST ROZPOČTU | [7 empty] | v --- nižšie sa nachádzajú doplnkové a pomocné údaje k zostavám --- v | [8 empty] | False
Stavba:
Gymnázium Ivana Krasku v Rimavskej Sobote, debarierizácia budovy
Objekt:
SO 06 - Prechodové prahy
| JKSO: |  |  |  |  | KS:
| Miesto: |  | Rimavská Sobota |  |  | Dátum: | 18. 6. 2024
| Objednávateľ: |  |  |  |  | IČO:
IČ DPH:
| Zhotoviteľ: |  |  |  |  | IČO: | Vyplň údaj
|  | Vyplň údaj |  |  |  | IČ DPH: | Vyplň údaj
| Projektant: |  |  |  |  | IČO:
|  | AXA Projekt s.r.o. |  |  |  | IČ DPH:
| Spracovateľ: |  |  |  |  | IČO:
|  | Vladimír Pilnik |  |  |  | IČ DPH:
Poznámka:
| Cena bez DPH | [5 empty] | 0
|  |  | Základ dane |  |  | Sadzba dane | Výška dane
| DPH | základná | 0 |  |  | 20% | 0
|  | znížená | 0 |  |  | 20% | 0
|  | zákl. prenesená | 0 |  |  | 20% | 0
|  | zníž. prenesená | 0 |  |  | 20% | 0
|  | nulová | 0 |  |  | 0% | 0
| Cena s DPH |  |  | v | EUR |  | 0
| Projektant |  |  | Spracovateľ
| Dátum a podpis: |  | Pečiatka | Dátum a podpis: |  |  | Pečiatka
| Objednávateľ |  |  | Zhotoviteľ
| Dátum a podpis: |  | Pečiatka | Dátum a podpis: |  |  | Pečiatka
REKAPITULÁCIA ROZPOČTU
Stavba:
Gymnázium Ivana Krasku v Rimavskej Sobote, debarierizácia budovy
Objekt:
SO 06 - Prechodové prahy
Miesto: |  |  | Rimavská Sobota |  |  | Dátum: | 18. 6. 2024
Objednávateľ: | [5 empty] | Projektant: | AXA Projekt s.r.o.
Zhotoviteľ: |  |  | Vyplň údaj |  |  | Spracovateľ: | Vladimír Pilnik
Kód dielu - Popis | [6 empty] | Cena celkom [EUR]
Náklady z rozpočtu | [6 empty] | 0 | [11 empty] | -1
| HSV - Práce a dodávky HSV | [5 empty] | 0
| 6 - Úpravy povrchov, podlahy, osadenie | [5 empty] | 0
| 9 - Ostatné konštrukcie a práce-búranie | [5 empty] | 0
| 99 - Presun hmôt HSV | [5 empty] | 0
| PSV - Práce a dodávky PSV | [5 empty] | 0
| 775 - Podlahy vlysové a parketové | [5 empty] | 0
| VP - Práce naviac | [5 empty] | 0
ROZPOČET
Stavba:
Gymnázium Ivana Krasku v Rimavskej Sobote, debarierizácia budovy
Objekt:
SO 06 - Prechodové prahy
Miesto: |  |  | Rimavská Sobota |  |  | Dátum: | 18. 6. 2024
Objednávateľ: | [5 empty] | Projektant: | AXA Projekt s.r.o.
Zhotoviteľ: |  |  | Vyplň údaj |  |  | Spracovateľ: | Vladimír Pilnik
PČ | Typ | Kód | Popis | MJ | Množstvo | J.cena [EUR] | Cena celkom [EUR] | Cenová sústava |  | DPH | J. Nh [h] | Nh celkom [h] | J. hmotnosť [t] | Hmotnosť celkom [t] | J. suť [t] | Suť Celkom [t]
Náklady z rozpočtu | [6 empty] | 0 |  |  |  |  | 0 |  | 0.11743 |  | 0.1296 |  | D | -1 | [10 empty] | 0
| D | HSV | Práce a dodávky HSV |  |  |  | 0 |  |  |  |  | 0 |  | 0.11236 |  | 0.1296 | 1 | D | 0 |  |  |  | ROZPOCET | [6 empty] | 0
| D | 6 | Úpravy povrchov, podlahy, osadenie |  |  |  | 0 |  |  |  |  | 0 |  | 0.11236 |  | 0 | 1 | D | 1 |  |  |  | ROZPOCET | [6 empty] | 0
1 | K | 632452699.S | Cementová samonivelizačná stierka, pevnosti v tlaku 30 MPa, hr. 40 mm | m2 | 1.62 |  | 0 |  |  | znížená |  | 0 | 0.06936 | 0.11236 | 0 | 0 | 4 | K | 2 |  |  |  | ROZPOCET | 0 | 0 | 0 | 0 | 0 | 2 | 0 | 4 | -430239027
| VV |  | Výmera | [14 empty] | VV | 2 | 1 | True | 0 | ROZPOCET
| VV |  | 0,1*0,9*18 |  | 1.62 | [12 empty] | VV | 2 | 2 | True | 0 | ROZPOCET
| VV |  | Súčet |  | 1.62 | [12 empty] | VV | 2 | 4 | True | 1 | ROZPOCET
| D | 9 | Ostatné konštrukcie a práce-búranie |  |  |  | 0 |  |  |  |  | 0 |  | 0 |  | 0.1296 | 1 | D | 1 |  |  |  | ROZPOCET | [6 empty] | 0
2 | K | 974042532.S | Vysekanie rýh v betónovej dlažbe do hĺbky 50 mm a šírky do 70 mm, -0,00800t | m | 16.2 |  | 0 |  |  | znížená |  | 0 | 0 | 0 | 0.008 | 0.1296 | 4 | K | 2 |  |  |  | ROZPOCET | 0 | 0 | 0 | 0 | 0 | 2 | 0 | 4 | 2059764099
| VV |  | Výmera | [14 empty] | VV | 2 | 1 | True | 0 | ROZPOCET
| VV |  | 0,9*18 |  | 16.2 | [12 empty] | VV | 2 | 2 | True | 0 | ROZPOCET
| VV |  | Súčet |  | 16.2 | [12 empty] | VV | 2 | 4 | True | 1 | ROZPOCET
3 | K | 974083101.S | Rezanie betónových mazanín existujúcich nevystužených hĺbky do 50 mm | m | 36 |  | 0 |  |  | znížená |  | 0 | 0 | 0 | 0 | 0 | 4 | K | 2 |  |  |  | ROZPOCET | 0 | 0 | 0 | 0 | 0 | 2 | 0 | 4 | -323173631
| VV |  | Výmera | [14 empty] | VV | 2 | 1 | True | 0 | ROZPOCET
| VV |  | 0,1*2*18 |  | 3.6 | [12 empty] | VV | 2 | 2 | True | 0 | ROZPOCET
| VV |  | 0,9*2*18 |  | 32.4 | [12 empty] | VV | 2 | 2 | True | 0 | ROZPOCET
| VV |  | Súčet |  | 36 | [12 empty] | VV | 2 | 4 | True | 1 | ROZPOCET
4 | K | 979081111.S | Odvoz sutiny a vybúraných hmôt na skládku do 1 km | t | 0.13 |  | 0 |  |  | znížená |  | 0 | 0 | 0 | 0 | 0 | 4 | K | 2 |  |  |  | ROZPOCET | 0 | 0 | 0 | 0 | 0 | 2 | 0 | 4 | -533987423
5 | K | 979081121.S | Odvoz sutiny a vybúraných hmôt na skládku za každý ďalší 1 km | t | 2.47 |  | 0 |  |  | znížená |  | 0 | 0 | 0 | 0 | 0 | 4 | K | 2 |  |  |  | ROZPOCET | 0 | 0 | 0 | 0 | 0 | 2 | 0 | 4 | -1227848382
| VV |  | 0,13*19 'Prepočítané koeficientom množstva |  | 2.47 | [12 empty] | VV | 2 | 2 | False | 1 | ROZPOCET
6 | K | 979082111.S | Vnútrostavenisková doprava sutiny a vybúraných hmôt do 10 m | t | 0.13 |  | 0 |  |  | znížená |  | 0 | 0 | 0 | 0 | 0 | 4 | K | 2 |  |  |  | ROZPOCET | 0 | 0 | 0 | 0 | 0 | 2 | 0 | 4 | 1920233685
7 | K | 979082121.S | Vnútrostavenisková doprava sutiny a vybúraných hmôt za každých ďalších 5 m | t | 0.65 |  | 0 |  |  | znížená |  | 0 | 0 | 0 | 0 | 0 | 4 | K | 2 |  |  |  | ROZPOCET | 0 | 0 | 0 | 0 | 0 | 2 | 0 | 4 | 16404123
| VV |  | 0,13*5 'Prepočítané koeficientom množstva |  | 0.65 | [12 empty] | VV | 2 | 2 | False | 1 | ROZPOCET
8 | K | 979089012.S | Poplatok za skládku - betón, tehly, dlaždice (17 01) ostatné | t | 0.13 |  | 0 |  |  | znížená |  | 0 | 0 | 0 | 0 | 0 | 4 | K | 2 |  |  |  | ROZPOCET | 0 | 0 | 0 | 0 | 0 | 2 | 0 | 4 | 402991535
| D | 99 | Presun hmôt HSV |  |  |  | 0 |  |  |  |  | 0 |  | 0 |  | 0 | 1 | D | 1 |  |  |  | ROZPOCET | [6 empty] | 0
9 | K | 999281111.S | Presun hmôt pre opravy a údržbu objektov vrátane vonkajších plášťov výšky do 25 m | t | 0.112 |  | 0 |  |  | znížená |  | 0 | 0 | 0 | 0 | 0 | 4 | K | 2 |  |  |  | ROZPOCET | 0 | 0 | 0 | 0 | 0 | 2 | 0 | 4 | 145614374
| D | PSV | Práce a dodávky PSV |  |  |  | 0 |  |  |  |  | 0 |  | 0.0050625 |  | 0 | 2 | D | 0 |  |  |  | ROZPOCET | [6 empty] | 0
| D | 775 | Podlahy vlysové a parketové |  |  |  | 0 |  |  |  |  | 0 |  | 0.0050625 |  | 0 | 2 | D | 1 |  |  |  | ROZPOCET | [6 empty] | 0
10 | K | 775413220.S | Montáž prechodovej lišty priskrutkovaním | m | 16.2 |  | 0 |  |  | znížená |  | 0 | 1.25e-05 | 0.0002025 | 0 | 0 | 16 | K | 2 |  |  |  | ROZPOCET | 0 | 0 | 0 | 0 | 0 | 2 | 0 | 16 | -966462161
11 | M | 611990001125.S | Lišta prechodová skrutkovacia, šírka 161 mm | m | 16.2 |  | 0 |  |  | znížená |  | 0 | 0.0003 | 0.00486 | 0 | 0 | 32 | M | 2 |  |  |  | ROZPOCET | 0 | 0 | 0 | 0 | 0 | 2 | 0 | 16 | -1496465189
12 | K | 998775201.S | Presun hmôt pre podlahy vlysové a parketové v objektoch výšky do 6 m | % |  |  | 0 |  |  | znížená |  | 0 | 0 | 0 | 0 | 0 | 16 | K | 2 |  |  |  | ROZPOCET | 0 | 0 | 0 | 0 | 0 | 2 | 0 | 16 | -415734236
|  | VP | Práce naviac |  |  |  | 0 | [10 empty] | D | 0 |  |  |  | PN | [6 empty] | 0
| K | [5 empty] | 0 |  |  | znížená | [7 empty] | PN | 1 |  |  |  | PN | 0 | 0 | 0 | 0 | 0 | 2 | 0
| K | [5 empty] | 0 |  |  | znížená | [7 empty] | PN | 1 |  |  |  | PN | 0 | 0 | 0 | 0 | 0 | 2 | 0
| K | [5 empty] | 0 |  |  | znížená | [7 empty] | PN | 1 |  |  |  | PN | 0 | 0 | 0 | 0 | 0 | 2 | 0
| K | [5 empty] | 0 |  |  | znížená | [7 empty] | PN | 1 |  |  |  | PN | 0 | 0 | 0 | 0 | 0 | 2 | 0
| K | [5 empty] | 0 |  |  | znížená | [7 empty] | PN | 1 |  |  |  | PN | 0 | 0 | 0 | 0 | 0 | 2 | 0

## SO 07 - Návrh riešenia na...
{059454c3-01b3-4ad2-b84a-d2553566dc29}
0
| KRYCÍ LIST ROZPOČTU | [7 empty] | v --- nižšie sa nachádzajú doplnkové a pomocné údaje k zostavám --- v | [8 empty] | False
Stavba:
Gymnázium Ivana Krasku v Rimavskej Sobote, debarierizácia budovy
Objekt:
SO 07 - Návrh riešenia na bezbariérového prekonávania podlaží - výťah
| JKSO: |  |  |  |  | KS:
| Miesto: |  | Rimavská Sobota |  |  | Dátum: | 18. 6. 2024
| Objednávateľ: |  |  |  |  | IČO:
IČ DPH:
| Zhotoviteľ: |  |  |  |  | IČO: | Vyplň údaj
|  | Vyplň údaj |  |  |  | IČ DPH: | Vyplň údaj
| Projektant: |  |  |  |  | IČO:
|  | AXA Projekt s.r.o. |  |  |  | IČ DPH:
| Spracovateľ: |  |  |  |  | IČO:
|  | Vladimír Pilnik |  |  |  | IČ DPH:
Poznámka:
| Cena bez DPH | [5 empty] | 0
|  |  | Základ dane |  |  | Sadzba dane | Výška dane
| DPH | základná | 0 |  |  | 20% | 0
|  | znížená | 0 |  |  | 20% | 0
|  | zákl. prenesená | 0 |  |  | 20% | 0
|  | zníž. prenesená | 0 |  |  | 20% | 0
|  | nulová | 0 |  |  | 0% | 0
| Cena s DPH |  |  | v | EUR |  | 0
| Projektant |  |  | Spracovateľ
| Dátum a podpis: |  | Pečiatka | Dátum a podpis: |  |  | Pečiatka
| Objednávateľ |  |  | Zhotoviteľ
| Dátum a podpis: |  | Pečiatka | Dátum a podpis: |  |  | Pečiatka
REKAPITULÁCIA ROZPOČTU
Stavba:
Gymnázium Ivana Krasku v Rimavskej Sobote, debarierizácia budovy
Objekt:
SO 07 - Návrh riešenia na bezbariérového prekonávania podlaží - výťah
Miesto: |  |  | Rimavská Sobota |  |  | Dátum: | 18. 6. 2024
Objednávateľ: | [5 empty] | Projektant: | AXA Projekt s.r.o.
Zhotoviteľ: |  |  | Vyplň údaj |  |  | Spracovateľ: | Vladimír Pilnik
Kód dielu - Popis | [6 empty] | Cena celkom [EUR]
Náklady z rozpočtu | [6 empty] | 0 | [11 empty] | -1
| HSV - Práce a dodávky HSV | [5 empty] | 0
| 1 - Zemné práce | [5 empty] | 0
| 2 - Zakladanie | [5 empty] | 0
| 9 - Ostatné konštrukcie a práce-búranie | [5 empty] | 0
| PSV - Práce a dodávky PSV | [5 empty] | 0
| 767 - Konštrukcie doplnkové kovové | [5 empty] | 0
| M - Práce a dodávky M | [5 empty] | 0
| 33-M - Montáže dopravných zariadení, skladových zariadení a váh | [5 empty] | 0
| VRN - Investičné náklady neobsiahnuté v cenách | [5 empty] | 0
| VP - Práce naviac | [5 empty] | 0
ROZPOČET
Stavba:
Gymnázium Ivana Krasku v Rimavskej Sobote, debarierizácia budovy
Objekt:
SO 07 - Návrh riešenia na bezbariérového prekonávania podlaží - výťah
Miesto: |  |  | Rimavská Sobota |  |  | Dátum: | 18. 6. 2024
Objednávateľ: | [5 empty] | Projektant: | AXA Projekt s.r.o.
Zhotoviteľ: |  |  | Vyplň údaj |  |  | Spracovateľ: | Vladimír Pilnik
PČ | Typ | Kód | Popis | MJ | Množstvo | J.cena [EUR] | Cena celkom [EUR] | Cenová sústava |  | DPH | J. Nh [h] | Nh celkom [h] | J. hmotnosť [t] | Hmotnosť celkom [t] | J. suť [t] | Suť Celkom [t]
Náklady z rozpočtu | [6 empty] | 0 |  |  |  |  | 0 |  | 86.9288 |  | 8.678 |  | D | -1 | [10 empty] | 0
| D | HSV | Práce a dodávky HSV |  |  |  | 0 |  |  |  |  | 0 |  | 16.2381 |  | 8.678 | 1 | D | 0 |  |  |  | ROZPOCET | [6 empty] | 0
| D | 1 | Zemné práce |  |  |  | 0 |  |  |  |  | 0 |  | 0 |  | 8.316 | 1 | D | 1 |  |  |  | ROZPOCET | [6 empty] | 0
1 | K | 113106611.S | Rozoberanie zámkovej dlažby všetkých druhov v ploche do 20 m2, -0,2600 t | m2 | 16.8 |  | 0 |  |  | znížená |  | 0 | 0 | 0 | 0.26 | 4.368 | 4 | K | 2 |  |  |  | ROZPOCET | 0 | 0 | 0 | 0 | 0 | 2 | 0 | 4 | 681642172
| VV |  | Výmera | [14 empty] | VV | 2 | 1 | True | 0 | ROZPOCET
| VV |  | 4*4*1,05 |  | 16.8 | [12 empty] | VV | 2 | 2 | True | 0 | ROZPOCET
| VV |  | Súčet |  | 16.8 | [12 empty] | VV | 2 | 4 | True | 1 | ROZPOCET
2 | K | 113107122.S | Odstránenie krytu v ploche do 200 m2 z kameniva hrubého drveného, hr.100 do 200 mm, -0,23500t | m2 | 16.8 |  | 0 |  |  | znížená |  | 0 | 0 | 0 | 0.235 | 3.948 | 4 | K | 2 |  |  |  | ROZPOCET | 0 | 0 | 0 | 0 | 0 | 2 | 0 | 4 | -1277115446
3 | K | 131201101.S | Výkop nezapaženej jamy v hornine 3, do 100 m3 | m3 | 19.2 |  | 0 |  |  | znížená |  | 0 | 0 | 0 | 0 | 0 | 4 | K | 2 |  |  |  | ROZPOCET | 0 | 0 | 0 | 0 | 0 | 2 | 0 | 4 | -1751229125
| VV |  | Výmera | [14 empty] | VV | 2 | 1 | True | 0 | ROZPOCET
| VV |  | 4*4*1,2 |  | 19.2 | [12 empty] | VV | 2 | 2 | True | 0 | ROZPOCET
| VV |  | Súčet |  | 19.2 | [12 empty] | VV | 2 | 4 | True | 1 | ROZPOCET
4 | K | 131201109.S | Hĺbenie nezapažených jám a zárezov. Príplatok za lepivosť horniny 3 | m3 | 19.2 |  | 0 |  |  | znížená |  | 0 | 0 | 0 | 0 | 0 | 4 | K | 2 |  |  |  | ROZPOCET | 0 | 0 | 0 | 0 | 0 | 2 | 0 | 4 | -184521573
5 | K | 161101501.S | Zvislé premiestnenie výkopku z horniny I až IV, nosením za každé 3 m výšky | m3 | 19.2 |  | 0 |  |  | znížená |  | 0 | 0 | 0 | 0 | 0 | 4 | K | 2 |  |  |  | ROZPOCET | 0 | 0 | 0 | 0 | 0 | 2 | 0 | 4 | 879280183
6 | K | 162201101.S | Vodorovné premiestnenie výkopku z horniny 1-4 do 20m | m3 | 19.2 |  | 0 |  |  | znížená |  | 0 | 0 | 0 | 0 | 0 | 4 | K | 2 |  |  |  | ROZPOCET | 0 | 0 | 0 | 0 | 0 | 2 | 0 | 4 | -342048364
7 | K | 162501102.S | Vodorovné premiestnenie výkopku po spevnenej ceste z horniny tr.1-4, do 100 m3 na vzdialenosť do 3000 m | m3 | 19.2 |  | 0 |  |  | znížená |  | 0 | 0 | 0 | 0 | 0 | 4 | K | 2 |  |  |  | ROZPOCET | 0 | 0 | 0 | 0 | 0 | 2 | 0 | 4 | 1429270567
8 | K | 162501105.S | Vodorovné premiestnenie výkopku po spevnenej ceste z horniny tr.1-4, do 100 m3, príplatok k cene za každých ďalšich a začatých 1000 m | m3 | 326.4 |  | 0 |  |  | znížená |  | 0 | 0 | 0 | 0 | 0 | 4 | K | 2 |  |  |  | ROZPOCET | 0 | 0 | 0 | 0 | 0 | 2 | 0 | 4 | 188073301
| VV |  | 19,2*17 'Prepočítané koeficientom množstva |  | 326.4 | [12 empty] | VV | 2 | 2 | False | 1 | ROZPOCET
9 | K | 167101100.S | Nakladanie výkopku tr.1-4 ručne | m3 | 19.2 |  | 0 |  |  | znížená |  | 0 | 0 | 0 | 0 | 0 | 4 | K | 2 |  |  |  | ROZPOCET | 0 | 0 | 0 | 0 | 0 | 2 | 0 | 4 | 1204977119
10 | K | 171201201.S | Uloženie sypaniny na skládky do 100 m3 | m3 | 19.2 |  | 0 |  |  | znížená |  | 0 | 0 | 0 | 0 | 0 | 4 | K | 2 |  |  |  | ROZPOCET | 0 | 0 | 0 | 0 | 0 | 2 | 0 | 4 | -668847398
11 | K | 171209002.S | Poplatok za skládku - zemina a kamenivo (17 05) ostatné | t | 36.288 |  | 0 |  |  | znížená |  | 0 | 0 | 0 | 0 | 0 | 4 | K | 2 |  |  |  | ROZPOCET | 0 | 0 | 0 | 0 | 0 | 2 | 0 | 4 | -1318440256
| VV |  | 19,2*1,89 'Prepočítané koeficientom množstva |  | 36.288 | [12 empty] | VV | 2 | 2 | False | 1 | ROZPOCET
| D | 2 | Zakladanie |  |  |  | 0 |  |  |  |  | 0 |  | 16.2381 |  | 0 | 1 | D | 1 |  |  |  | ROZPOCET | [6 empty] | 0
12 | K | 273321511.S | Betón základových dosiek, železový (bez výstuže), tr. C 30/37 - vodostavebný | m3 | 6.72 |  | 0 |  |  | znížená |  | 0 | 2.3453 | 15.7607 | 0 | 0 | 4 | K | 2 |  |  |  | ROZPOCET | 0 | 0 | 0 | 0 | 0 | 2 | 0 | 4 | -163635043
| VV |  | Výmera | [14 empty] | VV | 2 | 1 | True | 0 | ROZPOCET
| VV |  | 0,4*(4*4)*1,05 |  | 6.72 | [12 empty] | VV | 2 | 2 | True | 0 | ROZPOCET
| VV |  | Súčet |  | 6.72 | [12 empty] | VV | 2 | 4 | True | 1 | ROZPOCET
13 | K | 273361821.S | Výstuž základových dosiek z ocele B500 (10505) | t | 0.37 |  | 0 |  |  | znížená |  | 0 | 1.019 | 0.37702 | 0 | 0 | 4 | K | 2 |  |  |  | ROZPOCET | 0 | 0 | 0 | 0 | 0 | 2 | 0 | 4 | -187326645
| VV |  | Výmera 55kg/m3 | [14 empty] | VV | 2 | 1 | True | 0 | ROZPOCET
| VV |  | 6,720*0,055 |  | 0.37 | [12 empty] | VV | 2 | 2 | True | 0 | ROZPOCET
| VV |  | Súčet |  | 0.37 | [12 empty] | VV | 2 | 4 | True | 1 | ROZPOCET
14 | K | 273362442.S | Výstuž základových dosiek zo zvár. sietí KARI, priemer drôtu 8/8 mm, veľkosť oka 150x150 mm | m2 | 16 |  | 0 |  |  | znížená |  | 0 | 0.0062736 | 0.10038 | 0 | 0 | 4 | K | 2 |  |  |  | ROZPOCET | 0 | 0 | 0 | 0 | 0 | 2 | 0 | 4 | -1593108311
| D | 9 | Ostatné konštrukcie a práce-búranie |  |  |  | 0 |  |  |  |  | 0 |  | 0 |  | 0.362 | 1 | D | 1 |  |  |  | ROZPOCET | [6 empty] | 0
15 | K | 968071113.S | Vyvesenie kovového okenného krídla do suti plochy nad 1, 5 m2 | ks | 4 |  | 0 |  |  | znížená |  | 0 | 0 | 0 | 0.06 | 0.24 | 4 | K | 2 |  |  |  | ROZPOCET | 0 | 0 | 0 | 0 | 0 | 2 | 0 | 4 | 233524051
16 | K | 968071115.S | Demontáž okien kovových, 1 bm obvodu - 0,005t | m | 24.4 |  | 0 |  |  | znížená |  | 0 | 0 | 0 | 0.005 | 0.122 | 4 | K | 2 |  |  |  | ROZPOCET | 0 | 0 | 0 | 0 | 0 | 2 | 0 | 4 | 1392223271
| VV |  | Výmera | [14 empty] | VV | 2 | 1 | True | 0 | ROZPOCET
| VV |  | (3,35*2+2,75*2)*2 |  | 24.4 | [12 empty] | VV | 2 | 2 | True | 0 | ROZPOCET
| VV |  | Súčet |  | 24.4 | [12 empty] | VV | 2 | 4 | True | 1 | ROZPOCET
17 | K | 979081111.S | Odvoz sutiny a vybúraných hmôt na skládku do 1 km | t | 8.678 |  | 0 |  |  | znížená |  | 0 | 0 | 0 | 0 | 0 | 4 | K | 2 |  |  |  | ROZPOCET | 0 | 0 | 0 | 0 | 0 | 2 | 0 | 4 | 931133768
18 | K | 979081121.S | Odvoz sutiny a vybúraných hmôt na skládku za každý ďalší 1 km | t | 164.882 |  | 0 |  |  | znížená |  | 0 | 0 | 0 | 0 | 0 | 4 | K | 2 |  |  |  | ROZPOCET | 0 | 0 | 0 | 0 | 0 | 2 | 0 | 4 | 1423292585
| VV |  | 8,678*19 'Prepočítané koeficientom množstva |  | 164.882 | [12 empty] | VV | 2 | 2 | False | 1 | ROZPOCET
19 | K | 979082111.S | Vnútrostavenisková doprava sutiny a vybúraných hmôt do 10 m | t | 8.678 |  | 0 |  |  | znížená |  | 0 | 0 | 0 | 0 | 0 | 4 | K | 2 |  |  |  | ROZPOCET | 0 | 0 | 0 | 0 | 0 | 2 | 0 | 4 | -679437379
20 | K | 979082121.S | Vnútrostavenisková doprava sutiny a vybúraných hmôt za každých ďalších 5 m | t | 43.39 |  | 0 |  |  | znížená |  | 0 | 0 | 0 | 0 | 0 | 4 | K | 2 |  |  |  | ROZPOCET | 0 | 0 | 0 | 0 | 0 | 2 | 0 | 4 | -1749793419
| VV |  | 8,678*5 'Prepočítané koeficientom množstva |  | 43.39 | [12 empty] | VV | 2 | 2 | False | 1 | ROZPOCET
21 | K | 979089012.S | Poplatok za skládku - betón, tehly, dlaždice (17 01) ostatné | t | 8.678 |  | 0 |  |  | znížená |  | 0 | 0 | 0 | 0 | 0 | 4 | K | 2 |  |  |  | ROZPOCET | 0 | 0 | 0 | 0 | 0 | 2 | 0 | 4 | 1978884027
| D | PSV | Práce a dodávky PSV |  |  |  | 0 |  |  |  |  | 0 |  | 70.6907 |  | 0 | 2 | D | 0 |  |  |  | ROZPOCET | [6 empty] | 0
| D | 767 | Konštrukcie doplnkové kovové |  |  |  | 0 |  |  |  |  | 0 |  | 70.6907 |  | 0 | 2 | D | 1 |  |  |  | ROZPOCET | [6 empty] | 0
22 | K | 76741110.R | Montáž a dodávka oplechovanie opláštenia | súb. | 1 |  | 0 |  |  | znížená |  | 0 | 0.0004 | 0.0004 | 0 | 0 | 16 | K | 2 |  |  |  | ROZPOCET | 0 | 0 | 0 | 0 | 0 | 2 | 0 | 16 | 1048550134
23 | K | 767411101.S | Montáž opláštenia sendvičovými stenovými panelmi s viditeľným spojom na OK, hrúbky do 100 mm | m2 | 91.681 |  | 0 |  |  | znížená |  | 0 | 0.0004 | 0.036672 | 0 | 0 | 16 | K | 2 |  |  |  | ROZPOCET | 0 | 0 | 0 | 0 | 0 | 2 | 0 | 16 | -272773090
| VV |  | Výmera opláštenie výťahu | [14 empty] | VV | 2 | 1 | True | 0 | ROZPOCET
| VV |  | 8,75*(2,95+2,5+2,95)*1,05 |  | 77.175 | [12 empty] | VV | 2 | 2 | True | 0 | ROZPOCET
| VV |  | 3,35*2,75*2*1,05-1,1*2,2*2 |  | 14.506 | [12 empty] | VV | 2 | 2 | True | 0 | ROZPOCET
| VV |  | Súčet |  | 91.681 | [12 empty] | VV | 2 | 4 | True | 1 | ROZPOCET
24 | M | 553250002100.S | Panel sendvičový z tvrdej polyuretánovej peny PIR stenový štandardný oceľový plášť š. 1100 mm hr. jadra 40 mm | m2 | 91.681 |  | 0 |  |  | znížená |  | 0 | 0.01026 | 0.94065 | 0 | 0 | 32 | M | 2 |  |  |  | ROZPOCET | 0 | 0 | 0 | 0 | 0 | 2 | 0 | 16 | 517239691
25 | K | 767995104.S | Montáž ostatných atypických kovových stavebných doplnkových konštrukcií nad 20 do 50 kg | kg | 6274.8 |  | 0 |  |  | znížená |  | 0 | 5e-05 | 0.31374 | 0 | 0 | 16 | K | 2 |  |  |  | ROZPOCET | 0 | 0 | 0 | 0 | 0 | 2 | 0 | 16 | -1118870404
| VV |  | Výmera 45kg/m3 | [14 empty] | VV | 2 | 1 | True | 0 | ROZPOCET
| VV |  | 4*4*8,715*45 |  | 6274.8 | [12 empty] | VV | 2 | 2 | True | 0 | ROZPOCET
| VV |  | Súčet |  | 6274.8 | [12 empty] | VV | 2 | 4 | True | 1 | ROZPOCET
26 | M | 533.OK | Oceľová konštrukcia výťahu vr náteru RAL 7016 | kg | 6274.8 |  | 0 |  |  | znížená |  | 0 | 0.011 | 69.0228 | 0 | 0 | 32 | M | 2 |  |  |  | ROZPOCET | 0 | 0 | 0 | 0 | 0 | 2 | 0 | 16 | 2808091
27 | K | 767995199.S | Príplatok za sťaženú montáž | kg | 6274.8 |  | 0 |  |  | znížená |  | 0 | 6e-05 | 0.37649 | 0 | 0 | 16 | K | 2 |  |  |  | ROZPOCET | 0 | 0 | 0 | 0 | 0 | 2 | 0 | 16 | 1066442765
| VV |  | Výmera | [14 empty] | VV | 2 | 1 | True | 0 | ROZPOCET
| VV |  | 6274,800 |  | 6274.8 | [12 empty] | VV | 2 | 2 | True | 0 | ROZPOCET
| VV |  | Súčet |  | 6274.8 | [12 empty] | VV | 2 | 4 | True | 1 | ROZPOCET
28 | K | 998767202.S | Presun hmôt pre kovové stavebné doplnkové konštrukcie v objektoch výšky nad 6 do 12 m | % |  |  | 0 |  |  | znížená |  | 0 | 0 | 0 | 0 | 0 | 16 | K | 2 |  |  |  | ROZPOCET | 0 | 0 | 0 | 0 | 0 | 2 | 0 | 16 | 785356525
| D | M | Práce a dodávky M |  |  |  | 0 |  |  |  |  | 0 |  | 0 |  | 0 | 3 | D | 0 |  |  |  | ROZPOCET | [6 empty] | 0
| D | 33-M | Montáže dopravných zariadení, skladových zariadení a váh |  |  |  | 0 |  |  |  |  | 0 |  | 0 |  | 0 | 3 | D | 1 |  |  |  | ROZPOCET | [6 empty] | 0
29 | K | 33003005.R | Výťah 2 stanice-2 nástupištia - komplet dodávka | ks | 1 |  | 0 |  |  | znížená |  | 0 | 0 | 0 | 0 | 0 | 64 | K | 2 |  |  |  | ROZPOCET | 0 | 0 | 0 | 0 | 0 | 2 | 0 | 64 | 735553879
| P |  | Poznámka k položke: Hlavné parametre Parameter Voľba Pozícia 100 V.1 Nosnosť / Počet osôb 630 kg / 8 Rýchlosť 1.0 m/s Počet staníc / nástupísk 2 / 2 (0, 1) Hlavná stanica 1 (0) Zdvih 4.85 m Strojovňa Riešenie bez strojovne (MRL) Hlava šachty 2865 mm (pod spodnú hranu stropu šachty, bez montážneho nosníka/montážneho prvku) Priehlbina 1000 mm Šachta: šírka x hĺbka 1600 mm x 1750 mm Šachta Ocelľové nosníky Kabína: šírka x hĺbka x výška 1100 mm x 1400 mm x 2100 mm Dvere: šírka x výška 900 mm x 2000 mm Kabínové dvere Automatické 2-panelové s otváraním doľava (T2L) Technická špecifikácia Parameter Voľba Svetelná clona Fotoclona - pre maximálnu ochranu Požiarna odolnosť šacht. dverí EW30 Umiestnenie protiváhy Vľavo Zachytávače na protiváhe Nie Počet vstupov do kabíny 1 Pohon kabínových dverí Varidor 15 Riadenie Riadenie so zberom smerom do hlavnej stanice 1KA Umiestenie rozvádzača (pozícia) Rozvádzač integrovaný v pravej časti rámu šachtových dverí Umiestenie rozvádzača (lokalita) Nástupisko na podlažie 2 na strane 1 Menovitý výkon motora PMN 4.6 kW Hlavný prívod - typ TN-S (3L+PE+N) Hlavný prívod - napätie / frekvencia 400 V 50 Hz Prívod šachtového osvetlenia 230 V Počet jázd za hodinu 120 Zariadenie v súlade s platnou legislativou STN EN 81-20/50 Plný súlad s normou STN EN81-73 Inštalačná metóda INEX - montáž bez lešenia Špecifikácie dekorácie Osvetlenie kabíny Automaticky zapnuté / vypnuté Povrchová úprava rámu kabínových dverí Nerezová oceľ brúsená AISI441 Ovládací panel v kabíne Nerezová oceľ brúsená AISI304 Maticový displej Popis tlačidiel Mechanické tlačidlá Nerezová oceľ AISI304 brúsená čierna Verzia ovládacieho panela na nástupisku Nerezová oceľ brúsená AISI304 Na povrchu Ukazovateľ polohy kabíny na všetkých nástupiskách Prah kabínových dverí Hliník Prah šachtových dverí Hliníkový prah Rozmer rámu šachtových dverí 120 mm x 60 mm - dodávku a montáž zariadenia v rozsahu priloženej technickej špecifikácie - dodávku a inštaláciu certifikovaných montážnych závesov/nosníkov podľa podkladu zhotoviteľa - sklopnú sedačku,madlá - zhotovenie technickej a sprievodnej dokumentácie - dopravu na stavbu - ekologickú likvidáciu nenávratných obalov - vykonanie predpísaných skúšok - zaškolenie obsluhy - uvedenie do prevádzky | [14 empty] | P | 2
| D | VRN | Investičné náklady neobsiahnuté v cenách |  |  |  | 0 |  |  |  |  | 0 |  | 0 |  | 0 | 5 | D | 0 |  |  |  | ROZPOCET | [6 empty] | 0
30 | K | 001400011.S | Ostatné náklady stavby - bez rozlíšenia | % |  |  | 0 |  |  | znížená |  | 0 | 0 | 0 | 0 | 0 | 1024 | K | 1 |  |  |  | ROZPOCET | 0 | 0 | 0 | 0 | 0 | 2 | 0 | 1024 | 1745424709
|  | VP | Práce naviac |  |  |  | 0 | [10 empty] | D | 0 |  |  |  | PN | [6 empty] | 0
| K | [5 empty] | 0 |  |  | znížená | [7 empty] | PN | 1 |  |  |  | PN | 0 | 0 | 0 | 0 | 0 | 2 | 0
| K | [5 empty] | 0 |  |  | znížená | [7 empty] | PN | 1 |  |  |  | PN | 0 | 0 | 0 | 0 | 0 | 2 | 0
| K | [5 empty] | 0 |  |  | znížená | [7 empty] | PN | 1 |  |  |  | PN | 0 | 0 | 0 | 0 | 0 | 2 | 0
| K | [5 empty] | 0 |  |  | znížená | [7 empty] | PN | 1 |  |  |  | PN | 0 | 0 | 0 | 0 | 0 | 2 | 0
| K | [5 empty] | 0 |  |  | znížená | [7 empty] | PN | 1 |  |  |  | PN | 0 | 0 | 0 | 0 | 0 | 2 | 0

## SO 08 - Priestory na výučbu
{3c15d919-c26f-42b6-be1f-16dc9d7148d1}
0
| KRYCÍ LIST ROZPOČTU | [7 empty] | v --- nižšie sa nachádzajú doplnkové a pomocné údaje k zostavám --- v | [8 empty] | False
Stavba:
Gymnázium Ivana Krasku v Rimavskej Sobote, debarierizácia budovy
Objekt:
SO 08 - Priestory na výučbu
| JKSO: |  |  |  |  | KS:
| Miesto: |  | Rimavská Sobota |  |  | Dátum: | 18. 6. 2024
| Objednávateľ: |  |  |  |  | IČO:
IČ DPH:
| Zhotoviteľ: |  |  |  |  | IČO: | Vyplň údaj
|  | Vyplň údaj |  |  |  | IČ DPH: | Vyplň údaj
| Projektant: |  |  |  |  | IČO:
|  | AXA Projekt s.r.o. |  |  |  | IČ DPH:
| Spracovateľ: |  |  |  |  | IČO:
|  | Vladimír Pilnik |  |  |  | IČ DPH:
Poznámka:
| Cena bez DPH | [5 empty] | 0
|  |  | Základ dane |  |  | Sadzba dane | Výška dane
| DPH | základná | 0 |  |  | 20% | 0
|  | znížená | 0 |  |  | 20% | 0
|  | zákl. prenesená | 0 |  |  | 20% | 0
|  | zníž. prenesená | 0 |  |  | 20% | 0
|  | nulová | 0 |  |  | 0% | 0
| Cena s DPH |  |  | v | EUR |  | 0
| Projektant |  |  | Spracovateľ
| Dátum a podpis: |  | Pečiatka | Dátum a podpis: |  |  | Pečiatka
| Objednávateľ |  |  | Zhotoviteľ
| Dátum a podpis: |  | Pečiatka | Dátum a podpis: |  |  | Pečiatka
REKAPITULÁCIA ROZPOČTU
Stavba:
Gymnázium Ivana Krasku v Rimavskej Sobote, debarierizácia budovy
Objekt:
SO 08 - Priestory na výučbu
Miesto: |  |  | Rimavská Sobota |  |  | Dátum: | 18. 6. 2024
Objednávateľ: | [5 empty] | Projektant: | AXA Projekt s.r.o.
Zhotoviteľ: |  |  | Vyplň údaj |  |  | Spracovateľ: | Vladimír Pilnik
Kód dielu - Popis | [6 empty] | Cena celkom [EUR]
Náklady z rozpočtu | [6 empty] | 0 | [11 empty] | -1
| PSV - Práce a dodávky PSV | [5 empty] | 0
| 766 - Konštrukcie stolárske | [5 empty] | 0
| VRN - Investičné náklady neobsiahnuté v cenách | [5 empty] | 0
| VP - Práce naviac | [5 empty] | 0
ROZPOČET
Stavba:
Gymnázium Ivana Krasku v Rimavskej Sobote, debarierizácia budovy
Objekt:
SO 08 - Priestory na výučbu
Miesto: |  |  | Rimavská Sobota |  |  | Dátum: | 18. 6. 2024
Objednávateľ: | [5 empty] | Projektant: | AXA Projekt s.r.o.
Zhotoviteľ: |  |  | Vyplň údaj |  |  | Spracovateľ: | Vladimír Pilnik
PČ | Typ | Kód | Popis | MJ | Množstvo | J.cena [EUR] | Cena celkom [EUR] | Cenová sústava |  | DPH | J. Nh [h] | Nh celkom [h] | J. hmotnosť [t] | Hmotnosť celkom [t] | J. suť [t] | Suť Celkom [t]
Náklady z rozpočtu | [6 empty] | 0 |  |  |  |  | 0 |  | 0.099247 |  | 0 |  | D | -1 | [10 empty] | 0
| D | PSV | Práce a dodávky PSV |  |  |  | 0 |  |  |  |  | 0 |  | 0.099247 |  | 0 | 2 | D | 0 |  |  |  | ROZPOCET | [6 empty] | 0
| D | 766 | Konštrukcie stolárske |  |  |  | 0 |  |  |  |  | 0 |  | 0.099247 |  | 0 | 2 | D | 1 |  |  |  | ROZPOCET | [6 empty] | 0
1 | K | 766641161.S | Montáž dverí plastových, 1 m obvodu dverí | m | 16.76 |  | 0 |  |  | znížená |  | 0 | 0.00043 | 0.0072068 | 0 | 0 | 16 | K | 2 |  |  |  | ROZPOCET | 0 | 0 | 0 | 0 | 0 | 2 | 0 | 16 | -808191412
| VV |  | Výmera | [14 empty] | VV | 2 | 1 | True | 0 | ROZPOCET
| VV |  | 1,88*2+2,75*2 |  | 9.26 | [12 empty] | VV | 2 | 2 | True | 0 | ROZPOCET
| VV |  | 1,67*2+2,08*2 |  | 7.5 | [12 empty] | VV | 2 | 2 | True | 0 | ROZPOCET
| VV |  | Súčet |  | 16.76 | [12 empty] | VV | 2 | 4 | True | 1 | ROZPOCET
2 | M | 61142000015.S | Dvere plastové dvijkrídlové, vxš 2750x1880 mm, dverné krídlo 1000/2000 mm, čiastočné zasklené s nízkym prahom, závesy, klučka, držiak, RAL 7016 | ks | 1 |  | 0 |  |  | znížená |  | 0 | 0.04602 | 0.04602 | 0 | 0 | 32 | M | 2 |  |  |  | ROZPOCET | 0 | 0 | 0 | 0 | 0 | 2 | 0 | 16 | -327268544
3 | M | 61142000016.S | Dvere plastové dvijkrídlové, vxš 2080x1670 mm, dverné krídlo 900/2000 mm, čiastočné zasklené s nízkym prahom, závesy, klučka, držiak, RAL 7016 | ks | 1 |  | 0 |  |  | znížená |  | 0 | 0.04602 | 0.04602 | 0 | 0 | 32 | M | 2 |  |  |  | ROZPOCET | 0 | 0 | 0 | 0 | 0 | 2 | 0 | 16 | 1448803135
4 | K | 998766201.S | Presun hmot pre konštrukcie stolárske v objektoch výšky do 6 m | % |  |  | 0 |  |  | znížená |  | 0 | 0 | 0 | 0 | 0 | 16 | K | 2 |  |  |  | ROZPOCET | 0 | 0 | 0 | 0 | 0 | 2 | 0 | 16 | 1522069725
| D | VRN | Investičné náklady neobsiahnuté v cenách |  |  |  | 0 |  |  |  |  | 0 |  | 0 |  | 0 | 5 | D | 0 |  |  |  | ROZPOCET | [6 empty] | 0
5 | K | MV | Murárska výpomoc ( začistenie, opravy ostenia ) | kpl | 1 |  | 0 |  |  | znížená |  | 0 | 0 | 0 | 0 | 0 | 1024 | K | 1 |  |  |  | ROZPOCET | 0 | 0 | 0 | 0 | 0 | 2 | 0 | 1024 | -1165687756
6 | K | 001400011.S | Ostatné náklady stavby - bez rozlíšenia | % |  |  | 0 |  |  | znížená |  | 0 | 0 | 0 | 0 | 0 | 1024 | K | 1 |  |  |  | ROZPOCET | 0 | 0 | 0 | 0 | 0 | 2 | 0 | 1024 | -1579208595
|  | VP | Práce naviac |  |  |  | 0 | [10 empty] | D | 0 |  |  |  | PN | [6 empty] | 0
| K | [5 empty] | 0 |  |  | znížená | [7 empty] | PN | 1 |  |  |  | PN | 0 | 0 | 0 | 0 | 0 | 2 | 0
| K | [5 empty] | 0 |  |  | znížená | [7 empty] | PN | 1 |  |  |  | PN | 0 | 0 | 0 | 0 | 0 | 2 | 0
| K | [5 empty] | 0 |  |  | znížená | [7 empty] | PN | 1 |  |  |  | PN | 0 | 0 | 0 | 0 | 0 | 2 | 0
| K | [5 empty] | 0 |  |  | znížená | [7 empty] | PN | 1 |  |  |  | PN | 0 | 0 | 0 | 0 | 0 | 2 | 0
| K | [5 empty] | 0 |  |  | znížená | [7 empty] | PN | 1 |  |  |  | PN | 0 | 0 | 0 | 0 | 0 | 2 | 0