## Zoznam prístrojov formát A4
Kotolňa K1 Šamorín zoznam materiálu v priestore
| Dátum vytvorenia projektu: | 28. 1. 2022
| Dátum vytvorenia kusovníka: | 11. 2. 2022
| Spracoval: | Peter Slávik
Pol. | Označenie | Typové číslo | Výrobca | Pozmámka | ks | m
1 | EM | Vodič CY 6 zelenožltý | Hagard:Hal |  | 60 | 0
2 | EM | Elektroinštalačná trubka PVC 4016E LA, dĺžka 3m | Kopos a.s. Kolín |  | 10 | 0
3 | EM | Príchytka PVC typ 5316 LB, pre priemer trubky 16mm | Kopos a.s. Kolín |  | 40 | 0
4 | EM | Spojka PVC typ 0216 LB, pre vonkajší priemer trubky 16mm | Kopos a.s. Kolín |  | 10 | 0
5 | EM | Koleno PVC von. priemer 16mm | Kopos a.s. Kolín |  | 5 | 0
6 | EM | Elektroinštalačná trubka PVC 1220 LA, dĺžka 3m | Kopos a.s. Kolín |  | 10 | 0
7 | EM | Príchytka PVC typ 5320 LB, pre priemer trubky 20mm | Kopos a.s. Kolín |  | 40 | 0
8 | EM | Spojka PVC typ 0220 LB, pre vonkajší priemer trubky 20mm | Kopos a.s. Kolín |  | 5 | 0
9 | EM | Trubka ohybná PVC 1216E vonkajší priemer 16mm,vnútorný priemer 10,7mm | Kopos a.s. Kolín |  | 10 | 0
10 | EM | Trubka ohybná PVC 1220HFPP von. priemer 20mm | Kopos a.s. Kolín |  | 10 | 0
11 | a1;e1...e4 | Výpinač montáž na povrch typ Forix jednopólový č.1, 10A/250V, biely, IP44, obj. č. 7 823 60 | Legrand |  | 5 | 0
12 | EM | Drôtenný žľab Dž 50/50-2,5m | Murat |  | 20 | 0
13 | EM | Nosník drôt. žľabu NDž 50 | Murat |  | 50 | 0
14 | EM | Drôtenný žľab Dž 100/100-2,5m | Murat |  | 20 | 0
15 | EM | Nosník drôt. žľabu NDž 100 | Murat |  | 70 | 0
16 | EM | Spojka SDž2 pre drôtenné žľaby | Murat |  | 130 | 0
17 | EM | Štítok káblový zatvárací rozmer 30x8mm obj.č. 10.1001 | Murat |  | 46 | 0
18 | WLE1;WLE2 | Kábel CYKY-J 3x1,5 | Murat |  |  | 180
19 | WLHT | Kábel CYKY-J 4x16 | Murat |  |  | 20
20 | WLRM1.1 | Kábel 1-CYKY-J 5x35 | Murat |  |  | 5
21 | WLRX1 | Kábel CYKY-J 5x10 | Murat |  |  | 28
22 | WLTC | Kábel CYKY-J 5x6 | Murat |  |  | 15
23 | We1 | Kábel CYKY-O 2x1,5 | Murat |  |  | 15
24 | EM | Ochranná uzemňovacia prípojnica typ 1801 montáž na povrch | OBO Bettermann |  | 1 | 0
25 | A1 | Svietidlo LED OPAL PLAST 2, 16W, 1450lm, IP65 | OMS Ltd. Senica |  | 1 | 0
26 | D1;D2 | Svietidlo núdzové LED Emergency 2931, 1W, elektrické napájanie 230V/50Hz, IP65, prevádzka s akumulátorom 3hod. | OMS Ltd. Senica |  | 5 | 0
27 | E1...E4 | Svietidlo OMS TDO III ECO LED M OPAL LED 4400lm / 840 1x34W, FIX, IP65 | OMS Ltd. Senica |  | 19 | 0
28 | RX1 | Zásuvková skriňa typ ROS 11/I-21, IP54, zásuvka: 1x32A/400V/5P, 1x16A/400V/5P, 2x16A/250V | SEZ a.s. Dolný Kubín |  | 1 | 0
29 | EM | Uzemňovacia svorka SR 03 | ZIN s.r.o Hronský Beňadik |  | 2 | 0
30 | EM | Drôt FeZn 10mm | ZIN s.r.o Hronský Beňadik |  | 10 | 0
Kontroloval: