## Opis predmetu zákazky
Príloha č. 1 časť 2 Opis predmetu zákazky Plug-in hybrid
Predmetom zákazky je dodanie tovaru – 2 kusov osobných motorových vozidiel typu plug-in hybrid, podľa špecifikácie uvedenej v prílohe č. 1. Obstarávateľ požaduje dodať výlučne nové motorové vozidlá, pričom za nové motorové vozidlo sa na účely tejto zákazky považuje také motorové vozidlo, ktoré v čase jeho dodania nemá najazdených viac ako šesťtisíc kilometrov (6.000 km) a zároveň v čase jeho dodania neuplynulo šesť (6) mesiacov od jeho prvého uvedenia do prevádzky
Súčasťou predmetu zákazky je aj úhrada registračného poplatku (registračnej dane) pre každé dodané motorové vozidlo a prihlásenie resp. zabezpečenie zmeny držiteľa (prepísanie) každého dodaného motorového vozidla na príslušnom orgáne Policajného zboru Slovenskej republiky, vrátane zabezpečenia všetkých úkonov súvisiacich s prihlásením resp. zabezpečením zmeny držiteľa (prepísaním) vozidla a zabezpečením evidenčného čísla vozidla (s výnimkou povinného zmluvného poistenia a havarijného poistenia motorového vozidla)
Úspešný uchádzač zabezpečí dodanie a plnenie predmetu zákazky podľa požiadaviek Objednávateľa (predmet zákazky musí byť dodaný spolu) najneskôr do 4 mesiacov od účinnosti zmluvy

## časť 2 špecifikácia
p.č. | požiadavka na vozidlo/parameter | požadovaná hodnota parametra | požiadavka na vozidlá | Skutočná hodnota parametra ponúkaného riešenia
1. | Počet vozidiel | počet ks | 2 | Typ vozidla:
2. | Všeobecné požiadavky |  | Vozidlá musia byť nové, nepoužívané, s údajom na odometri km nie vyšším ako 500 km | do tejto bunky uchádzač doplní výrobcu, model, označenie motorizácie a stupňa výbavy ponúkaného automobilu
3. |  | Záruka na vozidlo minimálne 2 roky (uplatniteľná v ktoromkoľvek autorizovanom servisnom stredisku) | 2 roky/100.000km
4. |  | Záruka na prehrdzavenie karosérie minimálne 12 rokov a na lak minimálne 3 roky (uplatniteľná v ktoromkoľvek autorizovanom servisnom stredisku) | 12 rokov/ 3roky
Karoséria
5. | Prevedenie | sedan/kombi/hatchback/SUV | SUV
6. | Počet dverí |  | 5
7. | Konštrukcia | samonosná | áno
8. | Farba |  | biela, sivá, hnedá, čierna
9. | Počet sedadiel (miest na sedenie) | 5 | 5
10. | Dĺžka vozidla (mm) | min. xxx mm | min. 4510
11. | Šírka vozidla (mm) | min. xxx mm | min. 1832
12. | Svetlá výška | min. xxx mm | min. 170
13. | Objem batožinového priestoru - základný (l) | min. xxx l | min. 490
Motor
14. | Palivo |  | Plug In Hybrid
15. | Zdvihový objem (cm³) | min. xxx cm³ | min. 1395
16. | Výkon (kW) | benzínový | min. 110 kW
|  | elektrický | min. 50
|  | kombinovaný | min. 120
17. | Prevodovka (typ) | manuálna alebo automatická | automatická
18. | Prevodovka (počet stupňov) | min. 6. stupňová (akceptuje sa aj bezstupňová v prípade el. riadenej prevodovky,...) | min. 6 stupňov
19. | Emisná norma | minimálna úroveň platná v dobe plnenia | EURO6
20. | Kombinovaná spotreba paliva podľa WL TP (l/100km) | max. xxx l/100km | 7
Bezpečnosť
21. | Imobilizér |  | áno
22. | Počet airbagov | min.6 | čelné a bočné pre vodiča a predného spolujazdca a hlavové airbagy
23. | Trojbodové bezpečnostné pásy na všetkých sedadlách |  | áno
24. | Bezpečnostné pásy vodiča a spolujazdca s predpínačom |  | áno
Komfort
25. | Klimatizácia |  | áno min. manuálna
26. | Centrálne zamykanie s diaľkovým ovládaním |  | áno
27. | Výškovo nastaviteľné sedadlo vodiča |  | áno
28. | Elektricky ovládané a vyhrievané vonkajšie spätné zrkadlá |  | áno
29. | Elektrické ovládanie okien vpredu a vzadu |  | áno, minimálne predné okná
interiér/sedadlá
30. | Opierka hlavy všetkých sedadiel (aj tretie sedadlo vzadu v strede) |  | áno
31. | Delené sklopné zadané sedadlá |  | áno
iná výbava
32. | Povinná výstroj a výbava stanovená pre daný druh vozidla ( v zmysle zákona č.106/2018 Z.z., resp. vyhlášky č.134/2018 Z.z.) – homologizovaný prenosný výstražný trojuholník, bezpečnostná reflexná vesta, lekárnička) |  | áno
33. | Palubný počítač a HandsFree telefonovanie |  | áno
34. | Rezervné koleso min. dojazdové, resp. súprava na opravu pneumatík |  | áno
35. | Sada originálnych gumených rohoží na podlahu |  | áno
36. | Sada 4 ks diskov so sadou 4 ks letných pneu. Kompatibilných s vozidlom. Montáž na vozidle podľa dátumu dodania (1.4. – 14.10. letné pneu., 15.10. – 31.3. zimné pneu.) |  | áno
37. | Sada 4 ks diskov so sadou 4 ks zimných pneu. Kompatibilných s vozidlom. Montáž na vozidle podľa dátumu dodania (1.4. – 14.10. letné pneu., 15.10. – 31.3. zimné pneu.) |  | áno
38. | Krútiaci moment |  | Systémoví min. 250 Nm
39. | Pohon |  | min. 2 WD
40. | Rázvor náprav |  | min. 2679mm
41. | Maximálne kombinované emisie CO2 normy WLTP |  | hybrid 50 g/km
42. | Asistenčné systémy riadenia, brzdenia a nast. Podvozku (ABS, EBC, BA, VSC, TRC, EPS) |  | áno
43. | Asistent rozjazdu do kopca |  | áno
44. | Led diodové svetlá |  | áno
45. | Parkovacie senzory zadné resp. kamera |  | áno
46. | Výškovo a pozdĺžne nastaviteľný volant |  | áno
47. | Dotykový multimediálny displey, USB, DAB, Bluetooth |  | áno
48. | Podpora Apple CarPlay a Android Auto (s pripojením cez kábel) |  | áno
49. | Látkové čalúnenie |  | áno
50. | Kontrola tlaku v pneumatikách (TPMS) |  | áno
51. | Tempomat |  | áno
52. | Podložky na upevnenie tabuliek s evidenčným číslom |  | áno
Dátum:
Miesto:
Podpis osoby, ktorá je oprávnená zastupovať uchádzača:

## štruktúrovaný rozpočet
Štruktúrovaný rozpočet
Obchodné meno uchádzača:
Sídlo:
IČO:
Osoba, ktorá vypracovala ponuku, tel. a e-mail kontakt:
Tabuľka 1 - Štruktúrovaný rozpočet/obstarávacia cena
p.č. | Názov položky | Počet | jednotková cena v eur bez DPH | jednotková cena v eur s DPH | celková cena v eur s DPH
1 | časť 2 - Automobil typu plug-in hybrid | 2 |  |  | 0
Celková obstarávacia cena vozidiel v eur s DPH |  |  |  |  | 0
Dátum:
Miesto:
Podpis osoby, ktorá je oprávnená zastupovať uchádzača: