## Technická specifikace a ceník
Příloha č. 1 – Technická specifikace a ceník
smlouva č. 24/XXX/3062
Číslo materiálu | Název materiálu | Text objedn.nákupu | počet v kusech | Cena v Kč/ks bez DPH | Cena celkem v Kč bez DPH včetně všech vedlejších nákladů
6922200100000 | PLOŠINA MECHANICKÁ MA PS 15 /MAVE/ | UMÍSTĚNÍ: NÁJEZDOVÁ PLOŠINA - MECHANICKÁ 1. Technické požadavky na plošinu Délka : 750 mm Šířka : 900 mm Nosnost : min 350 kg Síla potřebná pro vyklopení : do 70 N Uzamčení plošiny v nevyklopeném stavu na čtyřhran. Diagnostika správné polohy – nevyklopeného stavu plošiny Vyklápění pomocí háčku dopravním personálem zasouvaného do otvoru na pravém boku plošiny (při pohledu z nástupiště), výřez v lemu pouzdra a otvor pro zasunutí háčku. Snadná údržba, odtokové otvory. Povrchová úprava plošiny (protiskluzová podlahovina shodná s podlahou vozidla). V nerezovém provedení je pouze vana plošiny a pant, lemy plošiny jsou v Al provedení jako celý sendvič plošiny | 22 |  | 0
Note on A3: Číslo materiálu
Note on B3: Název materiálu
Note on C3: Text objedn.nákupu