## Príloha č. 1
Verejný obstrávateľ: Univerzitná nemocnica L. Pasteura Košice, Rastislavova 43, 041 90 Košice
Predmet zákazky: Laparoskopická veža pre Gynekologicko-pôrodnícke oddelenie
IDENTIFIKAČNÉ ÚDAJE UCHÁDZAČA
Obchodný názov uchádzača:
Sídlo uchádzača:
Názov skupiny dodávateľov:
IČO:
DIČ:
IČ DPH:
Zápis uchádzača v Obchodnom registri: (Označenie Obchodného registra alebo inej evidencie, do ktorej je uchádzač zapísaný podľa právneho poriadku štátu, ktorým sa spravuje)
Zoznam osôb oprávnených konať v mene uchádzača:
Zápis uchádzača v Zozname hospodárskych subjektov: (Uchádzač uvedie registračné číslo zápisu do zoznamu hospodárskych subjektov. Zoznam HS, ktorý vedie ÚVO nesúvisí s registrom hospodárskych subjektov zaregistrovaných v IS EVO!)
Uchádzač je MSP: (uchádzač uviedie do akej kategórie podnikov patrí) MSP je skratka mikro, malých a stredných podnikov (Mikropodniky: podniky, ktoré zamestnávajú menej ako 10 osôb a ktorých ročný obrat a/alebo celková ročná súvaha neprekračuje 2 milióny EUR Malé podniky: podniky, ktoré zamestnávajú menej ako 50 osôb a ktorých ročný obrat a/alebo celková ročná súvaha neprekračuje 10 miliónov EUR Stredné podniky: podniky, ktoré nie sú mikropodnikmi ani malými podnikmi a ktoré zamestnávajú menej ako 250 osôb a ktorých ročný obrat neprekračuje 50 miliónov EUR a/alebo celková ročná súvaha neprekračuje 43 miliónov EUR)
Zápis uchádzača v Registri partnerov verejného sektora: (Uchádzač uvedie číslo vložky zápisu do Registra partnerov verejného sektora)
Kontaktná osoba uchádzača - počas procesu VO
Meno a priezvisko:
Telefónne číslo:
E-mail:
Údaje o osobe podľa § 49 ods.5 ZVO (vyplní uchádzač ak je relevantné)
Meno a priezvisko:
Obchodné meno alebo názov:
Adresa pobytu, sídlo alebo miesto podnikania:
IČO (ak je pridelené)
V......................................
Dňa:
Meno, priezvisko, funkcia oprávnenej osoby: | ..........................................................
podpis
pečiatka uchádzača

## Príloha č. 2
Verejný obstrávateľ: Univerzitná nemocnica L. Pasteura Košice, Rastislavova 43, 041 90 Košice
Predmet zákazky: Laparoskopická veža pre Gynekologicko-pôrodnícke oddelenie
ČESTNÉ VYHLÁSENIE UCHÁDZAČA VO VEREJNOM OBSTARÁVANÍ
Obchodný názov uchádzača:
Sídlo uchádzača:
IČO:
DIČ:
IČ DPH:
Týmto vyhlasujem, že ako uchádzač vo verejnom obstarávaní na uvedený predmet zákazky:
- | súhlasím s podmienkami určenými verejným obstarávateľom v tomto verejnom obstarávaní uvedené v Oznámení o vyhlásení verejného obstarávania a v súťažných podkladoch vrátane ich príloh,
- | som dôkladne oboznámený s celým obsahom súťažných podkladov a s celým obsahom všetkých ostatných dokumentov poskytnutých verejným obstarávateľom,
- | prehlasujem, že všetky doklady, dokumenty, vyhlásenia, potvrdenia a údaje a informácie uvedené v ponuke a predložené s ponukou sú pravdivé, aktuálne a úplné a zároveň vyhlasujem, že doklady/dokumenty vyhotovené v elektronickej podobe a predložené v ponuke sú zhodné s originálnym vyhotovením, ktoré mám k dispozícii v listinnej podobe
- | poskytnem verejnému obstarávateľovi za úhradu plnenie požadovaného predmetu zákazky pri dodržaní podmienok stanovených v Oznámení o vyhlásení verejného obstarávania a v súťažných podkladoch, uvedených v predloženom návrhu záväzných zmluvných podmienok na uvedený predmet zákazky, vrátane príloh,
- | vyhlasujem, že s návrhom zmluvných podmienok v Prílohe č. 8 "Kúpna zmluva" bez výhrad SÚHLASÍM,
- | nie som členom skupiny dodávateľov, ktorá ako iný uchádzač predkladá ponuku.
- | vyhlasujem, že dávam písomný súhlas k tomu, aby kópia našej ponuky bola zverejnená v Profile verejného obstarávateľa v súlade s § 64 ods. 1 písm. b) ZVO
V ........................................
Dňa:
Meno, priezvisko, funkcia oprávnenej osoby: |  | ..........................................................
podpis
pečiatka uchádzača

## Príloha č. 3
Verejný obstrávateľ: Univerzitná nemocnica L. Pasteura Košice, Rastislavova 43, 041 90 Košice
Predmet zákazky: Laparoskopická veža pre Gynekologicko-pôrodnícke oddelenie
ČESTNÉ VYHLÁSENIE KU KONFLIKTOM ZÁUJMOV
Obchodný názov uchádzača:
Sídlo uchádzača:
IČO:
DIČ:
IČ DPH:
Týmto vyhlasujem, že ako uchádzač vo verejnom obstarávaní na uvedený predmet zákazky:
- | som nevyvíjal a nebudem vyvíjať voči žiadnej osobe na strane verejného obstarávateľa ktorá je alebo by mohla byť zainteresovaná v zmysle ustanovení § 23 ods. 3 zákona č. 343/2015 Z. z. o verejnom obstarávaní a o zmene a doplnení niektorých zákonov v znení neskorších predpisov („zainteresovaná osoba“) akékoľvek aktivity, ktoré vy mohli viesť k zvýhodneniu nášho postavenia vo verejnom obstarávaní,
- | som neposkytol a neposkytnem akejkoľvek, čo i len potenciálne zainteresovanej osobe priamo alebo nepriamo akúkoľvek finančnú alebo vecnú výhodu ako motiváciu alebo odmenu súvisiacu s týmto verejným obstarávaním,
- | budem bezodkladne informovať verejného obstarávateľa o akejkoľvek situácii, ktorá je považovaná za konflikt záujmov alebo ktorá by mohla viesť ku konfliktu záujmov kedykoľvek v priebehu procesu verejného obstarávania.
- | som sa oboznámil s etickým kódexom záujemcu/uchádzača vo verejnom obstarávaní, ktorý je zverejnený na adrese https://www.uvo.gov.sk/extdoc/13427 a v nadväznosti na uvedené vyhlasujem, so zreteľom na povinnosť uplatňovania princípov rovnakého zaobchádzania, nediskriminácie, transparentnosti, hospodárnosti a efektívnosti, zabezpečovania čestnej hospodárskej súťaže, vykonávania práv a povinností v súlade s dobrými mravmi a so zásadami poctivého obchodného styku, že budem tieto pravidlá aplikovať v rámci daného postupu verejného obstarávania.
V ...................................
Dňa:
Meno, priezvisko, funkcia oprávnenej osoby: |  | ..........................................................
podpis
pečiatka uchádzača

## Príloha č. 4
Verejný obstrávateľ: Univerzitná nemocnica L. Pasteura Košice, Rastislavova 43, 041 90 Košice
Predmet zákazky: Laparoskopická veža pre Gynekologicko-pôrodnícke oddelenie
ČESTNÉ VYHLÁSENIE UCHÁDZAČA O NEULOŽENOM ZÁKAZE ÚČASTI VO VEREJNOM OBSTARÁVANÍ
Obchodný názov uchádzača:
Sídlo uchádzača:
IČO:
DIČ:
IČ DPH:
Týmto vyhlasujem, že:
- | nemám uložený zákaz účasti vo verejnom obstarávaní potvrdený konečným rozhodnutím v Slovenskej republike a v štáte sídla, miesta podnikania alebo obvyklého pobytu.
Zároveň prehlasujem, že som si vedomý následkov nepravdivého čestného vyhlásenia.
V:
Dňa:
Meno a priezvisko, funkcia oprávnenej osoby:
Podpis
Pečiatka uchádzača:

## Príloha č. 5
Názov predmetu zákazky: |  | Laparoskopická veža pre Gynekologicko-pôrodnícke oddelenie
ČESTNÉ VYHLÁSENIE UCHÁDZAČA K OBMEDZENIAM VO VEREJNOM OBSTARÁVANÍ V SÚVISLOSTI S VOJNOVÝM KONFLIKTOM NA UKRAJINE – SANKCIE VOČI RUSKU
Obchodný názov uchádzača:
Sídlo uchádzača:
IČO:
DIČ:
IČ DPH:
Týmto čestne vyhlasujem, že:
- | v spoločnosti, uchádzača nefiguruje ruská účasť, ktorá prekračuje limity stanovené v článku 5k nariadenia Rady (EÚ) č. 833/2014 z 31. júla 2014 o reštriktívnych opatreniach s ohľadom na konanie Ruska, ktorým destabilizuje situáciu na Ukrajine v znení nariadenia Rady (EÚ) č. 2022/578 z 8. apríla 2022.
Predovšetkým vyhlasujem, že:
(a) uchádzač ani zástupcovia jeho orgánov nie sú ruským štátným príslušníkom ani fyzickou alebo právnickou osobou, subjektom alebo orgánom so sídlom v Rusku;
(b) uchádzač ani členovia jeho orgánov nie sú právnickou osobou, subjektom alebo orgánom, ktorých vlastnícke práva priamo alebo nepriamo vlastní z viac ako 50 % subjekt uvedený v písmene a) tohto odseku;
(c) uchádzač ani členovia jeho orgánov nie sú fyzická alebo právnická osoba, subjekt alebo orgán, ktorý koná v mene alebo na základe pokynov subjektu uvedeného v písmene a) alebo b) tohto Čestného vyhlásenia
(d) subjekty uvedené v písmenách a) až c) nemajú účasť vyššiu ako 10% hodnoty zákazky v subdodávateľovi, dodávateľovi alebo v subjekte, ktorého kapacity ako uchádzač využívam na plnenie zákazky podľa § 34 ods.3 zákona 343/2015 Z.z. o verejnom obstarávaní a o zmene a doplnení niektorých zákonov v znení neskších predpisov.
Zároveň prehlasujem, že realizácia plnenia zmluvy, ktorá bude výsledkom daného verejného obstarávania zo strany uchádzača (úspešného) nie je v rozpore so zákonom č. 289/2016 Z.z. o vykonávaní medzinárodných sankcií v znení neskorších predpisov a teda najmä neporušuje akúkoľvek medzinárodnú sankciu upravenú v akomkoľvek predpise o medzinárodnej sankcií podľa § 2 písm. b) zákona č. 289/2016 Z.z. o vykonávaní medzinárodných sankcií v znení neskorších predpisov.
V:
Dňa:
Meno a priezvisko, funkcia oprávnenej osoby:
Podpis
Pečiatka uchádzača:

## Príloha č. 6
Verejný obstarávateľ: Univerzitná nemocnica L. Pasteura Košice, Rastislavova 43, 041 90 Košice
Názov predmetu zákazky: Laparoskopická veža pre Gynekologicko-pôrodnícke oddelenie
TECHNICKÁ ŠPECIFIKÁCIA
Požadované minimálne technické vlastnosti, parametre a hodnoty prístroja |  | Rozsah hodnôt |  |  | Uchádzač uvedie informácie, či ním ponúkaný tovar spĺňa, resp. nespĺňa verejným obstarávateľom definované požiadavky na predmet zákazky a uvedie hodnoty parametrov ním ponúkaného produktu, ktorý je predmetopm jeho ponuky a zároveň uvedie informáciu, kde v prospektovom/produktovom liste (presná strana) sa informácia o parametri nachádza).
|  | jednotka | minimum | maximum | spĺňa / nespĺňa | hodnota parametra uchádzačom ponúkaného produktu | presné označenie v predloženom dokumente k tovaru, ktorý je predložený v ponuke (produktový/katalógový list k), v tvare - názov dokladu a strana
KAMEROVÝ SYSTÉM
1. Kamerová jednotka |  | počet | 1
1.1 | Rozlíšenie 4K digitálneho výstupu signálu | pixel | 3840x2160
1.2 | Digitálny zoom obrazu | násobok | 1.5
1.3 | Rozlíšenie záznamu videa | pixel | 1920x1080
1.4 | Možnosť nastavenia vlastných užívateľských profilov | ks | 10
1.5 | Špeciálne zobrazovacie módy | ks | 10
1.6 | Diaľkový ovládač s možnosťou prednastavenia ľubovoľných funkcií na ovládanie tlačidla | ks |  | 1
1.7 | Alfanumerická medicínska USB klávesnica na zadávanie pacientských údajov, s možnosťou dezinfekcie povrchu | ks |  | 1
1.8 | Možnosť ovládania dotykovou obrazovkou | požaduje sa
1.9 | Možnosť záznamu obrázkov a videa na USB zariadenie (možné aj formou prídavného/externého zariadenia) | požaduje sa
1.10 | Funkcia automatickej opravy vypadnutých pixelov zobrazovacieho čipu | požaduje sa
1.11 | Automatická úprava intrenzity IR LED svetelného zdroja | požaduje sa
1.12 | Multifunkčný konektor na pripojenie rôznych aplikačných častí (kamerových hláv, flexibilných videoendoskopov) | požaduje sa
1.13 | Špeciálne spektrálne zobrazovcie módy (vysoký dynamický rozsah, úprava farebných kontrastov) | požaduje sa
1.14 | Podporuje NIR/ICG funkcionalitu (fluorescencia s bielym svetlom v reálnom čase, fluorescencia v grayscale v reálnom čase) | požaduje sa
1.15 | Špeciálne ICG zobrazovacie módy s výberom farebného zvýraznenia fluorescenčnej farby (zelená, modrá, tyrkysová, červená, purpurová, žltá) | požaduje sa
1.16 | Digitálne signálové výstupy: 2x HDMI (4K), 2x HDMI (FullHD), 2x3GSDI) | požaduje sa
1.17 | Ostatné výstupy: min. 1x USB, min. 1x LAN (RJ-45) | požaduje sa
1.18 | Ovládacie prvky: možnosť doladenia farebnosti zobrazenie a manuálna korekcia RGB škály | požaduje sa
1.19 | Ovládacie prvky: možnosť voľby pozície ovládacieho panela na obrazovke monitora v závislosti od typu výkonu resp. postavenia obsluhujúceho personálu | požaduje sa
1.20 | Možnosť prepojenia s nemocničným systémom (PACS, DICOM) - štandardným medicínskym rozhraním | požaduje sa
2. ICG kamerová hlava |  | počet | 1
2.1 | Rozsah ohniskovej vzdialenosti integrovaných šošoviek | mm | 23 | 25
2.2 | Počet CMOS zobrazovacích čipov | ks | 2
2.3 | Ovládacie tlačidlá | ks | 2
2.4 | Možnosť súčasného predvolenia nezávislých funkcií na každé ovládacie tlačidlko | ks | 2
2.5 | Autoklávovateľná v pare pri teplote | °C | 134
2.6 | Hmotnosť tela kamerovej hlavy | g |  | 270
2.7 | Možnosť použitia v NIR/ICG fluorescenčnej endoskopii a zároveň v štandardnej endoskopii s bielym svetlom | požaduje sa
2.8 | Možnosť nastavenia tlačidla na kamerovej hlave ako prepínacieho tlačidla medzi jednotlivými špeciálnymi sprektrálnymi zobrazovacími módmi | požaduje sa
2.9 | Presná manuálna fokusácia obrazu v závislosti od potreby operatéra a individuálnej voľby fokusačného bodu v zornom poli | požaduje sa
2.10 | Farebné a tvarové rozlíšenie ovládacích tlačidiel pre presnú orientáciu operatéra zrakom alebo hmatom | požaduje sa
2.11 | Integrované šošovky s ohniskovou vzdialenosťou umožňujúcou vizualizáciu na na celú obrazovku medicínskeho monitora 55´´ | požaduje sa
2.12 | Možnosť aretácie endoskopu proti otáčaniu vo vybratej polohe | požaduje sa
3. 4K kamerová hlava |  | počet | 1
3.1 | Rozlíšenie 4K digitálneho výstupu signálu | pixel | 3840x2160
3.2 | Optické zväčšenie obrazu pre zachovanie kvality zobrazenia | násobok | 2.2
3.3 | Digitálne zväčšenie obrazu | násobok | 1.5
3.4 | Počet CMOS zobrazovacích čipov | ks | 3
3.5 | Ovládacie tlačidlá | ks | 2
3.6 | Možnosť súčasného predvolenia nezávislých funkcií na každé ovládacie tlačidlo | ks | 2
3.7 | Autoklávovateľná v pare pri teplote | °C | 134
3.8 | Hmotnosť tela kamerovej hlavy | g | 125
3.9 | Presná manuálna fokusácia obrazu v závislosti od potreby operatéra a individuálnej voľby fokusačného bodu v zornom poli | požaduje sa
3.10 | Ergonomické monolitické kovové telo s funkciou zvýšeného odvodu tepla | požaduje sa
3.11 | Farebné a tvarové rozlíšenie ovládacích tlačidiel pre presnú orientáciu operatéra zrakom alebo hmatom | požaduje sa
3.12 | Možnosť aretácie endoskopu proti otáčaniu vo vybratej polohe | požaduje sa
MEDICÍNSKY MONITOR
4. Medicínsky monitor s UHD rozlíšením |  | ks | 1
4.1 | Rozlíšenie | pixel | 3840x2160
4.2 | Uhlopriečka | palec | 55
4.3 | Kontrast | pomer | 1000:1
4.4 | Svietivosť | cd/m² | 450
4.5 | Počet farieb | milion | 1.07
4.6 | Pomer strán | pomer | 16:09
4.7 | LED technológia | požaduje sa
4.8 | Uchytenie VESA | požaduje sa
4.9 | Funkcia obrazu v obraze (PiP) | požaduje sa
4.10 | Medicínsky atest | požaduje sa
SVETELNÝ ZDROJ
5. IR LED svetelný zdroj |  | ks | 1
5.1 | Životnosť | hod. | 10000
5.2 | Počet LED lámp (1 ks pre biele svetlo a 1 ks pre fluorescenčnú techniku v oblasti NIR) | ks | 2
5.3 | Výkon ("porovnateľný ako") | Watt | 300
5.4 | Svetelný tok min 1400 lumen alebo ekvivalent min. 300 wattov | požaduje sa
5.5 | LED technológia | požaduje sa
5.6 | Automatické nastavenie intenzity osvetlenia | požaduje sa
5.7 | Integrované chladenie vnútorným okruhom chladiacej tekutiny - bezventilátorové prevedenie, ktoré obmedzuje zanášanie výbojky prachom a tým jej postupné znehodnocovanie a znižovanie intenzity | požaduje sa
5.8 | Možnosť aktivácie funkcie automatickej aktivácie emitácie svetelného lúča zo svetelného zdroja po vložení svetlovodivého kábla | požaduje sa
5.9 | Automatická a manuálna úprava intenzity svetelného zdroja podľa potreby endoskopickej kamery | požaduje sa
5.10 | Možnosť zmeniť režim zobrazenia z NIR/ICG zobrazenia do štandardného zobrazenia nožným spínačom | požaduje sa
5.11 | Automatická kontrola bieleho svetla a IR intenzity pre vyvážený obraz | požaduje sa
INSUFLÁTOR
6. Insuflátor |  | ks | 1
6.1 | Prietok | liter/min. | 45
6.2 | Maximálny tlak | mmHg | 25
6.3 | Detský mód | požaduje sa
6.4 | Detský mód - kroky nastavenia | liter/min. |  | 0.1
6.5 | Tlaková spojovacia hadica | ks | 1
6.6 | Ohrev plynu | požaduje sa
6.7 | Aktívna evakuácia dymu s HEPA filtrom | požaduje sa
6.8 | Merač spotreby plynu | požaduje sa
6.9 | Grafický ukazovateľ stavu tlakovej nádoby | požaduje sa
6.10 | Režim insuflácie dutín malých rozmerov (pomalé plnenie cez Verešovu ihlu) | požaduje sa
6.11 | Digitálne zobrazenie požadovaných a skutočných hodnôt tlaku a prietoku | požaduje sa
6.12 | Indikácia aktívneho ohrevu insuflovaného plynu | požaduje sa
6.13 | Možnosť voliteľne prednastaviť požadované módy | požaduje sa
MULTIODBOROVÁ SACIO-IRIGAČNÁ PUMPA
7. Multiodborová sacio-irigačná pumpa |  | ks | 1
7.1 | Prietok irigácie pre hysteroskopiu | liter/min. | 0.8
7.2 | Minimálny prietok irigácie pre laparoskopiu | liter/min. |  | 0.1
7.3 | Maximálny prietok irigácie pre laparoskopiu | liter/min. | 1.8
7.4 | Tlak hysteroskopu v rozsahu min. 15-200 mmHg | požaduje sa
7.5 | Výkon odsávania | liter/min. | 2
7.6 | Sekrečná nádoba - objem | liter | 3
7.7 | Hadicové sety na irigáciu a odsávanie, resterilizovateľné v pare na 134° | set | 2
7.8 | Multiodborová sacio-irigačná pumpa pre odbory všeobecná chirurgia a gynekológia | požaduje sa
7.9 | Individuálne nastavenie optimálneho irigačného výkonu pre zvolený inštrument | požaduje sa
7.10 | Možnosť výberu preddefinovaného operačného nástroja a preddefinované nastavenie optimálnej hodnoty irigácie a tlaku | požaduje sa
7.11 | Aktiuvácia funkcie uvoľnenia tlaku pri prekročení bezpečnej medznej hodnoty tlaku o viac ako 10 mmHg | požaduje sa
7.12 | Farebný dotykový displej | požaduje sa
7.13 | Nastaviteľný výkon irigácie a odsávania na dotykovej obrazovke | požaduje sa
7.14 | Možnosť zvolenia diagnostického alebo resekčného módu v odbore gynekológia | požaduje sa
7.15 | Možnosť zvolenia kalibrovaného hysteroskopického módu pre kompaktné hysteroskopy s priemerom 3,9mm a 5mm. | požaduje sa
7.16 | Možnosť zvolenia kalibrovaného resekčného módu pre resektoskopy | požaduje sa
7.17 | Automatické rozpoznanie pripojených inštrumentov | požaduje sa
7.18 | Optimalizácia a kalibrácia tlaku pre zvolený inštrument v odbore gynekológia | požaduje sa
7.19 | Možnosť rozšírenia o snímače zaťaženia na kontinuálne monitorovanie deficitu - predchádzanie TUR syndrómu počas resekcie v odbore gynekológia | požaduje sa
7.20 | Automatické rozpoznanie použitého hadicového setu | požaduje sa
7.21 | Zobrazovanie spotrebovaného fyziologického roztoku | požaduje sa
POJAZDNÝ VIDEOVOZÍK
8. Pojazdný videovozík |  | ks | 1
8.1 | Oddeľovací transformátor | požaduje sa
8.2 | Antistatické kolieska, min. 2 brzdené | požaduje sa
8.3 | VESA uchytenie monitora | požaduje sa
8.4 | Centrálny vypínač | požaduje sa
8.5 | Infúzny držiak | požaduje sa
8.7 | Držiak CO2 tlakovej nádoby | požaduje sa
8.8 | Výsuvný držiak na klávesnicu | požaduje sa
8.9 | Lišta s elektrickými zásuvkami na pripojenie prístrojov - počet zásuviek | ks | 6
ELEKTROCHIRURGICKÁ JEDNOTKA
9. Elektrochirurgická jednotka |  | ks | 1
9.1 | Rezný výkon | Watt | 350
9.2 | Koagulačný výkon | Watt | 200
9.3 | Dvojitý nožný spínač | požaduje sa
9.4 | Nalepovacie duálne neutrálne elektródy | ks | 100
9.5 | Ovládanie pomocou dotykového displeja | požaduje sa
9.6 | Ligačný mód ciev do 7 mm | požaduje sa
9.7 | Režim monopolárnej a bipolárnej resekcie | požaduje sa
9.8 | Režim monopolárnej a bipolárnej transcervikálnej resekcie | požaduje sa
9.9 | Režim monopolárnej resekcie určený pre resektoskopy s malým priemerom | požaduje sa
BIPOLÁRNY RESEKTOSKOP
10. Bipolárny resektoskop |  | ks | 1
10.1 | Uhol pohľadu optiky | stupeň | 12 | 12
10.2 | Priemer optiky | mm |  | 4
10.3 | Priemer vonkajšieho šafru | Fr. |  | 26
10.4 | Priemer vnútorného šafru | Fr. |  | 24
10.5 | Svetelný kábel | ks | 1
10.6 | Priemer jadra svetelného kábla 2,5 mm | požaduje sa
10.7 | Rezacia bipolárna slučka | ks | 1
10.8 | Bipolárny valček | ks | 1
10.9 | Bivap elektróda | ks | 3
10.10 | Sterilizačný kontajner so silikónovou podložkou | ks | 1
10.11 | Vnútorné rozmery sterilizačného kontajnera |  | 400x60x200 | 500x70x300
10.12 | HF bipolárny kábel | ks | 1
10.13 | Skladanie zaklikávajúcim mechanizmom | požaduje sa
10.14 | Dvojšaftový systém s kontinuálnou irigáciou a rotáciou o 360° | požaduje sa
10.15 | Bez potreby rotačných spojovacích častí medzi vnútorným a vonkajším šaftom | požaduje sa
10.16 | Irigačné odnímateľné uzatváracie kohútiky s priemerom 4mm pre dokonalú irigáciu | požaduje sa
10.17 | Šikmý distálny koniec s keramickým ukončením | požaduje sa
10.18 | Čierne keramické ukončenie vnútorného šaftu tabraňujúce interferencii svetla a endoskopického obrazu | požaduje sa
10.19 | Uvoľnenie vnútorného šastu jedným prstom pri potrebe výmeny elektródy | požaduje sa
10.20 | Automatické zaistenie elektród na základe zaklikávacieho mechanizmu na pracovnom elemente | požaduje sa
10.21 | Možnosť využiť Bivap elektródy na urýchlenie endometriálnej ablácie | požaduje sa
GYNEKOLOGICKÝ MORCELÁTOR
11. Gynekologický morcelátor |  | ks | 1
11.1 | Elektronická motorová jednotka | ks | 1
11.2 | Prevodová jednotka | ks | 1
11.3 | Nožný spínač | ks | 1
11.4 | Ovládacia jednotka s displejom | ks | 1
11.5 | Ergonomická rukoväť | ks | 1
11.6 | Rotačné režimy | rpm | 950 | 1000
11.7 | Hmotnosť rukoväte morcelátora | g |  | 500
11.8 | Rezací nôž s priemerom | mm |  | 15
11.9 | Rezací nôž s priemerom | mm |  | 12
11.10 | Trokár s priemerom | mm |  | 15
11.11 | Trokár s priemerom | mm |  | 12
11.12 | Obtulátor s priemerom | mm |  | 15
11.13 | Obtulátor s priemerom | mm |  | 12
11.14 | Vrták na myómy | ks | 1
11.15 | Extrakčné laparoskopické kliešte Amerikány s priemerom | mm |  | 10
11.16 | Ovládací procesor s displejom | požaduje sa
11.17 | Možnosť nastavenia rozsahu otáčok v módoch | počet | 3
11.18 | Možnosť zvýšenia albo zniženia otáčok | požaduje sa
11.19 | Tlačidlo zmeny smeru rotácie | požaduje sa
11.20 | akustický signál pri zmene smeru rotácie | požaduje sa
11.21 | Autoklávovateľné komponenty morcelátora | požaduje sa
11.22 | Trokár s orchrannou špičkou na polohovanie tkanív | požaduje sa
11.23 | Trokár s možnosťou výberu režimu CUT a NO CUT | požaduje sa
INŠTRUMENTÁRIUM
12. Inštrumentárium
12.1 | Multifunkčná sacio-irigačná rukoväť s priemerom tubusu | mm | 5 | 5
12.2 | Multifunkčná sacio-irigačná rukoväť - plynulá regulácia výkonu irigácie a odsávania na rukoväti | požaduje sa
12.3 | Multifunkčná sacio-irigačná rukoväť - pripojiteľnosť rôznych sacio-irigačných tubusov (5mm,10mm, tlakový, koagulačný, s laparoskopickým háčikom) | požaduje sa
12.4 | Multifunkčná sacio-irigačná rukoväť - možnosť vytvorenia portu pre 5mm laparoskopický inštrument cez 10mm sacio-irigačný tubus | požaduje sa
12.5 | Laparoskopická 4K/ICG optika | ks | 2 | 2
12.6 | Laparoskopická 4K optika s priemerom | mm | 10 | 10
12.7 | Laparoskopická 4K optika - uhol pohľadu | stupeň | 25 | 30
12.8 | Sterilizačný košík na optiku | ks | 2
12.9 | Svetlovodivý kábel | ks | 2
12.10 | Dĺžka svetlovodivého kábla | m | 3 | 4
12.11 | Priemer jadra svetlovodivého kábla | mm | 4.2 | 5
12.12 | Svetlovodivý kábel s ochranou proti zalomeniu | požaduje sa
12.13 | Svetlovodivý kábel s jednoduchým "klik system" mechanizmom uchytenia na optiku alebo ekvivalent | požaduje sa
12.14 | Insuflačná hadica s ohrevom | ks | 2
12.15 | Insuflačná hadica s ohrevom utoklávovateľná v pare na 134°C - počet opakovaných použití | počet | 90
12.16 | Insuflačná hadica s ohrevom - dĺžka | m | 3
12.17 | Kompaktný hysteroskop s rukoväťou | ks | 1
12.18 | Kompaktný hysteroskop s priemerom 5 mm | požaduje sa
12.19 | Kompaktný hysteroskop - uhol pohľadu | stupeň | 20 | 30
12.20 | Kompaktný hysteroskop - pracovný kanál | Fr. | 5
12.21 | Sterilizačný box na hysteroskop | ks | 1
12.22 | Bioptické kliešte do hysteroskopu | ks | 1
12.23 | Bioptické kliešte do hysteroskopu - priemer 5 Fr. | požaduje sa
12.24 | Bioptické kliešte do hysteroskopu - pracovná dĺžka | mm | 340
12.25 | Uchopovacie kliešte do hysteroskopu | ks | 1
12.26 | Uchopovacie kliešte do hysteroskopu - priemer | Fr. | 5 | 5
12.27 | Uchopovacie kliešte do hysteroskopu - pracovná dĺžka | mm | 340
12.28 | Mikronožnice do hysteroresektoskopu | ks | 1
12.29 | Mikronožnice do hysteroresektoskopu - priemer | Fr. | 5 | 5
12.30 | Mikronožnice do hysteroresektoskopu - pracovná dĺžka | mm | 340
12.31 | Svetelný kábel s priemerom jadra | mm |  | 2.5
12.32 | Bipolárny laparoskopický disektor Maryland s priemerom | mm | 5 | 5.5
12.33 | Bipolárny laparoskopický disektor Maryland - pracovná dĺžka | mm |  | 330
12.34 | Bipolárny Iaparoskopický disektor Munster s priemerom | mm | 5 | 5.5
12.35 | Bipolárny Iaparoskopický disektor Munster - pracovná dĺžka | mm |  | 330
12.36 | HF bipolárny kábel k Iaparoskopickým inštrumentom | ks | 2

## Príloha č. 7
Verejný obstarávateľ: Univerzitná nemocnica L. Pasteura Košice, Rastislavova 43, 041 90 Košice
Názov predmetu zákazky: Laparoskopická veža pre Gynekologicko-pôrodnícke oddelenie
Návrh na plnenie kritéria - kalkulácia ceny
Por. č. | Názov položky predmetu zákazky |  | Merná jednotka (MJ) | Počet MJ | Jednotková cena v EUR bez DPH | Sadzba DPH v % | Výška DPH v EUR | Jednotková cena v EUR s DPH
1. | Laparoskopická veža pre Gynekologicko-rodnícke oddelenie |  | ks (zostava) | 1 |  | 23%
Kritérium vyhodnotenia ponúk - Celková cena v EUR s DPH za predmet zákazky:
Položkový rozpočet - informatývny rozpis ceny
Por. č. | Položky zostavy |  | Merná jednotka (MJ) | Počet MJ | Jednotková cena v EUR bez DPH | Sadzba DPH v % | Výška DPH v EUR | Jednotková cena v EUR s DPH
1.
2.
3.
4.
5.
6.
7.
Uchádzač:
Sídlo uchádzača:
IČO:
DIČ:
IČ DPH:
V:
Dňa:
Meno a priezvisko, funkcia oprávnenej osoby:
Podpis:
Pečiatka uchádzača:

## Príloha č. 9
Verejný obstrávateľ: Univerzitná nemocnica L. Pasteura Košice, Rastislavova 43, 041 90 Košice
Predmet zákazky: Laparoskopická veža pre Gynekologicko-pôrodnícke oddelenie
ČESTNÉ VYHLÁSENIE UCHÁDZAČA podľa § 32 ods. 1 písm. a) ZVO
Obchodný názov uchádzača:
Sídlo uchádzača:
IČO:
DIČ:
IČ DPH:
Týmto vyhlasujem, že:
- | V zmysle § 32 ods. 1 písm. a) ZVO podmienku účasti musí spĺňať aj iná osoba ako osoba podľa § 32 ods.1 písm. a) ZVO, ak táto osoba má právo za ňu konať, práva spojené s rozhodovaním alebo kontrolou v hospodárskom subjekte, ktorý sa chce zúčastniť verejného obstarávania
- | Za takúto osobu sa považuje osoba, ktorá má rozhodujúci vplyv na činnosť uchádzača alebo záujemcu, jeho strategické ciele alebo významné rozhodnutia prostredníctvom vlastníckeho práva, finančného podielu alebo pravidiel, ktorými sa uchádzač alebo záujemca spravuje, pričom rozhodujúcim vplyvom sa rozumie, ak iná osoba a) vlastní väčšinu akcií alebo väčšinový obchodný podiel u uchádzača alebo záujemcu, b) má väčšinu hlasovacích práv u uchádzača alebo záujemcu, c) má právo vymenúvať alebo odvolávať väčšinu členov štatutárneho orgánu alebo dozorného orgánu uchádzača alebo záujemcu alebo d) má právo vykonávať rozhodujúci vplyv na základe dohody uzavretej s uchádzačom alebo záujemcom alebo na základe spoločenskej zmluvy, zakladateľskej listiny alebo stanov, ak to umožňuje právo štátu, ktorými sa táto osoba riadi.
- | Splnenie podmienky účasti preukazuje uchádzač alebo záujemca verejnému obstarávateľovi predložením čestného vyhlásenia alebo vyhlásenia podľa § 32 ods. 5 ZVO, ak právo štátu uchádzača alebo záujemcu so sídlom, miestom podnikania alebo obvyklým pobytom mimo územia Slovenskej republiky neupravuje inštitút čestného vyhlásenia, ako súčasť ponuky.
V súvislosti s uvedeným verejným obstarávaním a na vyššie uvedené účely, predkladám toto čestné vyhlásenie a zároveň predkladám zoznam osôb podľa § 32 ods.1 písm. a) ZVO
V:
Dňa:
Meno a priezvisko a funkcia oprávnenej osoby:
podpis
Pečiatka uchádzača:

## Príloha č. 10
Verejný obstrávateľ: Univerzitná nemocnica L. Pasteura Košice, Rastislavova 43, 041 90 Košice
Predmet zákazky: Laparoskopická veža pre Gynekologicko-pôrodnícke oddelenie
ZOZNAM REFERENCIÍ
Obchodné meno/názov, zmluvného partnera, adresa jeho sídla alebo miesta podnikania, IČO | Názov/stručný opis predmetu zákazky | Cena za dodaný tovar v EUR bez DPH resp. v EUR s DPH | Lehota dodania tovaru (mesiac a rok - platnosť zmluvy od) | Kontaktná osoba odberateľa - meno, priezvisko, telefónne číslo, e-mail | Presný internetový odkaz na zverejnenú referenciu (v prípade, ak je referencia verejne prístupná napr. v databáze Evidencia referencií na stránke: https://www.uvo.gov.sk/udaje-o-hospodarskych-subjektoch-vedene-uradom/evidencia-referencii )
Obchodný názov uchádzača:
Sídlo uchádzača:
IČO:
DIČ:
IČ DPH:
V:
Dňa:
Meno a priezvisko, funkcia oprávnenej osoby:
Podpis:
pečiatka uchádzača