## Stručný opis PZ
Opis predmetu zákazky časť č. 6 - úvod
Predmetom zákazky je dodanie 1 ks automobilov typu sedan/ liftback / kombi
Automobil musí spĺňať všetky požiadavky na verejného obstarávateľa. Všetky požiadavky na predmet zákazky sú v súťažných podkladoch stanovené ako minimálne pokiaľ pri konkrétnej požiadavke nie je výslovne uvedená presná hodnota alebo je explicitne uvedené, že ide o maximálnu hodnotu.
Verejný obstarávateľ požaduje, aby ponúkaný automobil splňal okrem výbavy a špecifikácie stanovenej v tejto výzve na predkladanie ponúk aj minimálny stupeň výbavy dostupnej pre bežného spotrebiteľa v Slovenskej republike.

## Automobil špecifikácia
Automobil typu sedan/ liftback / kombi (časť č. 2)
p.č. | požiadavka na predmet zákazky/parameter | požadovaná hodnota parametra | skutočná hodnota parametra ponúkaného riešenia (ak nie je uvedené inak uchádzač uvedie slovo "áno" ak ponúkané parameter spĺňa)
| Obstarávaný počet automobilov | 1 | uchádzač uvedie značku, model, motorizáciu a stupeň výbavy ponúkaného automobilu
1 | všeobecné požiadavky | Automobil musí byť rovnaký model kategórie M1
2 |  | Automobil musí byť nový, s údajom na počítadle km nie vyšším ako 1000 km.
3 |  | Automobil musí byť z aktuálneho modelového portfólia výrobcu a nesmie byť vyrobený viac ako 10 mesiacov pred momentom dodania
4 |  | Záruka na vozidlo min. 5 rokov / min. 100 000 km (uplatniteľná v ktoromkoľvek autorizovanom servisnom stredisku)
5 |  | Záruka na prehrdzavenie karosérie sa požaduje min. 6 rokov a na lak min. 3 roky (uplatniteľná v ktoromkoľvek autorizovanom servisnom stredisku)
6 |  | Záruka začína plynúť odo dňa prevzatia tovaru kupujúcim (od dátumu predaja uvedeného na preberacom – odovzdávacom protokole).
Karoséria
7 | Typ (podľa Nariadenia EP a Rady EÚ 2018/858) | AA sedan, liftback alebo kombi
8 | Počet dverí | 4 alebo 5
9 | Počet sedadiel (miest na sedenie) | 5 (presne)
10 | Farba automobilu | tmavá metalická
11 | Rázvor vozidla (mm) | min. 2500 mm
12 | Svetlá výška vozidla (mm) | max. 1700 mm
13 | Dĺžka vozidla (mm) | min. 4500 mm
14 | Objem batožinového priestoru (l) bez sklopených zadných sedadiel | min. 550 l
Motor
15 | Druh | vznetový (plugin hybridný pohon sa neakceptuje)
16 | Emisná norma | platná v dobe predkladania ponuky
17 | Emisie CO2 kombinované podľa normy WLTP (g/km) | horná hranica údaja max. 170 g/km
18 | Výkon (kW/k) | min. 100 kW
19 | Maximálna rýchlosť | min. 180 km/h
20 | Kombinovaná spotreba podľa normy WLTP (l / 100 km) | horná hranica údaja max. 7 l / 100 km
21 | Objem palivovej nádrže (l) | min. 50 l
22 | pohon náprav | min. pohon prednej nápravy
23 | Prevodovka | automatická
24 | Počet prevodových stupňov | min. 7-stupňová
Bezpečnosť
25 | Alarm s vnútornými senzormi | požaduje sa
26 | ABS | požaduje sa
27 | Adaptívny tempomat do rýchlosti min. 200 km/h | požaduje sa
28 | Kotúčové brzdy vpredu a vzadu | požaduje sa
29 | Systém na monitorovanie tlaku v pneumatikách | požaduje sa
30 | Asistent rozjazdu do kopca | požaduje sa
31 | Asistent udržiavania v jazdnom pruhu | požaduje sa
32 | Systém rozpoznania únavy | požaduje sa
33 | Počet airbagov | min. predné s vypínateľným na strane spolujazdca, a kolenný airbag vodiča | uchádzač vyplní presnú hodnotu parametra ponúkaného riešenia
34 | Trojbodové bezpečnostné pásy na všetkých sedadlách (aj tretie sedadlo vzadu v strede) | požaduje sa
35 | Matrix predné LED svetlomety s automaticky riadeným svetelným kužeľom (automatická úprava dĺžky a rozloženia svetelného lúča v závislosti od situácie v premávke a vozidiel jazdiacich pred a oproti) s prisvedcovaním do zákrut | požaduje sa
36 | Denné LED svietenie | požaduje sa
37 | Predné svetlomety do hmly | požaduje sa (nepožaduje sa v prípade, ak uchádzač ponúkne automobil, ktorého predné svetlomety svojou konštrukciou, riadením distribúcie svetelného lúča a svojim umiestnením plnohodnotne plnia funkciu predných svetlometov do hmly)
38 | Tónované sklá | požaduje sa
39 | Tretie brzdové svetlo | požaduje sa
40 | Hmlové svetlo vzadu | požaduje sa
Komfort
41 | Posilňovač riadenia | požaduje sa
42 | Výškovo a pozdĺžne nastaviteľný kožený vyhrievaný multifunkčný volant s ovládaním prevodovky | požaduje sa
43 | Bezkľúčové odomykanie a zamykanie a štartovanie tlačidlom | požaduje sa
44 | Centrálne zamykanie s dialkovým ovládaním | požaduje sa
45 | Výškovo a pozdĺžne nastaviteľné sedadlo vodiča a spolujazdca | požaduje sa
46 | Lakťová opierka vpredu (s odkladacím priestorom) a vzadu | požaduje sa
47 | Virtuálny kokpit | požaduje sa
48 | Elektrické ovládanie predných a zadných okien | požaduje sa
49 | Osvetlenie batožinového priestoru | požaduje sa
50 | Automatická klimatizácia min. dvojzónová | požaduje sa
51 | Vnútorné spätné zrkadlo s automatickým stmievaním proti oslneniu | požaduje sa
52 | Tlačidlo tiesňového volania | požaduje sa
53 | Elektricky ovládané, vyhrievané a sklopné vonkajšie spätné zrkadlá s automatickým stievaním na strane vodiča | požaduje sa
54 | Svetelný a dažďový senzor | požaduje sa
55 | Signalizácia otvorenia dverí | požaduje sa
56 | Automatické uzamknutie dverí pri rozjazde | požaduje sa
57 | Parkovacie senzory vzadu, vpredu, parkovacia kamera vzadu | požaduje sa
Interiér/sedadlá
58 | Poťah sedadiel | min. látka
59 | Opierka hlavy všetkých sedadiel (aj tretie sedadlo vzadu v strede) | požaduje sa
60 | Delené sklopné zadné sedadlá (napr. 60:40, 3:2 a pod.) | požaduje sa
61 | Vyhrievanie predných a zadných sedadiel | požaduje sa
Iná výbava
62 | Hliníkové disky min. 17 " | požaduje sa
63 | 2x integrovaná zásuvka USB pre dobíjanie elektrických zariadení v priestore medzi vodičom a spolujazdcom a min. 2 zásuvky USB pre zadných pasažierov (dostupné aj po montáži doplnkovej výbavy). Riešenie redukciou nie je prípustné. | požaduje sa
64 | 12V alebo 230V zásuvka v batožinovom priestore | požaduje sa
65 | Bezdrôtové nabíjanie mobilného telefónu vpredu | požaduje sa
66 | Palubný počítač | požaduje sa
67 | Ukazovateľ vonkajšej teploty | požaduje sa
68 | Kryt batožinového priestoru (roleta alebo pevný kryt) | požaduje sa
69 | Rádio s min. 9" displejom, funkcia zrkadlenia smartfonu Android auto aj Apple carplay, Bluetooth pripojenie telefónu, funkcia handfree telefonovania, anténa a repro sústava pre ozvučenie vozidla, dotykový display | požaduje sa
70 | Povinná výstroj a výbava stanovená pre daný druh vozidla (v zmysle zákona č. 106/2018 Z.z., resp. vyhlášky č. 134/2018 Z. z.) - homologizovaný prenosný výstražný trojuholník, rezervné koleso min. dojazdové vrátane klúča a zdviháku, lekárnička) | požaduje sa
71 | Ťažné lano | požaduje sa
72 | Sada originálnych gumených rohoží na podlahu a gumená alebo plastová vaňa do batožinového priestoru + sada originálných koberčekov na podlahu tmavej farby | požaduje sa
73 | Podložky na upevnenie tabuliek s evidenčným číslom | požaduje sa

## Štruktúrovaný rozpočet
Štrukturovaný rozpočet (obstarávacia cena vozidiel)
p.č. | Názov položky | Počet | jednotková cena v eur bez DPH | cena celkom v eur bez DPH | celková cena v eur s DPH
1 | Automobil typu sedan/ liftback / kombi | 1 | 0 | 0 | 0
Celková cena za predmet zákazky v eur s DPH |  |  |  |  | 0
Lehota dodania automobilov do 15.12.2024