## OPZ
Załącznik nr 1B do SWZ
Dostawa sprzętu multimedialnego w ramach projektu pt. „Wspieramy rozwój dzieci z Oddziału Przedszkolnego w Rychłocicach oraz Oddziału Przedszkolnego w Szynkielowie w Gminie Konopnica” współfinansowanego ze środków Europejskiego Funduszu Społecznego Plus, Program Fundusze Europejskie dla Łódzkiego 2021-2027
lp | nazwa | ilość | szczegółowy opis | podać producenta, model, link do witryny producenta wskazujący stronę, na której znajduje się specyfikacja techniczna oferowanego modelu sprzętu; podać/ potwierdzić dane dodatkowe |  |  | stawka podatku VAT | cena jedn. brutto | wartość ogółem brutto w PLN
1 | 2 | 3 | 4 | 5 |  |  | 6 | 7 | 8
1 | Monitor interaktywny 65" | 1 | Opis wymagań: 1. Typ wyświetlacza: LED 2. Wielkość panelu: 65" 3. Rozdzielczość podstawowa: min. 4K (3840x2160) 4. Jasność: min. 450 cd/m² 5. Kontrast statyczny: min. 5.000:1 6. Czas reakcji matrycy wyświetlacza: max. 5 ms 7. Żywotność ekranu: min. 50 000 godzin 8. Dotyk: - technologia umożliwiająca nawigację przy pomocy rysika, palca - max. ilość obsługiwanych punktów dotyku: min. 50 9. Moc RMS: min. 60W 10. System: - RAM: min. 16 GB - pamięć: min. 320 GB - wbudowany moduł WiFi 11. Inne: - port na moduł OPS lub równoważny (równoważność ze względu możliwość połączenia monitora z komputerem poprzez złącze, bez wykorzystania jakichkolwiek kabli) - wbudowany zestaw min. 8 mikrofonów - wbudowana kamera min. 4K - uchwyt ścienny do monitora oraz montaż | Producent: Model: Link: Potwierdzić dostarczenie uchwytu ściennego do monitora oraz wykonanie montażu [Tak/ Nie]: |  |  |  |  | 0
2 | Monitor interaktywny | 1 | Opis wymagań: 1. Typ wyświetlacza: LED 2. Wielkość panelu: 86" 3. Rozdzielczość podstawowa: min. 4K (3840x2160) 4. Jasność: min. 450 cd/m² 5. Kontrast statyczny: min. 5.000:1 6. Czas reakcji matrycy wyświetlacza: max. 5 ms 7. Żywotność ekranu: min. 50 000 godzin 8. Dotyk: - technologia umożliwiająca nawigację przy pomocy rysika, palca - max. ilość obsługiwanych punktów dotyku: min. 50 9. Moc RMS: min. 60W 10. System: - RAM: min. 16 GB - pamięć: min. 320 GB - wbudowany moduł WiFi 11. Inne: - port na moduł OPS lub równoważny (równoważność ze względu możliwość połączenia monitora z komputerem poprzez złącze, bez wykorzystania jakichkolwiek kabli) - wbudowany zestaw min. 8 mikrofonów - wbudowana kamera min. 4K - montaż | Producent: Model: Link: Potwierdzić wykonanie montażu [Tak/ Nie]: |  |  |  |  | 0
3 | Radiomagnetofon | 2 | Opis wymagań: 1. Odtwarzacz CD z odczytem plików MP3 2. Radio FM: tak 3. Pamięć stacji: min. 40 4. Źródła muzyki: min. bluetooth, USB, SD 5. Moc RMS: min. 12W 6. Wyświetlacz LCD: tak 7. Wyjście słuchawkowe: tak | Producent: Model: Link: |  |  |  |  | 0
4 | Uchwyt ścienny do monitorów | 1 | Opis wymagań: 1. Standard VESA: zgodny z rozstawem śrub w monitorze z poz. 2 2. Maksymalny udźwig: zgodny z wagą monitorem z poz. 2 3. Rozpiętość uchwytu: zgodna z wielkością monitora z poz. 2 | Producent: Model: Link: |  |  |  |  | 0
RAZEM | [8 empty] | 0
cenę netto i brutto należy przenieść do formularza ofertowego |  |  |  | W przypadku zastosowania przez dostawcę na proponowane towary stawki podatku VAT, innej niż podstawowa tj. 23% należy wypełnić poniższe zestawienie:
| Kolumny 5,6,7,8 wypełnia wykonawca |  |  | poz. | objęte stawką podatku VAT | podać podstawę prawną
|  |  |  | poz. | objęte stawką podatku VAT | podać podstawę prawną
| poz. 1 Oddział Przedszkolny przy Szkoła Podstawowa im. Jana Pawła II w Rychłocicach |  |  | poz. | objęte stawką podatku VAT | podać podstawę prawną
| poz. 2-4 Oddział Przedszkolny przy Szkoła Podstawowa w Szynkielowie |  |  | poz. | objęte stawką podatku VAT | podać podstawę prawną