## 6. Zadanie s výkazom výmer a po
ZADANIE S VÝKAZOM VÝMER
Stavba: Výroba tradičných mäsových výrobkov
Objekt: Kanalizačná prípojka + žumpy
Objednávateľ: AMADO PLUS s.r.o.,SNP 457, Hraň
Zhotoviteľ: |  |  |  |  | Spracoval:
Miesto. Hraň |  |  |  |  | Dátum:
Č. | Kód položky | Popis | MJ | Množstvo celkom | Jednotková cena zadania | Celková cena zadania
1 | 2 | 3 | 4 | 5 | 6 | 7
| HSV | Práce a dodávky HSV
| 1 | Zemné práce
1 | 132211101 | Hĺbenie rýh šírky do 600 mm v hornine tr.3 súdržných - ručným náradím | m3 | 1.8
|  | 2*1,5*0,6 |  | 1.8
2 | 133201101 | Výkop šachty zapaženej, hornina 3 do 100 m3 | m3 | 12
|  | 3*2*2 |  | 12
3 | 162201102 | Vodorovné premiestnenie výkopku z horniny 1-4 nad 20-50m | m3 | 12
4 | 174101001 | Zásyp sypaninou so zhutnením jám, šachiet, rýh, zárezov alebo okolo objektov do 100 m3 | m3 | 8.8
|  | 8,8 |  | 8.8
5 | 181301103 | Rozprestretie ornice v rovine , plocha do 500 m2,hr.do 200 mm | m2 | 12
6 | 2866112233 | Žumpy plastové kruhového pôdorysu samonosné D 2100x1500 mm 5000 l | ks | 1
| 6 | Úpravy povrchov, podlahy, osadenie
7 | 631313691 | Mazanina z betónu prostého (m2) hladená dreveným hladidlom, betón tr. C 20/25 hr. 120 mm | m2 | 6.25
|  | 2,50*2,50 |  | 6.25
8 | 631362021 | Výstuž mazanín z betónov (z kameniva) a z ľahkých betónov zo zváraných sietí z drôtov typu KARI | t | 0.038
|  | 2,5*2,5*2*0,003033 |  | 0.038
| 8 | Rúrové vedenie
9 | 871311111 | Montáž potrubia z tlakových rúrok z tvrdého PVC tesnených gumovým krúžkom vonkajšieho priemeru 150 mm | m | 2
10 | 2860019240 | PVC rúra 150x4,0/6m - U tlakový rozvod vody PN6 | ks | 2.186
|  | 2 * 1,093 |  | 2.186
11 | 894431311 | Montáž revíznej šachty z PP, DN 1000 s dnom pre predlžovaciu skruž (DN šachty/DN potr. ved.) DN 1000/DN 160 | ks | 1
12 | 2860010430 | Kónus s nadstavcom DN1000/600 (250 mm) -pre revízne šachty DN1000 | ks | 1
13 | 2860010440 | Tesnenie DN1000 mm -pre revízne šachty DN1000 | ks | 1
14 | 2860010510 | Šachtové dno -pre revízne šachty DN1000 | ks | 1
15 | 5524213540 | Poklop -pre revízne šachty | ks | 1
16 | 5922441020 | Betónový roznášací prstenec -pre revízne šachty | ks | 1
Celkom