## 6. Zadanie s výkazom výmer a po
ZADANIE S VÝKAZOM VÝMER
Stavba: Výroba tradičných mäsových výrobkov
Objekt: Výroba tradičných mäsových výrobkov
Objednávateľ: AMADO PLUS s.r.o.,SNP 457, Hraň
Zhotoviteľ: |  |  |  |  | Spracoval:
Miesto. Hraň |  |  |  |  | Dátum:
Č. | Kód položky | Popis | MJ | Množstvo celkom | Jednotková cena zadania | Celková cena zadania
1 | 2 | 3 | 4 | 5 | 6 | 7
| HSV | Práce a dodávky HSV
| 3 | Zvislé a kompletné konštrukcie
1 | 311272124 | Murivo nosné (m3) z tvárnic hr. 300 mm P6-650 hladkých, na MVC a maltu | m3 | 16.195
|  | 2,1*0,3*(9,535*2+5,53*2) |  | 18.982
|  | -0,3*(1,4*1,10*2+1,2*0,9*4+0,7*0,9*3) |  | -2.787
|  | Súčet |  | 16.195
2 | 342272104 | Priečky z tvárnic hr. 150 mm P2-500 hladkých, na MVC a maltu | m2 | 28.458
|  | 2,60*(1,20+0,9+4,93+3,0+3,0+1,30) |  | 37.258
|  | -(2*0,6*2+0,8*2*4) |  | -8.8
|  | Súčet |  | 28.458
| 4 | Vodorovné konštrukcie
3 | 417321414 | Betón stužujúcich pásov a vencov železový tr. C 20/25 | m3 | 5.423
|  | 0,3*0,3*(9,535*2+5,53*2)*2 |  | 5.423
4 | 417351115 | Debnenie bočníc stužujúcich pásov a vencov vrátane vzpier zhotovenie | m2 | 72.312
|  | 0,6*2*(9,535*2+5,53*2)*2 |  | 72.312
5 | 417351116 | Debnenie bočníc stužujúcich pásov a vencov vrátane vzpier odstránenie | m2 | 72
6 | 417361821 | Výstuž stužujúcich pásov a vencov z betonárskej ocele 10505 | t | 0.217
|  | (9,535*4+5,53*4)*0,00121*2 |  | 0.146
|  | 30*1,5*2*0,000395*2 |  | 0.071
|  | Súčet |  | 0.217
| 6 | Úpravy povrchov, podlahy, osadenie
7 | 612465184 | Vnútorná omietka stien štuková, ručné nanášanie, | m2 | 55.044
|  | 3,0*2,60*2+1,15*2,6*2 |  | 21.58
|  | 1,20*(9,53*2+5,53*2) |  | 36.144
|  | -1,2*0,9-0,8*2 |  | -2.68
|  | Súčet |  | 55.044
8 | 622464143 | Vonkajšia omietka stien tenkovrstvová Weber - Terranova silikónová roztieraná stredozrnná | m2 | 124.46
|  | 113,93+10,53 |  | 124.46
9 | 622465112 | Vonkajšia omietka stien Weber - Terranova, marmolit, mramorové zrná, strednozrnná-sokeľ | m2 | 9.039
10 | 625250068 | Kontaktný zatepľovací systém ostenia hr. 30 mm BASF MultiTherm M - dosky z MW | m2 | 10.53
|  | 0,3*(0,9*2*4+1,2*4+0,7*3+1,0*3+2,1*6+0,9*2*3) |  | 10.53
11 | 625250084 | Kontaktný zatepľovací systém hr. 150 mm - biely EPS, skrutkovacie kotvy | m2 | 113.93
|  | 9,535*2*2,6+5,53*2*2,6 |  | 78.338
|  | 5,53*2,35/2*2 |  | 12.996
|  | 1,20*(9,535*2+5,53*2) |  | 36.156
|  | -(1,2*0,9*4+0,7*0,9*3+2,1*0,7+1,4*2,1*2) |  | -13.56
|  | Súčet |  | 113.93
12 | 625250156 | Doteplenie konštrukcie hr. 100 mm, systém XPS STYRODUR 2800 C - , lepený rámovo s prikotvením-sokeľ | m2 | 15.065
|  | 9,535*2*0,5+5,53*2*0,5 |  | 15.065
13 | 648991113 | Osadenie parapetných dosiek z plastických a poloplast., hmôt, š. nad 200 mm | m | 6.9
14 | 2832990310 | Poplastovaný plech PVC- parapetný š.250mm, dĺ. 2m | ks | 4
| 9 | Ostatné konštrukcie a práce-búranie
15 | 941941031 | Montáž lešenia ľahkého pracovného radového s podlahami šírky od 0,80 do 1,00 m, výšky do 10 m | m2 | 108
16 | 941941195 | Príplatok za prvý a každý ďalší týždeň použitia lešenia ľahkého pracovného radového s podlahami šírky od 0,80 do 1,00 m, výšky do 10 m | m2 | 108
17 | 941941831 | Demontáž lešenia ľahkého pracovného radového s podlahami šírky nad 0,80 do 1,00 m, výšky do 10 m | m2 | 108
18 | 953946111 | Rohový hliníkový profil s integrovanou tkaninou - 100x100 | m | 34
|  | 5*2,6+2,1*4+0,9*14 |  | 34
19 | 953946131 | Soklový profil hr. 0,8 mm SP 150 (hliníkový) | m | 27.33
|  | 9,535*2+5,53*2 |  | 30.13
|  | -2,8 |  | -2.8
|  | Súčet |  | 27.33
20 | 953946203 | Systém - vnútorný rohový balkónový profil (hliníkový) | ks | 2.6
21 | 953996141 | Rohový PVC profil s integrovanou tkaninou 100x100 - priznaný vo fasáde | m | 9.7
|  | 1,20*4+0,7*3+1,4*2 |  | 9.7
22 | 962022391 | Búranie muriva nadzákladového kamenného príp. zmieš. na akúkoľvek maltu, -2,38500t | m3 | 12.635
|  | 1,5*2*1,50 |  | 4.5
|  | 9,535*0,3*0,90*2+5,53*2*0,3*0,9 |  | 8.135
|  | Súčet |  | 12.635
23 | 965043341 | Búranie podkladov pod dlažby, liatych dlažieb a mazanín,betón s poterom,teracom hr.do 100 mm, plochy nad 4 m2 -2,20000t | m3 | 5.273
|  | 9,535*5,53*0,10 |  | 5.273
24 | 978013191 | Otlčenie omietok stien vnútorných vápenných alebo vápennocementových v rozsahu do 100 %, -0,04600t | m2 | 90.39
|  | 9,535*2*1,5*2+5,53*1,5*2*2 |  | 90.39
| 99 | Presun hmôt HSV
25 | 998011001 | Presun hmôt pre budovy (801, 803, 812), zvislá konštr. z tehál, tvárnic, z kovu výšky do 6 m | t | 39.373
| PSV | Práce a dodávky PSV
| 711 | Izolácie proti vode a vlhkosti
26 | 711141559 | Zhotovenie izolácie proti zemnej vlhkosti a tlakovej vode vodorovná NAIP pritavením | m2 | 41.65
27 | 6283221000 | Asfaltovaný pás pre spodné vrstvy hydroizolačných systémov HYDROBIT V 60 S 35 | m2 | 47.898
|  | 41,65 * 1,15 |  | 47.898
28 | 998711101 | Presun hmôt pre izoláciu proti vode v objektoch výšky do 6 m | t | 0.226
| 713 | Izolácie tepelné
29 | 713111121 | Montáž tepelnej izolácie stropov rovných minerálnou vlnou, spodkom s úpravou viazacím drôtom | m2 | 40
30 | 6314150110 | Tepelné izolácie stropné podhľady a stropy , čadičová minerálna izolácia - doska 200x600x1000 | m2 | 40.8
|  | 40 * 1,02 |  | 40.8
31 | 6314150050 | Tepelné izolácie stropné podhľady a stropy, čadičová minerálna izolácia - doska 100x600x1000 | m2 | 40.8
|  | 40 * 1,02 |  | 40.8
32 | 2832208026 | Parozábrana (1,5 x 50bm), množstvo v 1 role:75m2 | m2 | 40.8
|  | 40 * 1,02 |  | 40.8
33 | 2832208016 | Podstrešná fólia , hr.0,9mm x (1,5 x 50bm), pre najnižší možný sklon je 8 °množstvo v 1 role:75m2 | m2 | 64.777
34 | 2832208028 | ParozábranaL REFLEX 150 (1,5 x 50bm), množstvo v 1 role:75m2 | m2 | 44
|  | 40 * 1,1 |  | 44
35 | 2832208028 | Parozábrana REFLEX 150 (1,5 x 50bm), množstvo v 1 role:75m2-krov | m2 | 64
|  | 62,745 * 1,02 |  | 64
36 | 713111121 | Montáž tepelnej izolácie stropov rovných minerálnou vlnou, spodkom s úpravou viazacím drôtom-krov | m2 | 64.08
|  | 7,2*8,90 |  | 64.08
37 | 6314150110 | Tepelné izolácie stropné podhľady a stropy , čadičová minerálna izolácia - doska 200x600x1000-krov | m2 | 65.362
|  | 64,08 * 1,02 |  | 65.362
38 | 5534667060 | Zábradlie na schody a podesty, horizont.výplň rebrovanie, v.do 120cm, hliníkové elox., kotv.bočné alebo do podlahy, vhodné do inter.aj exteriéru | m | 4
39 | cena výrobcu | Dodávka oceľového schodiska podľa ponuky - na povalu | ks | 1
40 | 713122111 | Montáž tepelnej izolácie podláh polystyrénom, kladeným voľne v jednej vrstve | m2 | 39.58
41 | 2837642175 | Polystyrén STYRODUR 2800C 50 mm | m2 | 15.366
|  | 15,065 |  | 15.065
42 | 998713101 | Presun hmôt pre izolácie tepelné v objektoch výšky do 6 m | t | 1.893
| 721 | Zdravotech. vnútorná kanalizácia
43 | 721171106 | Potrubie z PVC - U odpadové ležaté hrdlové D 50 x1, 8 | m | 8
44 | 721171107 | Potrubie z PVC - U odpadové ležaté hrdlové D 75x1, 8 | m | 10
45 | 721171111 | Potrubie z PVC - U odpadové ležaté hrdlové D 140x2, 8 | m | 12
46 | 721171503 | Potrubie z rúr PE-HD GEBERIT 50/3 odpadné prípojné | m | 4
47 | 721171506 | Potrubie z rúr PE-HD GEBERIT 75/3 odpadné prípojné | m | 4
48 | 721194107 | Zriadenie prípojky na potrubí vyvedenie a upevnenie odpadových výpustiek D 75x1, 9 | ks | 1
49 | 721211205 | Podlahový vpust, odvodnenie podláh bez zápachovej uzávierky-diel CN 13 z kameniny glazovanej DN 100 | ks | 1
50 | 721211305 | Podlahový vpust so zápachovou uzávierkou - diel CN 14 z chemickej kameniny glazovanej DN 100 | ks | 1
51 | 721212403 | Montáž podlahového vpustu, s vodorovným odtokom z PVC DN 110 | ks | 1
52 | 2866100013 | PE- podlahová vpusť , D 110 381x 321x 199 mm, | ks | 1
53 | 998721101 | Presun hmôt pre vnútornú kanalizáciu v objektoch výšky do 6 m | t | 0.103
| 722 | Zdravotechnika - vnútorný vodovod
54 | 722172112 | Potrubie z plastických rúr PP D25/3.5 - PN16, polyfúznym zváraním | m | 12
55 | 722172121 | Potrubie z plastických rúr PP D20/3.4 - PN20, polyfúznym zváraním | m | 12
56 | 722172123 | Potrubie z plastických rúr PP D32/5.4 - PN20, polyfúznym zváraním | m | 6
57 | 722190222 | Prípojka vodovodná z oceľových rúr pre pevné pripojenie DN 20 | súb. | 2
58 | 725291112 | Montáž doplnkov zariadení kúpeľní a záchodov, toaletná doska | súb. | 1
| 723 | Zdravotechnika - plynovod
59 | 723100151 | Potrubie plynové z plasthliníkových rúrok spájaných lisovaním D 20/2,0 mm | m | 20
60 | 723160204 | Prípojka k plynomeru spojená na závit bez obchádzky G 1 | súb. | 1
61 | 723190203 | Prípojka plynovodná z oceľových rúrok závitových čiernych spájaných na závit DN 20 | súb. | 3
62 | Výrobná cena | Gamat malá | ks | 2
63 | Výrobná cena | Gamat veľká | ks | 1
64 | 723230602 | Montáž guľového uzáveru G 1 FF s integrovanou tlakovou zátkou | ks | 1
65 | 5518000411 | Guľový uzáver plynu G2 s integrovanou tlakovou zátkou, 1", guľový uzáver | ks | 1
| 725 | Zdravotechnika - zariaď. predmety
66 | 725119307 | Montáž záchodovej misy kombinovanej s rovným odpadom | súb. | 1
67 | 6420133890 | Misa kombinovaná stojacia biela, | ks | 1
68 | 725219401 | Montáž umývadla na skrutky do muriva, bez výtokovej armatúry | súb. | 3
69 | 6421370600 | Umývadlo I.A 55cm | ks | 3
70 | 725329201 | Montáž veľkokuchynských drezov, samostatne stojacích jednodrezových, bez výtok. armatúr | súb. | 1
71 | 5523412366 | Nerezová sanita velkokapacitný drez na nohách | ks | 1
72 | 725333360 | Montáž výlevky keramickej voľne stojacej bez výtokovej armatúry | súb. | 1
73 | 6420144360 | Výlevka biela, | ks | 1
74 | 725519103 | Montáž plynového ohrievača prietokového 13 l./min svietiplyn | súb. | 1
75 | 4843867000 | Ohrievače plynu | ks | 1
76 | 725659102 | Montáž ohrievacieho telesa plynového s odťahom spalín obvodovou stenou súosovým | súb. | 3
77 | 725829201 | Montáž batérie umývadlovej a drezovej nástennej pákovej, alebo klasickej | ks | 5
78 | 5514671040 | Drezová nástenná batéria | ks | 2
79 | 5511875110 | Batéria stojánková umyvadlová s výpusťou, nerez flexi hadica G 3/8", pochrómovaná mosadz | ks | 3
80 | 725869301 | Montáž zápachovej uzávierky pre zariaďovacie predmety, umývadlová do D 40 | ks | 5
81 | 5514703200 | Uzávierka zápachová-sifón umývadlový HL137/40, biely | ks | 5
82 | 5516170100 | Uzávierka zápachová podlahová | ks | 1
83 | 998725101 | Presun hmôt pre zariaďovacie predmety v objektoch výšky do 6 m | t | 0.716
| 762 | Konštrukcie tesárske
84 | 762331812 | Demontáž viazaných konštrukcií krovov so sklonom do 60°, prierez. plochy 120 - 224 cm2, -0.01400t | m | 62.85
|  | 10*6,285 |  | 62.85
85 | 762332120 | Montáž viazaných konštrukcií krovov striech z reziva priemernej plochy 120-224 cm2 | m | 120
|  | 12*4,0*2 |  | 96
|  | 12*2 |  | 24
|  | Súčet |  | 120
86 | 60515910001 | Hranol mäkké rezivo - omietané smrekovec akosť I L=400-650cm 120x120,140,180mm | m3 | 2.256
|  | 12*2*4,0*0,10*0,16 |  | 1.536
|  | 12*2*0,05*0,20*3,0 |  | 0.72
|  | Súčet |  | 2.256
87 | 762332130 | Montáž viazaných konštrukcií krovov striech z reziva priemernej plochy 224-288 cm2 | m | 20
|  | 10*2 |  | 20
88 | 6051591000 | Hranol mäkké rezivo - omietané smrekovec akosť I L=400-650cm 120x120,140,180mm | m3 | 0.45
|  | 20*0,15*0,15 |  | 0.45
89 | 762341201 | Montáž latovania jednoduchých striech pre sklon do 60° | m | 315
|  | 78,75*4 |  | 315
90 | 6051506900 | Hranol mäkké rezivo - omietané smrek hranolček 25-100 cm2 mäkké rezivo | m3 | 0.788
|  | 315,000*0,05*0,05 |  | 0.788
91 | 762341251 | Montáž kontralát pre sklon do 22° | m | 96
|  | 4*2*12 |  | 96
92 | 6051502600 | Hranol mäkké rezivo - omietané smrek hranolček akosť II s76-100mm L=400-665cm | m3 | 0.24
|  | 96,000*0,05*0,05 |  | 0.24
93 | 762341811 | Demontáž debnenia striech rovných, oblúkových do 60°, z dosiek hrubých, hobľovaných, -0.01600t | m2 | 65.993
|  | 6,2850*10,50 |  | 65.993
94 | 762395000 | Spojovacie prostriedky pre viazané konštrukcie krovov, debnenie a laťovanie, nadstrešné konštr., spádové kliny - svorky, dosky, klince, pásová oceľ, vruty | m3 | 4.256
|  | 2,256+2 |  | 4.256
95 | 762810034 | Záklop stropov z dosiek OSB skrutkovaných na rošt na zraz hr. dosky 18 mm - krov | m2 | 41.23
|  | 4,90*8,90-1,4*1,7 |  | 41.23
96 | 762822130 | Montáž stropníc z hraneného a polohraneného reziva prierezovej plochy 288-450 cm2 | m | 64.8
|  | 12*5,40 |  | 64.8
97 | 6053310500 | Hranol mäkké rezivo - omietané smrekovec akosť A L=400-650cmxhr.100mmxB=120-160mm | m3 | 2.281
|  | 12*5,40*0,16*0,22 |  | 2.281
98 | 762841110 | Montáž podbíjania stropov a striech rovných z hrubých dosiek na zraz | m2 | 40
|  | 40 |  | 40
99 | 6051013200 | Neopracované dosky a fošne neomietané smrek akosť I hr.24-32mm x B=250-300mm | m3 | 1
|  | 40,000*0,025 |  | 1
100 | 998762102 | Presun hmôt pre konštrukcie tesárske v objektoch výšky do 12 m | t | 4.483
| 763 | Konštrukcie - drevostavby
101 | 763138250 | Protipožiarny podhľad SDK RF 15 mm ( El45/15) závesný, dvojúrovňová oceľová podkonštrukcia CD, TI 50 mm | m2 | 40
102 | 763138250 | Protipožiarny podhľad SDK RF 15 mm ( El45/15) závesný, dvojúrovňová oceľová podkonštrukcia CD, TI 50 mm-krov | m2 | 64
|  | 64 |  | 64
103 | 998763101 | Presun hmôt pre drevostavby v objektoch výšky do 12 m | t | 2.135
| 764 | Konštrukcie klampiarske
104 | 623431161 | Vonkajšia omietka z umelého kameňa vymývaná pilierov v stupni zložitosti 1-2 | m2 | 8.199
|  | 9,535*0,30*2+5,53*0,3*2-1,4*0,3-1,4*0,3 |  | 8.199
105 | 764172055 | Odvetrávací komínček priemeru 110 mm pre strešnú krytinu Ruukki Monterrey, Decorrey sklon do 30° | ks | 10
106 | 764172070 | Krytina štítové lemovanie vrchné sklon do 30° | m | 15
|  | 7,5*2 |  | 15
107 | 764172073 | Krytina odkvapové lemovanie sklon do 30° | m | 21
|  | 10,5*2 |  | 21
108 | 764172080 | Krytina - hrebeň z hrebenáčov oblých sklon do 30° | m | 10.5
109 | 764172090 | Krytina -i čelo hrebeňa - štít, sklon strechy do 30° | ks | 2
110 | 764172125 | Snehová zábrana pre krytiny v tvare škridle, sklon strechy do 30° | m | 21
|  | 10,5*2 |  | 21
111 | 764172201 | Oceľové strešné krytiny v tvare škridle z tabúľ , sklon do 30° | m2 | 78.75
112 | 764312822 | Demontáž krytiny hladkej strešnej z tabúľ 2000 x 670 mm, do 30st., -0,00751t | m2 | 65.993
113 | 764352300 | Žľaby pododkvapové polkruhové, priemer 150 mm,vrátane čela, hákov, rohov, kútov | m | 21
|  | 10,5*2 |  | 21
114 | 764359221 | Kotlík žľabový , priemer 150 mm | ks | 2
115 | 764454212 | Odpadové rúry ,priemer 100 mm, vrátane objímky, kolena a prípojky ku kanalizácii | m | 6
|  | 3*2 |  | 6
116 | 764454225 | Montáž objímky pre kruhové zvodové rúry priemeru 87-100 | ks | 6
117 | 5535097415 | Objímka rúry do dreva, rozmer 87, | ks | 6
118 | 764454230 | Montáž odpadových a výtokových kolien, priemer 87-100 mm | ks | 2
119 | 5535097114 | Koleno výtokové, rozmer 100, | ks | 2
120 | 764454239 | Montáž prípojky ku kanalizácii, priemer 87-100 mm | ks | 2
121 | 5535097116 | Odkvapový systém - prípojka ku kanalizácii, rozmer 100, | ks | 2
122 | 764712026 | Oplechovanie parapetov, hliníkové lakované hr. 1,0 mm, š. 250 mm | m | 6.9
|  | 1,20*4+0,7*3 |  | 6.9
123 | 998764101 | Presun hmôt pre konštrukcie klampiarske v objektoch výšky do 6 m | t | 0.534
| 766 | Konštrukcie stolárske
124 | 766621012 | Montáž okien plastových jednodielných so zasklením š.7800 mm x v. 900 mm | ks | 3
125 | 6114108400 | Plastové okno H/B 700/900 mm jednokrídlové otváravo-sklopné | ks | 3
126 | 766621032 | Montáž okien plastových jednodielných so zasklením š. 1000 mm x v. 1000 mm | ks | 1
127 | 6114111500 | Plastové okno H/B 1000/1000 mm jednokrídlové otváravo-sklopné | ks | 1
128 | 766621052 | Montáž okna plastového jednodielneho so zasklením š. 1200 mm x v. 900 mm | ks | 4
129 | 6114113400 | Plastové okno H/B 1200/ 900 mm jednokrídlové otváravo-sklopné | ks | 4
130 | 766641021 | Montáž dverí plastových vchodových jednodielnych so zasklením v. 2,1 m x š. 0,8 m - poschodie | ks | 1
131 | 6114122200 | Plastové vchodové dvere H/B 2100/ 800 mm otváravé | ks | 1
132 | 766641022 | Montáž dverí plastových vchodových jednodielnych so zasklením v. 2,1 m x š. 0,9 m | ks | 2
|  | 2 |  | 2
133 | 6114122300 | Plastové vchodové dvere H/B 2100/ 900 mm otváravé | ks | 2
134 | 766661112 | Montáž dverového krídla kompletiz. otváravého do zárubne, jednokrídlové | ks | 6
135 | 6116171100 | Dvere vnútorné hladké dýhované jednokrídlové plné MH 60x197 cm | ks | 2
136 | 6116173100 | Dvere vnútorné hladké dýhované jednokrídlové plné MH 80x197 cm | ks | 4
137 | 998766101 | Presun hmot pre konštrukcie stolárske v objektoch výšky do 6 m | t | 0.507
| 769 | Montáž vzduchotechnických zariadení
138 | 4290055041 | Klimatizačná jednotka vnútorná s rámčekom CT18 CHL/UK (5,3/5,8) kW pre objem miestnosti 140 m3-jednotka vnútorná | ks | 1
139 | 769060020 | Montáž klimatizačnej jednotky vnútornej nástennej pre objem miestnosti 140 m3 | ks | 1
140 | 769060230 | Montáž klimatizačnej jednotky vonkajšej jednofázové napájanie (max. 2 vnút. jednotky) | ks | 1
141 | 4290055090 | Klimatizačná jednotka vonkajšia jednofázové napájanie MU2M15 CHL/UK (1,4-4,7/1,4-5,3) kW -kompresor vonku | ks | 1
| 771 | Podlahy z dlaždíc
142 | 771415004 | Montáž soklíkov z obkladačiek do tmelu veľ. 297 x 80 mm | m | 45.39
|  | 5,785*2+4,93*2+3,0*4+2,58*2+1,50*2+0,9*2+1,3*2+1,35*2+3,0*2+1,15*2 |  | 56.99
|  | -(1,4*2+0,6*4+0,8*8) |  | -11.6
|  | Súčet |  | 45.39
143 | 5978650820 | Sokel, rozmer 297x80x8 mm, | ks | 181.56
|  | 45,39 * 4 |  | 181.56
144 | 771571112 | Montáž podláh z dlaždíc keramických do malty veľ. 300 x 300 mm | m2 | 39.58
|  | 24,72+1,17+3,45+1,35+1,75+7,14 |  | 39.58
145 | 722190223 | Prípojka vodovodná z oceľových rúr pre pevné pripojenie DN 25 | súb. | 2
146 | 5978650320 | Dlaždice, rozmer 297x297x8 mm, | m2 | 40.372
|  | 39,58 * 1,02 |  | 40.372
147 | 998771101 | Presun hmôt pre podlahy z dlaždíc v objektoch výšky do 6m | t | 2.448
| 781 | Dokončovacie práce a obklady
148 | 781441018 | Montáž obkladov vnútor. stien z obkladačiek kladených do malty veľ. 200x200 mm | m2 | 61.2
|  | 5,785*2*2+4,93*2*2+3,0*2*2+2,58*2*2+3,0*2*0+1,3*2*2+0,9*2*2+0,9*2*2+1,3*2*2 |  | 82.78
|  | -(1,2*0,9*3+0,7*0,9*2+0,6*2*2*2+0,8*2*4+1,4*2,1*2) |  | -21.58
|  | Súčet |  | 61.2
149 | 6429462300 | Doska toaletná biela | ks | 1
150 | 5976574000 | Obkladačky keramické glazované jednofarebné hladké B 200x200 Ia | m2 | 62.424
|  | 61,2 * 1,02 |  | 62.424
151 | 998781101 | Presun hmôt pre obklady keramické v objektoch výšky do 6 m | t | 3.83
| 784 | Dokončovacie práce - maľby
152 | 784452352 | Maľby z maliarskych zmesí a, umývateľný interiérový náter (IKS) na jemnozrnný podklad na schodisku výšky nad 3, 80 m | m2 | 85.958
|  | 40+3*2,6*2+1,15*2,6*2 |  | 61.58
|  | 5,785*2*0,60+4,93*2*0,60 |  | 12.858
|  | 3,0*4*0,6+3,60*2*0,60 |  | 11.52
|  | Súčet |  | 85.958
| M | Práce a dodávky M
| 21-M | Elektromontáže
153 | 210110021 | Spínač nástenný pre prostredie vonkajšie a mokré, vrátane zapojenia jednopólový - radenie 1 | ks | 5
154 | 3450201330 | Spínač 1 vodotesný 3553-01750 | ks | 5
155 | 210110022 | Spínač nástenný pre prostredie vonkajšie a mokré, vrátane zapojenia dvojpólový - radenie 2 | ks | 3
156 | 3450201420 | Spínač 2 vodotesný 3553-02750 | ks | 3
157 | 210111051 | Zásuvka s plochými kontaktmi v krabici pre vonkajšie prostredie, 48 V, 250 V, 380 V, 10 A 2P | ks | 5
158 | 3450316100 | Zásuvka IP 44-do vlhka | ks | 5
159 | 210111071 | Zásuvka spojovacia domová 10/16 A 250 V 2P + Z | ks | 10
160 | 3450366250 | Zásuvka spojovacia priama 5543-2004 biela | ks | 10
161 | 210190002 | Montáž oceľoplechovej rozvodnice do váhy 50 kg | ks | 1
162 | 3570192130 | El.skriňa Z 2 odberateľ : 2 x hlavný trojpólový istič B32, nulový mostík | ks | 1
163 | 3580760172 | Istič LPN-2B-3 | ks | 2
164 | 3580760173 | Istič LPN-4B-3 | ks | 2
165 | 3580760179 | Istič LPN-20B-3 | ks | 2
166 | 3580760352 | Prúdový chránič OFI-25-2-030AC | ks | 2
167 | 210201005 | Zapojenie svietidlá IP40, 1 x svetelný zdroj, stropného - nástenného interierového so žiarovkou | ks | 3
168 | 210201007 | Zapojenie svietidlá IP40, 3 x svetelný zdroj, stropného | ks | 10
169 | 3480571740 | LED panel 600X600MM teplá biela 48W | ks | 10
170 | 3480571610 | LED svietidlo DX36 studená biela 36W | ks | 3
171 | 210220002 | Uzemňovacie vedenie na povrchu FeZn do 120 mm2 | m | 55
|  | 20+35 |  | 55
172 | 3544223850 | Územňovacia pásovina ocelová žiarovo zinkovaná označenie 30 x 4 mm | kg | 51.81
173 | 210220102 | Podpery vedenia FeZn na vrchol krovu PV15 A-F +UNI | ks | 1
174 | 3544216950 | Podpera vedenia na vrchol krovu ocelová žiarovo zinkovaná označenie PV 15 A | ks | 1
175 | 210220201 | Zachytávacia tyč FeZn 1-2m s vrutom JD10-20 a podstavcom | ks | 1
176 | 3544215050 | Zachytávacia tyč s vrutom do dreva ocelová žiarovo zinkovaná označenie JD 10 | ks | 1
177 | 3544216100 | Oceľový podstavec k zachytávacej tyči ocelový žiarovo zinkovaný označenie podstavec k JD fí 200 | ks | 1
178 | 210220240 | Svorka FeZn k uzemňovacej tyči SJ | ks | 1
179 | 3544218900 | Svorka k uzemňovacej tyči ocelová žiarovo zinkovaná označenie SJ 01 | ks | 1
180 | 210220243 | Svorka FeZn spojovacia SS | ks | 4
181 | 3544219500 | Svorka spojovacia ocelová žiarovo zinkovaná označenie SS s p. 2 skr | ks | 4
182 | 210220249 | Svorka FeZn na odkvapové potrubie ST10-11, SU a SUP | ks | 2
183 | 3544220650 | Svorka na potrubia- okapové rúry D= 50-150 mm ocelová žiarovo zinkovaná označenie ST 10 | ks | 2
184 | 210220253 | Svorka FeZn uzemňovacia SR03 | ks | 2
185 | 3544221300 | Uzemňovacia svorka ocelová žiarovo zinkovaná označenie SR 03 A | ks | 2
186 | 210220281 | Uzemňovacia tyč FeZn ZT nadstavovacia | ks | 2
187 | 3544222800 | Uzemňovacia tyč nadstavovacia ocelová žiarovo zinkovaná označenie ZT 1 d. O 25, 1,5 m | ks | 2
188 | 210220314 | Uzemňovacie vedenie na povrchu ECu 57F25 O 8-10 | m | 25
189 | 3544231700 | Územňovací vodič meď ECu 57F25 označenie O 8 | kg | 11.25
|  | 25 * 0,45 |  | 11.25
190 | 210800146 | Kábel medený uložený pevne CYKY 450/750 V 3x1,5 | m | 52
191 | 3410350085 | CYKY 3x1,5 Kábel pre pevné uloženie, medený STN | m | 52
192 | 210800147 | Kábel medený uložený pevne CYKY 450/750 V 3x2,5 | m | 25
193 | 3410350086 | CYKY 3x2,5 Kábel pre pevné uloženie, medený STN | m | 25
Celkom