## 10,7m
Zhotoviteľ: |  | G E O F O S, s.r.o. Veľký Diel 3323, 010 08 Žilina |  |  |  | VYHODNOTENIE SKÚŠKY PRESIOMETROM TYPU MENARD - fy APAGEO
|  |  |  | VP-19 | [6 empty] | Hĺbka skúšky | 10.7 | m
| hĺbka [ m ]: |  |  |  |  | 10.7 |  |  |  |  | HPV | 8.5 | m
| Hornina: | Slienitý vápenec (R2) s polohami ílovca
| Typ sondy: |  | NX ( f 74 mm ) |  |  |  | Poissonovo číslo n = |  | 0.2 |  | hustota vody vo vrte | 1 | g/cm3
| Povlak sondy: |  | gumotextil |  |  |  | HPV [ m ] : | 8.5
| Výsledky: | [9 empty] | Poissonovo číslo | 0.2
| Presiometrický modul |  |  |  | Koeficient sondy |  |  |  | Limitný tlak
| Ep [MPa] = | 311.2123 |  |  | K [cm3] = | 2718 |  |  | plim [MPa] = | 50
(interval 0,40 - 2,34 MPa)
[9 empty] | Ep / plim = | 6.2242
| Poč. pružnoplastická fáza |  |  |  | Medza dotvarovania
| po [MPa] = | 0.39736 |  |  | pf [MPa] = | 2.3439 |  |  | plim / pf = | 21.3323
|  | Tlak [MPa] |  | Objem [cm3] |  |  | Diferencie
|  | p | pupr | V15 | V30 | V60 | D V60 | V60 - V30
|  | 0.05 | 0.098659 | 80 | 100 | 136 |  | 36
|  | 0.1 | 0.12586 | 162 | 182 | 215 | 79 | 33
|  | 0.15 | 0.15754 | 240 | 256 | 288 | 73 | 32
|  | 0.2 | 0.20013 | 306 | 316 | 321 | 33 | 5
|  | 0.35 | 0.3482 | 325 | 326 | 330 | 9 | 4
|  | 0.4 | 0.39736 | 334 | 334 | 334 | 4 | 0
|  | 0.45 | 0.44694 | 335 | 336 | 336 | 2 | 0
|  | 0.6 | 0.59652 | 337 | 337 | 338 | 2 | 1
|  | 0.8 | 0.79611 | 340 | 340 | 340 | 2 | 0
|  | 1 | 0.9957 | 342 | 342 | 342 | 2 | 0
|  | 1.2 | 1.1953 | 343 | 343 | 344 | 2 | 1
|  | 1.4 | 1.3951 | 345 | 345 | 345 | 1 | 0
|  | 1.6 | 1.5949 | 346 | 346 | 346 | 1 | 0
|  | 1.8 | 1.7947 | 347 | 347 | 347 | 1 | 0
|  | 2 | 1.9943 | 348 | 348 | 349 | 2 | 1
|  | 2.2 | 2.1941 | 350 | 350 | 350 | 1 | 0
|  | 2.35 | 2.3439 | 351 | 351 | 351 | 1 | 0
Stanovenie Pl extrapolačnou metódou 1 / V
Názov úlohy: |  | Diaľničný privádzač Lietavská Lúčka - Žilina | [5 empty] | Číslo úlohy: |  | 731-1/ 2013
Meral: |  | R. Kováč, Ing. J. Majerčák | [5 empty] | Dátum skúšky: |  | 2014-04-03
Vyhodnotil: |  | Ing. J. Majerčák |  | Kontroloval: |  | Ing. J. Majerčák |  | Číslo protokolu:
| VP-19 |  |  | Tlak [MPa] | Objem [cm3] |  |  | tlak uprav. | vplyv vody | odpor sondy
|  |  |  | p | V 15" | V 30" | V 60" | p [MPa] | p [MPa] | p [MPa]
| hĺbka [ m ]: | 10.7 |  | 0 |  |  | 40
|  |  |  | 0.05 | 80 | 100 | 136 | 0.098659 | 0.095 | -0.046341
|  |  |  | 0.1 | 162 | 182 | 215 | 0.12586 | 0.095 | -0.069138
|  |  |  | 0.15 | 240 | 256 | 288 | 0.15754 | 0.095 | -0.087462
|  |  |  | 0.2 | 306 | 316 | 321 | 0.20013 | 0.095 | -0.094872
|  |  |  | 0.35 | 325 | 326 | 330 | 0.3482 | 0.095 | -0.096798
|  |  |  | 0.4 | 334 | 334 | 334 | 0.39736 | 0.095 | -0.097641
|  |  |  | 0.45 | 335 | 336 | 336 | 0.44694 | 0.095 | -0.098059
|  |  |  | 0.6 | 337 | 337 | 338 | 0.59652 | 0.095 | -0.098476
|  |  |  | 0.8 | 340 | 340 | 340 | 0.79611 | 0.095 | -0.09889
|  |  |  | 1 | 342 | 342 | 342 | 0.9957 | 0.095 | -0.099302
|  |  |  | 1.2 | 343 | 343 | 344 | 1.1953 | 0.095 | -0.099712
|  |  |  | 1.4 | 345 | 345 | 345 | 1.3951 | 0.095 | -0.099917
|  |  |  | 1.6 | 346 | 346 | 346 | 1.5949 | 0.095 | -0.10012
|  |  |  | 1.8 | 347 | 347 | 347 | 1.7947 | 0.095 | -0.10032
|  |  |  | 2 | 348 | 348 | 349 | 1.9943 | 0.095 | -0.10073
|  |  |  | 2.2 | 350 | 350 | 350 | 2.1941 | 0.095 | -0.10093
|  |  |  | 2.35 | 351 | 351 | 351 | 2.3439 | 0.095 | -0.10113
| Hladina podzemnej vody [ m ]: |  |  |  | 8.5 |  |  | Tlak [MPa] | Objem [cm3]
| Obj. tiaž vody vo vrte [ g/cm3]: |  |  |  | 1 |  |  | p | V 60" | 1 / V
[8 empty] | 1.9943 | 349 | 0.0028653
[8 empty] | 2.1941 | 350 | 0.0028571
[8 empty] | 2.3439 | 351 | 0.002849
[8 empty] | 50 | 870 | 0.0011494

## 16,0m
Zhotoviteľ: |  | G E O F O S, s.r.o. Veľký Diel 3323, 010 08 Žilina |  |  |  | VYHODNOTENIE SKÚŠKY PRESIOMETROM TYPU MENARD - fy APAGEO
|  |  |  | VP-19 | [6 empty] | Hĺbka skúšky | 16 | m
| hĺbka [ m ]: |  |  |  |  | 16 |  |  |  |  | HPV | 8.5 | m
| Hornina: | Slienitý vápenec (R2)
| Typ sondy: |  | NX ( f 74 mm ) |  |  |  | Poissonovo číslo n = |  | 0.15 |  | hustota vody vo vrte | 1 | g/cm3
| Povlak sondy: |  | gumotextil |  |  |  | HPV [ m ] : | 8.5
| Výsledky: | [9 empty] | Poissonovo číslo | 0.15
| Presiometrický modul |  |  |  | Koeficient sondy |  |  |  | Limitný tlak
| Ep [MPa] = | 874.2523 |  |  | K [cm3] = | 2733.55 |  |  | plim [MPa] = | 100
(interval 0,59 - 2,18 MPa)
[9 empty] | Ep / plim = | 8.7425
| Poč. pružnoplastická fáza |  |  |  | Medza dotvarovania
| po [MPa] = | 0.58533 |  |  | pf [MPa] = | 2.1844 |  |  | plim / pf = | 45.7782
|  | Tlak [MPa] |  | Objem [cm3] |  |  | Diferencie
|  | p | pupr | V15 | V30 | V60 | D V60 | V60 - V30
|  | 0.05 | 0.10208 | 75 | 92 | 125 |  | 33
|  | 0.1 | 0.12803 | 150 | 172 | 207 | 82 | 35
|  | 0.15 | 0.15592 | 235 | 257 | 295 | 88 | 38
|  | 0.2 | 0.19014 | 320 | 340 | 370 | 75 | 30
|  | 0.25 | 0.23623 | 384 | 388 | 391 | 21 | 3
|  | 0.3 | 0.28587 | 392 | 392 | 393 | 2 | 1
|  | 0.45 | 0.43551 | 394 | 394 | 395 | 2 | 1
|  | 0.6 | 0.58533 | 396 | 396 | 396 | 1 | 0
|  | 0.8 | 0.78515 | 397 | 397 | 397 | 1 | 0
|  | 1 | 0.98498 | 398 | 398 | 398 | 1 | 0
|  | 1.2 | 1.185 | 398 | 398 | 398 | 0 | 0
|  | 1.4 | 1.3848 | 399 | 399 | 399 | 1 | 0
|  | 1.6 | 1.5846 | 400 | 400 | 400 | 1 | 0
|  | 1.8 | 1.7846 | 400 | 400 | 400 | 0 | 0
|  | 2 | 1.9844 | 401 | 401 | 401 | 1 | 0
|  | 2.2 | 2.1844 | 401 | 401 | 401 | 0 | 0
Stanovenie Pl extrapolačnou metódou 1 / V
Názov úlohy: |  | Diaľničný privádzač Lietavská Lúčka - Žilina | [5 empty] | Číslo úlohy: |  | 731-1/ 2013
Meral: |  | R. Kováč, Ing. J. Majerčák | [5 empty] | Dátum skúšky: |  | 2014-04-04
Vyhodnotil: |  | Ing. J. Majerčák |  | Kontroloval: |  | Ing. J. Majerčák |  | Číslo protokolu:
| VP-19 |  |  | Tlak [MPa] | Objem [cm3] |  |  | tlak uprav. | vplyv vody | odpor sondy
|  |  |  | p | V 15" | V 30" | V 60" | p [MPa] | p [MPa] | p [MPa]
| hĺbka [ m ]: | 16 |  | 0 |  |  | 40
|  |  |  | 0.05 | 75 | 92 | 125 | 0.10208 | 0.095 | -0.042925
|  |  |  | 0.1 | 150 | 172 | 207 | 0.12803 | 0.095 | -0.066969
|  |  |  | 0.15 | 235 | 257 | 295 | 0.15592 | 0.095 | -0.08908
|  |  |  | 0.2 | 320 | 340 | 370 | 0.19014 | 0.095 | -0.10486
|  |  |  | 0.25 | 384 | 388 | 391 | 0.23623 | 0.095 | -0.10877
|  |  |  | 0.3 | 392 | 392 | 393 | 0.28587 | 0.095 | -0.10913
|  |  |  | 0.45 | 394 | 394 | 395 | 0.43551 | 0.095 | -0.10949
|  |  |  | 0.6 | 396 | 396 | 396 | 0.58533 | 0.095 | -0.10967
|  |  |  | 0.8 | 397 | 397 | 397 | 0.78515 | 0.095 | -0.10985
|  |  |  | 1 | 398 | 398 | 398 | 0.98498 | 0.095 | -0.11002
|  |  |  | 1.2 | 398 | 398 | 398 | 1.185 | 0.095 | -0.11002
|  |  |  | 1.4 | 399 | 399 | 399 | 1.3848 | 0.095 | -0.1102
|  |  |  | 1.6 | 400 | 400 | 400 | 1.5846 | 0.095 | -0.11038
|  |  |  | 1.8 | 400 | 400 | 400 | 1.7846 | 0.095 | -0.11038
|  |  |  | 2 | 401 | 401 | 401 | 1.9844 | 0.095 | -0.11055
|  |  |  | 2.2 | 401 | 401 | 401 | 2.1844 | 0.095 | -0.11055
| Hladina podzemnej vody [ m ]: |  |  |  | 8.5 |  |  | Tlak [MPa] | Objem [cm3]
| Obj. tiaž vody vo vrte [ g/cm3]: |  |  |  | 1 |  |  | p | V 60" | 1 / V
[8 empty] | 1.7846 | 400 | 0.0025
[8 empty] | 1.9844 | 401 | 0.0024938
[8 empty] | 2.1844 | 401 | 0.0024938
[8 empty] | 100 | 870 | 0.0011494

## 16,8m
Zhotoviteľ: |  | G E O F O S, s.r.o. Veľký Diel 3323, 010 08 Žilina |  |  |  | VYHODNOTENIE SKÚŠKY PRESIOMETROM TYPU MENARD - fy APAGEO
|  |  |  | VP-19 | [6 empty] | Hĺbka skúšky | 16.8 | m
| hĺbka [ m ]: |  |  |  |  | 16.8 |  |  |  |  | HPV | 8.5 | m
| Hornina: | Slienitý vápenec (R2) s polohami ílovca
| Typ sondy: |  | NX ( f 74 mm ) |  |  |  | Poissonovo číslo n = |  | 0.2 |  | hustota vody vo vrte | 1 | g/cm3
| Povlak sondy: |  | gumotextil |  |  |  | HPV [ m ] : | 8.5
| Výsledky: | [9 empty] | Poissonovo číslo | 0.2
| Presiometrický modul |  |  |  | Koeficient sondy |  |  |  | Limitný tlak
| Ep [MPa] = | 275.6066 |  |  | K [cm3] = | 2832 |  |  | plim [MPa] = | 50
(interval 0,24 - 2,18 MPa)
[9 empty] | Ep / plim = | 5.5121
| Poč. pružnoplastická fáza |  |  |  | Medza dotvarovania
| po [MPa] = | 0.23825 |  |  | pf [MPa] = | 2.1846 |  |  | plim / pf = | 22.8872
|  | Tlak [MPa] |  | Objem [cm3] |  |  | Diferencie
|  | p | pupr | V15 | V30 | V60 | D V60 | V60 - V30
|  | 0.05 | 0.10208 | 93 | 105 | 125 |  | 20
|  | 0.1 | 0.1232 | 154 | 185 | 225 | 100 | 40
|  | 0.15 | 0.14927 | 266 | 295 | 325 | 100 | 30
|  | 0.2 | 0.18919 | 355 | 365 | 375 | 50 | 10
|  | 0.25 | 0.23825 | 377 | 380 | 380 | 5 | 0
|  | 0.3 | 0.28769 | 381 | 382 | 383 | 3 | 1
|  | 0.45 | 0.43714 | 385 | 386 | 386 | 3 | 0
|  | 0.6 | 0.58641 | 387 | 389 | 390 | 4 | 1
|  | 0.8 | 0.78605 | 391 | 391 | 392 | 2 | 1
|  | 1 | 0.98569 | 393 | 393 | 394 | 2 | 1
|  | 1.2 | 1.1855 | 395 | 395 | 395 | 1 | 0
|  | 1.4 | 1.3853 | 396 | 396 | 396 | 1 | 0
|  | 1.6 | 1.5852 | 397 | 397 | 397 | 1 | 0
|  | 1.8 | 1.785 | 398 | 398 | 398 | 1 | 0
|  | 2 | 1.9848 | 399 | 399 | 399 | 1 | 0
|  | 2.2 | 2.1846 | 400 | 400 | 400 | 1 | 0
Stanovenie Pl extrapolačnou metódou 1 / V
Názov úlohy: |  | Diaľničný privádzač Lietavská Lúčka - Žilina | [5 empty] | Číslo úlohy: |  | 731-1/ 2013
Meral: |  | R. Kováč, Ing. J. Majerčák | [5 empty] | Dátum skúšky: |  | 2014-04-04
Vyhodnotil: |  | Ing. J. Majerčák |  | Kontroloval: |  | Ing. J. Majerčák |  | Číslo protokolu:
| VP-19 |  |  | Tlak [MPa] | Objem [cm3] |  |  | tlak uprav. | vplyv vody | odpor sondy
|  |  |  | p | V 15" | V 30" | V 60" | p [MPa] | p [MPa] | p [MPa]
| hĺbka [ m ]: | 16.8 |  | 0 |  |  | 65
|  |  |  | 0.05 | 93 | 105 | 125 | 0.10208 | 0.095 | -0.042925
|  |  |  | 0.1 | 154 | 185 | 225 | 0.1232 | 0.095 | -0.071804
|  |  |  | 0.15 | 266 | 295 | 325 | 0.14927 | 0.095 | -0.095733
|  |  |  | 0.2 | 355 | 365 | 375 | 0.18919 | 0.095 | -0.10581
|  |  |  | 0.25 | 377 | 380 | 380 | 0.23825 | 0.095 | -0.10675
|  |  |  | 0.3 | 381 | 382 | 383 | 0.28769 | 0.095 | -0.10731
|  |  |  | 0.45 | 385 | 386 | 386 | 0.43714 | 0.095 | -0.10786
|  |  |  | 0.6 | 387 | 389 | 390 | 0.58641 | 0.095 | -0.10859
|  |  |  | 0.8 | 391 | 391 | 392 | 0.78605 | 0.095 | -0.10895
|  |  |  | 1 | 393 | 393 | 394 | 0.98569 | 0.095 | -0.10931
|  |  |  | 1.2 | 395 | 395 | 395 | 1.1855 | 0.095 | -0.10949
|  |  |  | 1.4 | 396 | 396 | 396 | 1.3853 | 0.095 | -0.10967
|  |  |  | 1.6 | 397 | 397 | 397 | 1.5852 | 0.095 | -0.10985
|  |  |  | 1.8 | 398 | 398 | 398 | 1.785 | 0.095 | -0.11002
|  |  |  | 2 | 399 | 399 | 399 | 1.9848 | 0.095 | -0.1102
|  |  |  | 2.2 | 400 | 400 | 400 | 2.1846 | 0.095 | -0.11038
| Hladina podzemnej vody [ m ]: |  |  |  | 8.5 |  |  | Tlak [MPa] | Objem [cm3]
| Obj. tiaž vody vo vrte [ g/cm3]: |  |  |  | 1 |  |  | p | V 60" | 1 / V
[8 empty] | 1.785 | 398 | 0.0025126
[8 empty] | 1.9848 | 399 | 0.0025063
[8 empty] | 2.1846 | 400 | 0.0025
[8 empty] | 50 | 920 | 0.001087