## FINAL
Príloha č. 1) - SP k DNS na VKK výzvy č. 3
Technická špecifikácia
Názov zákazky: | Výzva č. 3 Veľkokapacitné kontajnery a lisy
Identifikácia uchádzač : | Názov spoločnosti:
Adresa sídla/ miesto podnikania:
IČO:
Veľkokapacitné kontajnery v počte 33 ks v objeme od 5 do 30 m3 a 4 ks lisovacích kontajnerov v objeme 20 m3" . Kontajnery budú využívané na zber, skladovanie a prevoz odpadu s objemom od 5 do 30 m3 podľa normy DIN 30 722-1 - alebo normy DIN30 720 a lisovanie odpadu kontajner s objemom 20m3 vrátane dodania na miesto plnenia ( OLO a.s. Ivanská cesta 22, Bratislava) , inštruktáže a servisných prehliadok.
1. | [5 empty] | Ponuka uchádzača - navrhované parametre pre ponúkané kontajnery
Velkokapacitný vaňový kontajner - otvorený, objem 5m3 |  |  |  |  | 1) Požadovaný formát ponúkaných parametorv | 2) Parametre ponúkané uchádzačom *uvádza sa údaj zo stĺpca 1) | 3) Uchádzač uvádza ku každej položke presný názov dokumentu na základe ktorého je možné vyhodnostiť parametre uvádzané v stĺpci 2) | 4) Doplňujúce informácie ku ponúknutým parametrom
Funkcia
Technická špecifikácia | Jednotka | Minimum | Maximum | Presný počet
Objem | m3 | 5 | 5.5 |  | áno/nie
Počet kusov | ks |  |  | 3 | počet ks
Podlaha kontajnera s hrúbkou plechu | mm |  |  | 4 | uveďte hodnotu v mm
Čelá a boky kontajneru s hrúbkou plechu | mm | 3 | 3.5 |  | uveďte hodnotu v mm
Dĺžka kontajnera | mm | 3000 | 3500 |  | uveďte hodnotu v mm
Šírka kontajnera | mm | 1820 | 1950 |  | uveďte hodnotu v mm
Výška kontajnera | mm | 1150 | 1250 |  | uveďte hodnotu v mm
Hmotnosť prázdneho kontajneru | kg | 500 | 600 |  | uveďte hodnotu v kg
Nostnosť kontajnera | kg | 650 | 750 |  | uveďte hodnotu v kg
Materiál podľa STN |  | DIN 30720 |  |  | áno/nie
Technické vlastnosti |  | Hodnota / Charakteristika
Kontajner je určený na manipuláciu s reťazovým nosičom |  | ZKO, priemeselných a daľších odpadov |  |  | áno/nie
Materiál |  | ocelový plech |  |  | áno/nie
Prevedenie podľa DIN 30720 |  | norma nadradená STN |  |  | áno/nie
Výška oka a umiestnenie |  | na oboch stranách / 4 kusy / 900 mm |  |  | uveďte hodnotu v mm
Rozteč uchytu retaze oká |  | 1100 mm |  |  | uveďte hodnotu v mm
Vystuženie kontajnera |  | L profil, min 3 ks na oboch čelách |  |  | áno/nie
Symetrické prevedenie kontajnera |  | áno |  |  | áno/nie
Kontajner musí byť z vnútornej povrchovo upravený minimálne 2 x základným náterom, syntetický nástrek a z vonkajšej strany minimálne 2 x základný sysntetický nástrek a minimálne 2 x vrchným syntetickým nástrekom odtieň RAL-1028 bez príplatku |  | áno |  |  | áno/nie
2. | [5 empty] | Ponuka uchádzača - navrhované parametre pre ponúkané kontajnery
Velkokapacitný vaňový kontajner - otvorený, objem 7m3 |  |  |  |  | 1) Požadovaný formát ponúkaných parametorv | 2) Parametre ponúkané uchádzačom *uvádza sa údaj zo stĺpca 1" | 3) Uchádzač uvádza ku každej položke presný názov dokumentu na základe ktorého je možné vyhodnostiť parametre uvádzané v stĺpci 2) | 4) Doplňujúce informácie ku ponúknutým parametrom
Funkcia
Technická špecifikácia | Jednotka | Minimum | Maximum | Presný počet
Objem | m3 | 6.5 | 7.5 |  | áno/nie
Počet kusov | ks |  |  | 6 | počet ks
Podlaha kontajnera s hrúbkou plechu | mm |  |  | 4 | uveďte hodnotu v mm
Čelá a boky kontajneru s hrúbkou plechu | mm | 3 | 3.5 |  | uveďte hodnotu v mm
Dĺžka kontajnera | mm | 3000 | 3500 |  | uveďte hodnotu v mm
Šírka kontajnera | mm | 1820 | 1950 |  | uveďte hodnotu v mm
Výška kontajnera | mm | 1450 | 1500 |  | uveďte hodnotu v mm
Hmotnosť prázdneho kontajneru | kg | 700 | 800 |  | uveďte hodnotu v kg
Nostnosť kontajnera | kg | 650 | 750 |  | uveďte hodnotu v kg
Materiál podľa STN |  | DIN 30720 |  |  | áno/nie
Technické vlastnosti |  | Hodnota / Charakteristika
Kontajner je určený na manipuláciu s reťazovým nosičom |  | ZKO, priemeselných a daľších odpadov |  |  | áno/nie
Materiál |  | ocelový plech |  |  | áno/nie
Prevedenie podľa DIN 30720 |  | norma nadradená STN |  |  | áno/nie
Výška oka a umiestnenie |  | na oboch stranách / 4 kusy / 900 mm |  |  | uveďte hodnotu v ks/mm
Rozteč uchytu retaze oká |  | 1100 mm |  |  | uveďte hodnotu v mm
Vystuženie kontajnera |  | L profil, min 3 ks na oboch čelách |  |  | áno/nie
Symetrické prevedenie kontajnera |  | áno |  |  | áno/nie
Kontajner musí byť z vnútornej povrchovo upravený minimálne 2 x základným náterom, syntetický nástrek a z vonkajšej strany minimálne 2 x základný sysntetický nástrek a minimálne 2 x vrchným syntetickým nástrekom odtieň RAL-1028 bez príplatku |  | áno |  |  | áno/nie
3. | [5 empty] | Ponuka uchádzača - navrhované parametre pre ponúkané kontajnery
Velkokapacitný vaňový kontajner - otvorený, objem 10m3 |  |  |  |  | 1) Požadovaný formát ponúkaných parametorv | 2) Parametre ponúkané uchádzačom *uvádza sa údaj zo stĺpca 1) | 3) Uchádzač uvádza ku každej položke presný názov dokumentu na základe ktorého je možné vyhodnostiť parametre uvádzané v stĺpci 2) | 4) Doplňujúce informácie ku ponúknutým parametrom
Funkcia
Technická špecifikácia | Jednotka | Minimum | Maximum | Presný počet
Objem | m3 | 9.5 | 10.5 |  | áno/nie
Počet kusov | ks |  |  | 6 | počet ks
Podlaha kontajnera s hrúbkou plechu | mm |  |  | 4 | uveďte hodnotu v mm
Čelá a boky kontajneru s hrúbkou plechu | mm | 3 | 3.5 |  | uveďte hodnotu v mm
Dĺžka kontajnera | mm | 3000 | 4000 |  | uveďte hodnotu v mm
Šírka kontajnera | mm | 1820 | 1950 |  | uveďte hodnotu v mm
Výška kontajnera | mm | 1750 | 1800 |  | uveďte hodnotu v mm
Hmotnosť prázdneho kontajneru | kg | 800 | 900 |  | uveďte hodnotu v kg
Nostnosť kontajnera | kg | 650 | 750 |  | uveďte hodnotu v kg
Materiál podľa STN |  | DIN 30720 |  |  | áno/nie
Technické vlastnosti |  | Hodnota / Charakteristika
Kontajner je určený na manipuláciu s reťazovým nosičom |  | ZKO, priemeselných a daľších odpadov |  |  | áno/nie
Materiál |  | ocelový plech |  |  | áno/nie
Prevedenie podľa DIN 30720 |  | norma nadradená STN |  |  | áno/nie
Výška oka a umiestnenie |  | na oboch stranách / 4 kusy / 900 mm |  |  | uveďte hodnotu v ks/mm
Rozteč uchytu retaze oká |  | 1100 mm |  |  | uveďte hodnotu v mm
Vystuženie kontajnera |  | L profil, min 3 ks na oboch čelách |  |  | áno/nie
Symetrické prevedenie kontajnera |  | áno |  |  | áno/nie
Kontajner musí byť z vnútornej povrchovo upravený minimálne 2 x základným náterom, syntetický nástrek a z vonkajšej strany minimálne 2 x základný sysntetický nástrek a minimálne 2 x vrchným syntetickým nástrekom odtieň RAL-1028 bez príplatku |  | áno |  |  | áno/nie
4. | [5 empty] | Ponuka uchádzača - navrhované parametre pre ponúkané kontajnery
Velkokapacitný kontajner - otvorený, objem 7m3 |  |  |  |  | 1) Požadovaný formát ponúkaných parametorv | 2) Parametre ponúkané uchádzačom *uvádza sa údaj zo stĺpca 1) | 3) Uchádzač uvádza ku každej položke presný názov dokumentu na základe ktorého je možné vyhodnostiť parametre uvádzané v stĺpci 2) | 4) Doplňujúce informácie ku ponúknutým parametrom
Funkcia
Technická špecifikácia | Jednotka | Minimum | Maximum | Presný počet
Objem | m3 |  |  | 7 | áno/nie
Počet kusov | ks |  |  | 2 | počet ks
Podlaha kontajnera s hrúbkou plechu | mm | 4 | 5 |  | uveďte hodnotu v mm
Čelá a boky kontajneru s hrúbkou plechu | mm | 3 | 4 |  | uveďte hodnotu v mm
Dĺžka kontajnera | mm | 3300 | 3500 |  | uveďte hodnotu v mm
Šírka kontajnera | mm | 2000 | 2050 |  | uveďte hodnotu v mm
Výška kontajnera | mm | 1600 | 1500 |  | uveďte hodnotu v mm
Výška oka | mm | 970 | 1000 |  | uveďte hodnotu v mm
Hmotnosť prázdneho kontajneru | kg | 750 | 950 |  | uveďte hodnotu v kg
Nostnosť kontajnera | kg | 3000 | 3050 |  | uveďte hodnotu v kg
Materiál podľa STN |  | DIN 30722-1 |  |  | áno/nie
Technické vlastnosti |  | Hodnota / Charakteristika
Kontajner je určený na manipuláciu s hákovým naťahovačom kontajnerov |  | objemný materiál (nabytok) + bio (kríky a konáre so stromov) |  |  | áno/nie
Uvedené rozmery sú obrysové, v prípade výšky je rozmer vrátane spodného nosníka
Prevedenie podľa DIN 30722-1 |  | áno |  |  | áno/nie
Podlaha je zo spodnej časti vystužená, profil hrúbky 4-5 mm |  | Minimálne 3 ks U profilov na zosilnenie kontajnera |  |  | áno/nie
Čelá a boky kontajnera sú vystužené L profilmi, ocel S235 hrúbky 3-4 min |  | Minimálne 3 ks L profilov na zosilnenie kontajnera Bočné výstuhy vyrobené z kanála 80*50*4 Bočné steny vystužené do 2/3 svojej výšky |  |  | áno/nie
Zosilnenie horných rohov |  | posledný falc je vyrobený z kanálovej sekcie GW 160 |  |  | áno/nie
Symetrické prevedenie |  | áno |  |  | áno/nie
Bočnice rozdelené na polovičku, vrchná časť sklopná o 180 st, spodná fix |  | áno |  |  | áno/nie
Zadné dvojkrýdľové dvere otvárateľné s uchytením o bok kontajnera v uhle 270 st a zaisťovacie háky dverí, ovládané pákou z boku kontajnera, možnosť vybrať dvere zo závesov |  | áno |  |  | áno/nie
Zadné otváracie dvere opatrené bezpečnotným zatvaraním |  | áno |  |  | áno/nie
Kontajner musí mať zadné pojazdové valce pod zadnými dverami |  | áno |  |  | áno/nie
Pohyblivé časti nádoby majú mazacie hlavice |  | Pánty, valce, prekrytie ak je požadované |  |  | áno/nie
Kontajner musí byť z vnútornej povrchovo upravený minimálne 2 x základným náterom, syntetický nástrek a z vonkajšej strany minimálne 2 x základný sysntetický nástrek a minimálne 2 x vrchným syntetickým nástrekom odtieň RAL-1028 bez príplatku |  | áno |  |  | áno/nie
5. | [5 empty] | Ponuka uchádzača - navrhované parametre pre ponúkané kontajnery
Velkokapacitný kontajner - zatvorený, objem 7m3 |  |  |  |  | 1) Požadovaný formát ponúkaných parametorv | 2) Parametre ponúkané uchádzačom *uvádza sa údaj zo stĺpca 1) | 3) Uchádzač uvádza ku každej položke presný názov dokumentu na základe ktorého je možné vyhodnostiť parametre uvádzané v stĺpci 2) | 4) Doplňujúce informácie ku ponúknutým parametrom
Funkcia
Technická špecifikácia | Jednotka | Minimum | Maximum | Presný počet
Objem | m3 |  |  | 7 | áno/nie
Počet kusov | ks |  |  | 2 | počet ks
Podlaha kontajnera s hrúbkou plechu | mm | 4 | 5 |  | uveďte hodnotu v mm
Čelá a boky kontajneru s hrúbkou plechu | mm | 3 | 4 |  | uveďte hodnotu v mm
Dĺžka kontajnera | mm | 3450 | 3500 |  | uveďte hodnotu v mm
Šírka kontajnera | mm | 2000 | 2050 |  | uveďte hodnotu v mm
Výška kontajnera | mm | 1450 | 1500 |  | uveďte hodnotu v mm
Výška oka | mm | 970 | 1000 |  | uveďte hodnotu v mm
Hmotnosť prázdneho kontajneru | kg | 850 | 950 |  | uveďte hodnotu v kg
Nostnosť kontajnera | kg | 3000 | 3050 |  | uveďte hodnotu v kg
Materiál podľa STN |  | DIN 30722-1 |  |  | áno/nie
Technické vlastnosti |  | Hodnota / Charakteristika
Kontajner je určený na manipuláciu s hákovým naťahovačom kontajnerov |  | Zmiešaný odpad, papier, triedený zber |  |  | áno/nie
Uvedené rozmery sú obrysové, v prípade výšky je rozmer vrátane spodného nosníka
Prevedenie podľa DIN 30722-1 |  | áno |  |  | áno/nie
Podlaha je zo spodnej časti vystužená, profil hrúbky 4-5 mm |  | Minimálne 3 ks U profilov na zosilnenie kontajnera |  |  | áno/nie
Čelá a boky kontajnera sú vystužené L profilmi, ocel S235 hrúbky 3-4 min |  | Minimálne 3 ks L profilov na zosilnenie kontajnera Bočné výstuhy vyrobené z kanála 80*50*4 Bočné steny vystužené do 2/3 svojej výšky |  |  | áno/nie
Zosilnenie horných rohov |  | posledný falc je vyrobený z kanálovej sekcie GW 160 |  |  | áno/nie
Zatváranie poklopmi, zakrytá posuvná na dve polovičky A strana |  | Poklopy kontajneru s hrúbkou minimálne 1,5 mm, poklopy na ložiskách, pohyblivé obe časti, zabezpečenie voci samovoľnému pohybu |  |  | áno/nie
Zadné dvojkrýdľové dvere otvárateľné s uchytením o bok kontajnera v uhle 270 st a zaisťovacie háky dverí, ovládané pákou z boku kontajnera, možnosť vybrať dvere zo závesov |  | áno |  |  | áno/nie
Zadné otváracie dvere opatrené bezpečnotným zatvaraním |  | áno |  |  | áno/nie
Kontajner musí mať zadné pojazdové valce pod zadnými dverami |  | áno |  |  | áno/nie
Pohyblivé časti nádoby majú mazacie hlavice |  | Pánty, valce, prekrytie ak je požadované |  |  | áno/nie
Kontajner musí byť z vnútornej povrchovo upravený minimálne 2 x základným náterom, syntetický nástrek a z vonkajšej strany minimálne 2 x základný sysntetický nástrek a minimálne 2 x vrchným syntetickým nástrekom odtieň RAL-1028 bez príplatku |  | áno |  |  | áno/nie
6. | [5 empty] | Ponuka uchádzača - navrhované parametre pre ponúkané kontajnery
Velkokapacitný kontajner - otvorený, predpríprava na sieť, objem 11m3 |  |  |  |  | 1) Požadovaný formát ponúkaných parametorv | 2) Parametre ponúkané uchádzačom *uvádza sa údaj zo stĺpca 1) | 3) Uchádzač uvádza ku každej položke presný názov dokumentu na základe ktorého je možné vyhodnostiť parametre uvádzané v stĺpci 2) | 4) Doplňujúce informácie ku ponúknutým parametrom
Funkcia
Technická špecifikácia | Jednotka | Minimum | Maximum | Presný počet
Objem | m3 |  |  | 11 | áno/nie
Počet kusov | ks |  |  | 2 | počet ks
Podlaha kontajnera s hrúbkou plechu | mm | 4 | 5 |  | uveďte hodnotu v mm
Čelá a boky kontajneru s hrúbkou plechu | mm | 3 | 4 |  | uveďte hodnotu v mm
Dĺžka kontajnera | mm | 4300 | 4350 |  | uveďte hodnotu v mm
Šírka kontajnera | mm | 2000 | 2350 |  | uveďte hodnotu v mm
Výška kontajnera | mm | 1630 | 1650 |  | uveďte hodnotu v mm
Výška oka | mm | 1570 | 1575 |  | uveďte hodnotu v mm
Hmotnosť prázdneho kontajneru | kg | 1520 | 1550 |  | uveďte hodnotu v kg
Nostnosť kontajnera | kg | 8000 | 8100 |  | uveďte hodnotu v kg
Materiál podľa STN |  | DIN 30722-1 |  |  | áno/nie
Technické vlastnosti |  | Hodnota / Charakteristika
Kontajner je určený na manipuláciu s hákovým naťahovačom kontajnerov |  | Ľahký veľkobjemový odpad (nabytok,tráva, konáre zo stromov...) |  |  | áno/nie
Uvedené rozmery sú obrysové, v prípade výšky je rozmer vrátane spodného nosníka
Prevedenie podľa DIN 30722-1 |  | áno |  |  | áno/nie
Podlaha je zo spodnej časti vystužená, profil hrúbky 4-5 mm |  | Minimálne 3 ks U profilov na zosilnenie kontajnera |  |  | áno/nie
Čelá a boky kontajnera sú vystužené L profilmi, ocel S235 hrúbky 3-4 min |  | Minimálne 3 ks L profilov na zosilnenie kontajnera Bočné výstuhy vyrobené z kanála 80*50*4 Bočné steny vystužené do 2/3 svojej výšky |  |  | áno/nie
Zosilnenie horných rohov |  | posledný falc je vyrobený z kanálovej sekcie GW 160 |  |  | áno/nie
Otvorený kontajner + uchytenie na sieť |  | Systém hákov na plachtu alebo sieť na zebezpečenie nákladu osadenie hakov 200 mm pod okrajom bočnice |  |  | áno/nie
Zadné dvojkrýdľové dvere otvárateľné s uchytením o bok kontajnera v uhle 270 st a zaisťovacie háky dverí, ovládané pákou z boku kontajnera, možnosť vybrať dvere zo závesov |  | áno |  |  | áno/nie
Zadné otváracie dvere opatrené bezpečnotným zatvaraním |  | áno |  |  | áno/nie
Kontajner musí mať zadné pojazdové valce pod zadnými dverami |  | áno |  |  | áno/nie
Pohyblivé časti nádoby majú mazacie hlavice |  | Pánty, valce, prekrytie ak je požadované |  |  | áno/nie
Kontajner musí byť z vnútornej povrchovo upravený minimálne 2 x základným náterom, syntetický nástrek a z vonkajšej strany minimálne 2 x základný sysntetický nástrek a minimálne 2 x vrchným syntetickým nástrekom odtieň RAL-1028 bez príplatku |  | áno |  |  | áno/nie
7. | [5 empty] | Ponuka uchádzača - navrhované parametre pre ponúkané kontajnery
Velkokapacitný kontajner - zatvorený, objem 11m3 |  |  |  |  | 1) Požadovaný formát ponúkaných parametorv | 2) Parametre ponúkané uchádzačom *uvádza sa údaj zo stĺpca 1) | 3) Uchádzač uvádza ku každej položke presný názov dokumentu na základe ktorého je možné vyhodnostiť parametre uvádzané v stĺpci 2) | 4) Doplňujúce informácie ku ponúknutým parametrom
Funkcia
Technická špecifikácia | Jednotka | Minimum | Maximum | Presný počet
Objem | m3 |  |  | 11 | áno/nie
Počet kusov | ks |  |  | 3 | počet ks
Podlaha kontajnera s hrúbkou plechu | mm | 4 | 5 |  | uveďte hodnotu v mm
Čelá a boky kontajneru s hrúbkou plechu | mm | 3 | 4 |  | uveďte hodnotu v mm
Dĺžka kontajnera | mm | 4300 | 4350 |  | uveďte hodnotu v mm
Šírka kontajnera | mm | 2000 | 2360 |  | uveďte hodnotu v mm
Výška kontajnera | mm | 1630 | 1650 |  | uveďte hodnotu v mm
Výška oka | mm | 1570 | 1575 |  | uveďte hodnotu v mm
Hmotnosť prázdneho kontajneru | kg | 1720 | 1750 |  | uveďte hodnotu v kg
Nostnosť kontajnera | kg | 8000 | 8100 |  | uveďte hodnotu v kg
Materiál podľa STN |  | DIN 30722-1 |  |  | áno/nie
Technické vlastnosti |  | Hodnota / Charakteristika
Kontajner je určený na manipuláciu s hákovým naťahovačom kontajnerov |  | zmiešaný odpad, papier, triedený zber |  |  | áno/nie
Uvedené rozmery sú obrysové, v prípade výšky je rozmer vrátane spodného nosníka
Prevedenie podľa DIN 30722-1 |  | áno |  |  | áno/nie
Podlaha je zo spodnej časti vystužená, profil hrúbky 4-5 mm |  | Minimálne 3 ks U profilov na zosilnenie kontajnera |  |  | áno/nie
Čelá a boky kontajnera sú vystužené L profilmi, ocel S235 hrúbky 3-4 min |  | Minimálne 3 ks L profilov na zosilnenie kontajnera Bočné výstuhy vyrobené z kanála 80*50*4 Bočné steny vystužené do 2/3 svojej výšky |  |  | áno/nie
Zosilnenie horných rohov |  | posledný falc je vyrobený z kanálovej sekcie GW 160 |  |  | áno/nie
Zatváranie poklopmi, zakrytá posuvná na dve polovičky A strana |  | Poklopy kontajneru s hrúbkou minimálne 1,5 mm, poklopy na ložiskách, pohyblivé obe časti, zabezpečenie voci samovoľnému pohybu + madlá na posun prekrytia |  |  | áno/nie
Zadné dvojkrýdľové dvere otvárateľné s uchytením o bok kontajnera v uhle 270 st a zaisťovacie háky dverí, ovládané pákou z boku kontajnera, možnosť vybrať dvere zo závesov |  | áno |  |  | áno/nie
Zadné otváracie dvere opatrené bezpečnotným zatvaraním |  | áno |  |  | áno/nie
Kontajner musí mať zadné pojazdové valce pod zadnými dverami |  | áno |  |  | áno/nie
Pohyblivé časti nádoby majú mazacie hlavice |  | Pánty, valce, prekrytie ak je požadované |  |  | áno/nie
Kontajner musí byť z vnútornej povrchovo upravený minimálne 2 x základným náterom, syntetický nástrek a z vonkajšej strany minimálne 2 x základný sysntetický nástrek a minimálne 2 x vrchným syntetickým nástrekom odtieň RAL-1028 bez príplatku |  | áno |  |  | áno/nie
8. | [5 empty] | Ponuka uchádzača - navrhované parametre pre ponúkané kontajnery
Velkokapacitný kontajner - zatvorený, objem 30m3 |  |  |  |  | 1) Požadovaný formát ponúkaných parametorv | 2) Parametre ponúkané uchádzačom *uvádza sa údaj zo stĺpca 1) | 3) Uchádzač uvádza ku každej položke presný názov dokumentu na základe ktorého je možné vyhodnostiť parametre uvádzané v stĺpci 2) | 4) Doplňujúce informácie ku ponúknutým parametrom
Funkcia
Technická špecifikácia | Jednotka | Minimum | Maximum | Presný počet
Objem | m3 |  |  | 30 | áno/nie
Počet kusov | ks |  |  | 9 | počet ks
Podlaha kontajnera s hrúbkou plechu | mm | 4 | 5 |  | uveďte hodnotu v mm
Čelá a boky kontajneru s hrúbkou plechu | mm | 3 | 4 |  | uveďte hodnotu v mm
Dĺžka kontajnera | mm | 6150 | 6300 |  | uveďte hodnotu v mm
Šírka kontajnera | mm | 2500 | 2550 |  | uveďte hodnotu v mm
Výška kontajnera | mm | 2700 | 2750 |  | uveďte hodnotu v mm
Výška oka | mm | 1570 | 1570 | 1570 | uveďte hodnotu v mm
Hmotnosť prázdneho kontajneru | kg | 3050 | 3150 |  | uveďte hodnotu v kg
Nostnosť kontajnera | kg | 8000 | 10000 |  | uveďte hodnotu v kg
Materiál podľa STN |  | DIN 30722-1 |  |  | áno/nie
Technické vlastnosti |  | Hodnota / Charakteristika
Kontajner je určený na manipuláciu s hákovým naťahovačom kontajnerov |  | ľahký veľkobjemový odpad (nabytok, konáre zo stromov...) |  |  | áno/nie
Uvedené rozmery sú obrysové, v prípade výšky je rozmer vrátane spodného nosníka
Prevedenie podľa DIN 30722-1 |  | áno |  |  | áno/nie
Podlaha je zo spodnej časti vystužená, profil hrúbky 4-5 mm |  | Minimálne 3 ks U profilov na zosilnenie kontajnera |  |  | áno/nie
Čelá a boky kontajnera sú vystužené L profilmi, ocel S235 hrúbky 3-4 min |  | Minimálne 3 ks L profilov na zosilnenie kontajnera Bočné výstuhy vyrobené z kanála 80*50*4 Bočné steny vystužené do 2/3 svojej výšky |  |  | áno/nie
Zosilnenie horných rohov |  | posledný falc je vyrobený z kanálovej sekcie GW 160 |  |  | áno/nie
Symetrické prevedenie |  | áno |  |  | áno/nie
Zatváranie poklopmi, zakrytá posuvná na dve polovičky, A strana |  | Poklopy kontajneru s hrúbkou minimálne 1,5 mm, poklopy na ložiskách, pohyblivé obe časti, zabezpečenie voci samovoľnému pohybu + páka na otváranie z dvoch strán |  |  | áno/nie
Zadné dvojkrýdľové dvere otvárateľné s uchytením o bok kontajnera v uhle 270 st a zaisťovacie háky dverí, ovládané pákou z boku kontajnera, možnosť vybrať dvere zo závesov |  | áno |  |  | áno/nie
Zadné otváracie dvere opatrené bezpečnotným zatvaraním |  | áno |  |  | áno/nie
Kontajner musí mať zadné pojazdové valce pod zadnými dverami |  | áno |  |  | áno/nie
Rebrík na strane šoféra |  | áno |  |  | áno/nie
Pohyblivé časti nádoby majú mazacie hlavice |  | Pánty, valce, prekrytie ak je požadované |  |  | áno/nie
Kontajner musí byť z vnútornej povrchovo upravený minimálne 2 x základným náterom, syntetický nástrek a z vonkajšej strany minimálne 2 x základný sysntetický nástrek a minimálne 2 x vrchným syntetickým nástrekom odtieň RAL-1028 bez príplatku |  | áno |  |  | áno/nie
9. | [5 empty] | Ponuka uchádzača - navrhované parametre pre ponúkané kontajnery
Mobilný kontajner na lisovanie kartónu, fóliového odpadu a plastu, textil ( MLK 20 m3) |  |  |  |  | 1) Požadovaný formát ponúkaných parametorv | 2) Parametre ponúkané uchádzačom *uvádza sa údaj zo stĺpca 1) | 3) Uchádzač uvádza ku každej položke presný názov dokumentu na základe ktorého je možné vyhodnostiť parametre uvádzané v stĺpci 2) | 4) Doplňujúce informácie ku ponúknutým parametrom
Funkcia
Technická špecifikácia | Jednotka | Minimum | Maximum | Presný počet
Objem | m3 |  |  | 20 m3 | áno/nie
Počet kusov | ks |  |  | 4 | počet ks
Podlaha kontajnera s hrúbkou plechu | mm | 3 | 5 |  | uveďte hodnotu v mm
Čelá a boky kontajneru s hrúbkou plechu | mm | 3 | 5 |  | uveďte hodnotu v mm
Dĺžka kontajnera | mm | 6450 | 6700 |  | uveďte hodnotu v mm
Šírka kontajnera | mm | 2450 | 2550 |  | uveďte hodnotu v mm
Výška kontajnera | mm | 2450 | 2550 |  | uveďte hodnotu v mm
Výška oka | mm | 1570 | 1570 |  | uveďte hodnotu v mm
Hmotnosť prázdneho kontajneru | kg | 5000 | 5450 |  | uveďte hodnotu v kg
Výška vhadzovacieho otvoru | mm | 1300 | 1400 |  | uveďte hodnotu v mm
Objem lisovania / zdvih (m3) | m3 | 1.75 | 1.95 |  | uveďte hodnotu v m3
Lisovacia sila | kN | 300 | 350 |  | uveďte hodnotu v kN
Lisovací tlak | bar | 220 | 250 |  | uveďte hodnotu v bar
Doba cyklu lisovanie | sek | 50 | 60 |  | uveďte hodnotu v sek
Výkon elektrického motora | kW | 5 | 6 |  | uveďte hodnotu v kW
Napájanie | Hz/V |  |  | 50Hz / 400V | uveďte hodnotu v Hz/V
Istenie | A |  |  | 16 | uveďte hodnotu v A
Technické vlastnosti |  | Hodnota / Charakteristika
Kontajner je určený na manipuláciu s hákovým naťahovačom kontajnerov |  | plasty, textil, drevo, papier |  |  | áno/nie
Integrovaný lisovací kontajner + násypka |  |  |  |  | áno/nie
Kónické prevedenie |  | jednoduchšie vysypávanie |  |  | áno/nie
Ovládanie tlačítkové |  | uzamykateľné |  |  | áno/nie
Napájanie podla tech špecifikácie |  | 5-kolík / pohyblivý prívodný kábel |  |  | áno/nie
Hydralická sústava / agregát |  | umiestnenie v prednej časti |  |  | áno/nie
Dveve |  | tesnenie, bočné a spodné uzamykanie |  |  | áno/nie
Roľne |  | 2 kusy |  |  | áno/nie
Senzor |  | naplnie kontajnera |  |  | áno/nie
Pohyblivé časti nádoby majú mazacie hlavice |  | pánty, valce, prekrytie ak je požadované |  |  | áno/nie
Povrchová úprava, náter min 40 mikr RAF 1028 |  | odlolnosť voči poveternostným vplyvom |  |  | áno/nie
Kontajner musí byť z vnútornej povrchovo upravený minimálne 2 x základným náterom, syntetický nástrek a z vonkajšej strany minimálne 2 x základný sysntetický nástrek a minimálne 2 x vrchným syntetickým nástrekom odtieň RAL-1028 bez príplatku |  | áno |  |  | áno/nie
Výrobok musí byť v súlade s platným znením STN , V prípade ak nie sú vidané príslušné normy STN EN, v súlade s platným znením európskych noriem alebo ekvivalentovu relevantnou normou členského štátu , ktorou sa prevzala príslušná európska norma
..............................................................................................
V ................................dňa..............
Meno a priezvisko osoby oprávnenej konať za uchádzača
(podpis osoby oprávneneju konať z uchádzača )