## Info_opis predmetu zákazky
Predmetom zákazky je nákup 6 ks automobilov typu Pick-up. Podrobná technická špecifikácia je v ďalších hárkoch tohto dokumentu.
Automobil musí spĺňať všetky požiadavky verejného obstarávateľa. Všetky požiadavky na predmet zákazky sú v súťažných podkladoch stanovené ako minimálne pokiaľ pri konkrétnej požiadavke nie je výslovne uvedená presná hodnota alebo je explicitne uvedené, že ide o maximálnu hodnotu.
Verejný obstarávateľ požaduje, aby ponúkaný automobil splňal okrem výbavy a špecifikácie stanovenej v týchto súťažných podkladoch aj minimálny stupeň výbavy dostupnej pre bežného spotrebiteľa v Slovenskej republike.

## Automobil_špecifikácia
Terénne úžitkové automobily s vysokým podvozkom (N1G Pick-Up), s pohonom 4x4, vybavených navijakom a ťažným zariadením pre HaZZ
p.č. | požiadavka na predmet zákazky/parameter | požadovaná hodnota parametra | skutočná hodnota parametra ponúkaného riešenia (ak nie je uvedené inak uchádzač uvedie slovo "áno" ak ponúkané parameter spĺňa)
| Obstarávaný počet automobilov | 6 | do tejto bunky uchádzač doplní výrobcu, model, označenie motorizácie a stupňa výbavy ponúkaného automobilu
1 | Všeobecné požiadavky | všetky automobily musia byť rovnaký model kategórie N
2 |  | všetky automobily musia byť nové, nepoužívané s údajom na počítadle km nie vyšším ako 40 km.
3 |  | Automobily musia byť z aktuálneho modelového portfólia výrobcu a nesmú byť vyrobené viac ako 10 mesiacov pred momentom dodania
4 |  | Záruka na vozidlo min. 5 rokov / min. 150 000 km (uplatniteľná v ktoromkoľvek autorizovanom servisnom stredisku)
5 |  | Záruka na prehrdzavenie karosérie sa požaduje min. 6 rokov a na lak min. 3 roky (uplatniteľná v ktoromkoľvek autorizovanom servisnom stredisku)
6 |  | Záruka začína plynúť odo dňa prevzatia tovaru kupujúcim (od dátumu predaja uvedeného na preberacom – odovzdávacom protokole).
Karoséria
7 | Typ (podľa Nariadenia EP a Rady EÚ 2018/858) | BE - pick up (double cab s oddeleným nákladným priestorom) | uchádzač vyplní typ karosérie
8 | počet dverí | min. 4 | uchádzač vyplní presnú hodnotu parametra ponúkaného riešenia
9 | Počet sedadiel (miest na sedenie) | 5 (presne) | uchádzač vyplní presnú hodnotu parametra ponúkaného riešenia
10 | Farba automobilu | červená RAL 3000 | uchádzač vyplní aké farby ponúka
11 | Rázvor vozidla (mm) | min. 3000 mm | uchádzač vyplní presnú hodnotu parametra ponúkaného riešenia
12 | Dĺžka nákladného priestoru | min. 1500 mm | uchádzač vyplní presnú hodnotu parametra ponúkaného riešenia
13 | Šírka nákladného priestoru | min. 1470 mm | uchádzač vyplní presnú hodnotu parametra ponúkaného riešenia
14 | Výška bočníc ložnej plochy | min. 460 mm | uchádzač vyplní presnú hodnotu parametra ponúkaného riešenia
15 | Nájazdový uhol vpredu (°) | min. 28 ° | uchádzač vyplní presnú hodnotu parametra ponúkaného riešenia
16 | Prejazdový uhol (°) | min. 23 ° | uchádzač vyplní presnú hodnotu parametra ponúkaného riešenia
17 | Nájazdový uhol vzadu (°) | min. 22 ° | uchádzač vyplní presnú hodnotu parametra ponúkaného riešenia
18 | bočný náklon (°) | min. 30 ° | uchádzač vyplní presnú hodnotu parametra ponúkaného riešenia
19 | Maximálna brodivosť (mm) | min. 600 mm | uchádzač vyplní presnú hodnotu parametra ponúkaného riešenia
20 | Svetlá výška vozidla (mm) | min. 230 mm | uchádzač vyplní presnú hodnotu parametra ponúkaného riešenia
21 | Celková hmotnosť | do 3,5 tony | uchádzač vyplní presnú hodnotu parametra ponúkaného riešenia
Motor
22 | Druh | vznetový | uchádzač vyplní presnú hodnotu parametra ponúkaného riešenia
23 | Palivo | diesel | uchádzač vyplní presnú hodnotu parametra ponúkaného riešenia
24 | Emisná norma | platná v dobe predkladania ponuky | uchádzač vyplní presnú hodnotu parametra ponúkaného riešenia
25 | výkon (kW/k) | min. 140 kW | uchádzač vyplní presnú hodnotu parametra ponúkaného riešenia
26 | Maximálna rýchlosť | min. 160 km/h
27 | Objem palivovej nádrže (l) | min. 70 l | uchádzač vyplní presnú hodnotu parametra ponúkaného riešenia
28 | Pohon | všetkých štyroch kolies
29 | Uzávierka zadného diferenciálu | požaduje sa | uchádzač uvedie popis ponúkaného riešenia
30 | Prevodovka | automatická | uchádzač vyplní presnú hodnotu parametra ponúkaného riešenia
31 | Redukčná prevodovka | požaduje sa
32 | Počet prevodových stupňov | min. 6-stupňová | uchádzač vyplní presnú hodnotu parametra ponúkaného riešenia
Bezpečnosť
33 | ABS a rozdeľovač brzdového účinku | požaduje sa
34 | Protiprekĺzový systém s obmedzením výkonu motora | požaduje sa
35 | Elektronický stabilizačný systém | požaduje sa
36 | Kotúčové brzdy vpredu a minimálne bubnové vzadu | požaduje sa
37 | Systém rozjazdu na klzkom povrchu | požaduje sa
38 | Elektronická trakčná kontrola | požaduje sa
39 | Asistent pre zjazd z kopca | požaduje sa
40 | Asistent rozjazdu do kopca | požaduje sa
41 | Asistent núdzového brzdenia | požaduje sa
42 | Predné svetlomety do hmly | požaduje sa (nepožaduje sa v prípade, ak uchádzač ponúkne automobil, ktorého predné svetlomety svojou konštrukciou, riadením distribúcie svetelného lúča a svojim umiestnením plnohodnotne plnia funkciu predných svetlometov do hmly)
43 | Airbag vodiča a spolujazdca | požaduje sa
44 | Airbagy | min. predné, bočné a hlavové pre vodiča a spolujazdca
Komfort
45 | Elektronický posilňovač riadenia | požaduje sa
46 | Tempomat a obmedzovač rýchlosti | požaduje sa
47 | Automatická klimatizácia | požaduje sa
48 | Elektricky ovládané s vyhrievané vonkajšie spätné zrkadlá | požaduje sa
49 | cúvacia kamera | požaduje sa
50 | Výškovo a pozdĺžne nastaviteľný volant | požaduje sa
51 | Lakťová opierka vpredu s odkladacím priestorom | požaduje sa
52 | Centrálne zamykanie s diaľkovým ovládaním | požaduje sa
53 | Elektrické ovládanie okien vpredu a vzadu | požaduje sa
54 | Osvetlenie interiéru | požaduje sa
Interiér/sedadlá
55 | Poťah sedadiel | štandardný poťah čierna alebo tmavo sivý
56 | vyhrievané predné sedadlá | požaduje sa
57 | Výškovo a pozdĺžne nastaviteľné sedadlo vodiča a pozdĺžne nastaviteľné sedadlo spolujazdca | požaduje sa
Iná výbava
58 | 2x integrovaná zásuvka USB pre dobíjanie elektrických zariadení v priestore medzi vodičom a spolujazdcom (dostupné aj po montáži doplnkovej výbavy). Riešenie redukciou nie je prípustné. USB zásuvka vzadu. | požaduje sa
59 | 12V zásuvka v priestore medzi vodičom a spolujazdcom | požaduje sa
60 | 12V zásuvka v nákladnom priestore | požaduje sa
61 | Otáčkomer | požaduje sa
62 | Palubný počítač | požaduje sa
63 | Rádio + anténa a repro sústava pre ozvučenie vozidla + Bluetooth + USB | požaduje sa
64 | Povinná výstroj a výbava stanovená pre daný druh vozidla (v zmysle zákona č. 106/2018 Z.z., resp. vyhlášky č. 134/2018 Z. z.) - homologizovaný prenosný výstražný trojuholník, rezervné koleso - plnohodnotná rezerva, lekárnička) | požaduje sa
65 | Ťažné lano | požaduje sa
66 | Sada originálnych gumených rohoží na podlahu (koberčeky sa nepožadujú) | požaduje sa
67 | Podložky na upevnenie tabuliek s evidenčným číslom | požaduje sa
68 | Ťažné zariadenie - min. kapacita 3 tony s 13 pinovou elektroinštaláciou a redukciou z 13 pin na 7 pin | požaduje sa
69 | Plastové obloženie nákladového priestoru | požaduje sa
70 | Hardtop nadstavba na nákladový priestor maximálne po úroveň výšky kabíny so zadným otváracím zatmavneným oknom zabraňujúca prieniku vody a nečistôt do nákladového priestoru. Nadstavba nesmie mať bočné okná, musí byť odnímateľná a zamykateľná. Farba hardtopu musí byť rovnaká ako farba automobilu | požaduje sa | uchádzač uvedie popis ponúkaného riešenia
71 | Navijak (vpredu). Možnosť káblového aj diaľkového ovládania, ťažná sila min. 40kN, ocelové lano dĺžky min. 30 m. Príslušenstvo k navijáku: brašňa; 1 pár kožených rukavíc veľkosť XL, upínací popruh (gurtňa) 3 m s min. nosnosťou 14 t (zelená) – 1 ks, upínací popruh (gurtňa) 5 m s min. nosnosťou 14 t (zelená) – 1 ks a pevnostný strmeň – 2 ks, | požaduje sa | uchádzač uvedie popis ponúkaného riešenia
72 | Spodná ochrana motora | požaduje sa
73 | Pneumatiky s označením A/T (All terrain) celoročné v počte 5 ks na zliatinových diskoch (4ks sada, 1 ks plnohodnotná rezerva) kompatibilné s automobilom priemer min. 17" | požaduje sa
74 | Servis - náklady na výrobcom predpísanú údržbu (pravidelné servisné prehliadky podľa pokynov výrobcu, materiál + cena normovanej práce v autorizovanom servise) min. 5 rokov / min. 150 000 km (uplatniteľný v ktoromkoľvek autorizovanom servisnom stredisku) | požaduje sa

## Zoznam doplnkov
Zvláštne doplnkové príslušenstvo a výbava pre terénny úžitkový automobil Pick-up pre realizáciu projektu SAFEWATER – Development of joint intervention capacities – HUSK/2302/1.2/02 2
p.č. | Názov položky | Požiadavky | Počet
2.1 | Montáž montážnej sady pre inštaláciu vozidlovej rádiostanice | podľa technickej špecifikácie v hárku "Radiostanica_spec" vrátena montáže | 6
2.2 | Set polepov na automobil (označenie príslušnosti vozidla k Hasičskému a záchrannému zboru) | podľa technickej špecifikácie v hárku "SET POLEPOV HaZZ_spec" vrátena montáže | 6
2.3 | Svetelné a zvukové výstražné zariadenie s určením pre Hasičský a záchranný zbor (zostava 1) | podľa technickej špecifikácie v hárku "VRZ_zostava1_HaZZ_spec" vrátane montáže. Kompatibilné s ponúkaným automobilom | 6

## Radiostanica_spec
Montáž montážnej sady pre inštaláciu vozidlovej rádiostanice - špecifikácia
Verejný obstarávateľ požaduje iba montáž montážnej sady pre inštaláciu vozidlovej rádiostanice SITNO / MATRA TPMe a dodanie a montáž napájacej kabeláže zodpovedajúceho typu s istením. Tzn., že uchádzač bude realizovať len montáž komponentov potrebných pre umiestnenie rádiostanice SITNO / MATRA TPMe a dodanie a montáž napájacej kabeláže zodpovedajúceho typu s istením. Tzn., že uchádzač nacení a v ponukovej cene zahrnie len montáž komponentov potrebných pre umiestnenie rádiostanice SITNO / MATRA TPMe a dodanie a montáž napájacej kabeláže zodpovedajúceho typu s istením. Samotnú sadu (t. j. všetky jej komponenty, samozrejme okrem napájacej kabeláže zodpovedajúceho typu s istením) dodá uchádzačovi verejný obstarávateľ.
montáž sady komponentov potrebných pre umiestnenie rádiostanice SITNO / MATRA TPMe zahŕňa | Vymedzenie priestoru vo vozidle pre umiestnenie a upevnenie rádiostanice/rádiostaníc (manipulácia s ovládacími prvkami rádiostanice musí byť ľahko dostupná z miesta vodiča a spolujazdca),
Montáž kabeláže a napájania rádiostanice/rádiostaníc,
Umiestnenie, upevnenie a pripojenie vozidlovej antény rádiostanice/rádiostaníc
Umiestnenie držiaku ovládacieho panela na prístrojovej doske vozidla v jej strednej časti tak, aby bola v dosahu vodiča i spolujazdca. Namontovaný ovládací panel rádiostanice nesmie prekážať airbagu vozidla.
Umiestnenie držiaku rádiobloku „BER" na ľahko prístupnom mieste z dôvodu programovania v určených časových intervaloch.
Montáž celej kabeláže tak, aby nedochádzalo k poškodeniu kabeláže ani rádiobloku.
Konkrétne umiestnenie komponentov a ovládacích prvkov upresní objednávateľ podľa typu dodaného vozidla.
Vypracovanie montážneho predpisu (cca 15 viazaných plnofarebných strán s textom) podľa podmienok uvedených v zmluve.
Obsah sady komponentov potrebných pre umiestnenie rádiostanice SITNO / MATRA TPMe (uchádzačovi ju dodá verejný obstarávateľ podľa podmienok v zmluve) | držiak rádiobloku "BER"
držiak ovládacieho panela
držiak mikrotelefónu
externý reproduktor (4-8 ohm a 10W)
anténa s montážou na strechu vozidla (v prípade skrytej inštalácie: anténa na umiestnenie pod plastové nárazníky, tzv. bumper anténa), UHF (380-420MHz), zaťažiteľnosť min.10W, koaxiálny kábel: RG-58 alebo ekvivalent potrebnej dĺžky, konektor FMA s ukončením TNC.
prepojovacia kabeláž

## SET POLEPOV HaZZ_spec
Set polepov (označenie príslušnosti vozidla k Hasičskému a záchrannému zboru SR) - technická špecifikácia
| 1 | 2 | 3 | 4 | 5 | 6 | 7 | 8 | 9 | 10 | 11 | 12 | 13 | 14 | 15 | 16 | 17 | 18
| Znak Hasičského a záchranného zboru SR kapota | Znak Hasičského a záchranného zboru zboru bok | Nápis HASIČI čierny podklad kapota | Nápis HASIČI biely reflexný kapota | Nápis HASIČI čierny podklad bok | Nápis HASIČI biely reflexný bok | Nápis HASIČI čierny vzadu | Nápis SOS 112 biely reflexný bok | Nápis 150 biely reflexný so symbolom telefónu boky | Nápis 150 biely reflexný so symbolom telefónu reflexný vzadu | Pás žltý reflexný boky | Pás žltý reflexný vzadu | Pás biely reflexný boky | Pás biely reflexný vzadu | Pás oranžový fluorescenčný boky | Pás oranžový fluorescenčný vzadu | Pás vysokoreflexný biely bok | Pás vysokoreflexný biely vzadu
rozmery | 8 -hran o priemere min. 32 cm | 8 - hran o priemere min. 24 cm | minimálna dĺžka nápisu 76 cm | minimálna dĺžka nápisu 75 cm | minimálna dĺžka min. 110 cm (ak to rozmer umožňuje) | minimálna dĺžka 110 cm (ak to rozmer umožňuje) | minimálna dĺžka 40 cm | minimálna dĺžka 27 cm | minimálna dĺžka 20 cm | minimálna dĺžka 20 cm | výška min. 5,5 cm | výška min. 6 cm dĺžka - vzdialenosť medzi zadnými svetlami v závislosti od vozidla | výška min. 5,5 cm | výška min. 6 cm a Celková dĺžka pásu je daná rozdielom šírky plochy zadných (5-tych) dverí a dĺžky spodného žltého pásu. | výška 5,5 cm a minimálna dĺžka pásu je daná dĺžkou predných a zadných bočných dverí vo výške cca 20 cm od prahu dverí | dĺžka pásu je 60 cm so skosením pod uhlom 45° | výška min. 5,5 cm | výška min. 5,5 cm. Celková dĺžka je daná rozdielom dĺžky plochy zadných (5-tych dverí) a dĺžky vysokoreflexného fluorescenčného pásu.
množstvo | 1 | 2 | 1 | 1 | 2 | 2 | 1 | 2 | 2 | 1 | 2 | 1 | 2 | 1 | 2 | 1 | 2
rozloženie/umiestnenie | v strede na prednej kapote vozidla medzi nápisom HASIČI a čelným sklom. | na predných bočných dverách vozidla medzi bočným žltým pásom a bočným oranžovým fluorescenčným pásom. | v strede prednej kapoty vozidla medzi predným okrajom kapoty a znakom Hasičského a záchranného zboru | v strede prednej kapoty vozidla medzi predným okrajom kapoty a znakom Hasičského a záchranného zboru. Lepí sa na podklad špecifikovaný v stĺpci 3. | na boku vozidla prechádzajúci cez predné a zadné bočné dvere (ak je potrebné) medzi znakom HaZZ a SOS 112 | na boku vozidla prechádzajúci cez predné a zadné bočné dvere (ak je potrebné) medzi znakom HaZZ a SOS 112. Lepí sa na podklad špecifikovaný v stĺpci 5. | umiestnený pod zadným oknom, vedený cez biely a žltý pás vzadu | umiestnený medzi žltým bočným pásom a oranžovým fluorescenčným pásom. | na zadnej bočnej časti vozidla nad alebo pod "Pás biely reflexný boky" | na zadnej časti karosérie vpravo medzi žltým pásom vzadu a oranžovým fluorescenčným pásom vzadu | pokrýva priestor medzi spodnou hranou vrchného bieleho reflexného pásu a kľučkami vozidla a zachováva tvar tohto priestoru. Pás vyplňuje vzdialenosti medzi zadnou a prednou časťou v maximálne možnej dĺžke, ktorú pripúšťa rozmer vozidla. Na spodnú hranu tohto pásu opticky nadväzuje spodná hrana zadného pásu. Pomer výšky vrchného bieleho a spodného žltého pásu musí byť 1:1. | vypĺňa priestor medzi spodnou hranou bieleho reflexného zadného pásu a jeho spodná hrana opticky nadväzuje na spodnú hranu bočného žltého pásu. Pomer výšky vrchného bieleho a spodného žltého pásu musí byť 1:1. | pokrýva priestor medzi bočnými sklami a vrchnou hranou žltého reflexného pásu a zachováva tvar tohto priestoru. Pás vyplňuje vzdialenosti medzi zadnou a prednou časťou v maximálne možnej dĺžke, ktorú pripúšťa rozmer vozidla. Pomer výšky vrchného bieleho a spodného žltého pásu musí byť 1:1. | vypĺňa priestor lakovanej časti karosérie medzi vrchnou hranou spodného žltého pásu a zadným sklom. Pomer výšky vyrchného bieleho a spodného žlktého pásu musí byť 1:1. | na bočných predných a zadných dverách pod bielym vysoko reflexným pásom | na zadnom nárazníku, medzi "Pás biely vysokoreflexný vzadu" | v prípade, ak karoséria, prípadne povrchová úprava nárazníkov umožňuje montáž tohto dielu, tento pás voľne nadväzuje na vysokoreflexný fluorescenčný pás o minimálnej dĺžke 20 cm na prednom aj zadnom nárazníku jeho bočnej časti | umiestnenie vzadu, nadväzuje na pás vysokoreflexný po bokoch opísaný v stĺpci 17.
materiál | fólia pre digitálnu tlač | fólia pre digitálnu tlač | matná fólia | reflexná fólia | matná fólia | reflexná fólia | matná fólia | reflexná fólia | reflexná fólia | reflexná fólia | reflexná fólia | reflexná fólia | Kontúrovacia vysokoreflexná fólia | Kontúrovacia vysokoreflexná fólia | Kontúrovacia vysokoreflexná, fluorescenčná fólia | Kontúrovacia vysokoreflexná, fluorescenčná fólia | Kontúrovacia vysokoreflexná fólia | Kontúrovacia vysokoreflexná fólia
farba |  |  | čierna matná - RAL 9005 | biela reflexná PANTONE427C | čierna matná - RAL 9005 | biela reflexná PANTONE427C | čierna matná - RAL 9005 | biela reflexná, PANTONE427C | biela reflexná, PANTONE427C | biela reflexná, PANTONE427C | žltá reflexná, PANTONE 3298C | žltá reflexná, PANTONE 3298C | biela reflexná Diamond Gráde, PANTONE 429C | biela reflexná Diamond Gráde, PANTONE 429C | oranžová reflexná Diamond Gráde PANTONE 137C Fluor | oranžová reflexná Diamond Gráde PANTONE 137C Fluor | biela reflexná Diamond Gráde, PANTONE 429C | biela reflexná Diamond Gráde, PANTONE 429C
typ písma (font) | N/A | N/A | Arial Black | Arial Black | Arial Black | Arial Black | Arial Black | Arial Black | Arial Black | Arial Black | N/A | N/A | N/A | N/A | N/A | N/A | N/A | N/A
vlastný návrh riešenia /uchádzač uvedenie vlastnosti použitého materiálu v rozsahu výrobcu materiálu (napr. 3M) a typu materiálu (napr. Scotchlite™ pri reflexnej fólii) a farbu materiálu/
Vlastnosti použitého materiálu - Reflexná fólia: 1. Fólia musí byť vyrobená z vysokokvalitného reflexného materiálu, ktorý sa musí prispôsobiť aj náročné tvarovaným povrchom. Materiál musí mať vysokú reflexivitu maximálne 50 cd/lx.m2, (napr. fólia 3M™ Scotchlite™- zelená 680-77 CRE, čierna 680-85 CRE, čierna 580-85 CRE, biela 580-10 E alebo jej odpovedajúci ekvivalent). 2. Fólia s označením 680-XX musí byť vybavená špeciálnym lepidlom (napr. Controltac™ a Comply™ alebo odpovedajúci ekvivalent). 3. Fólia musí spĺňať predpis OSN EHK 104, ktorá zavádza do platnosti smernicu, povoľujúcu používanie reflexných materiálov na zvýšenie bezpečnosti cestnej premávky v noci a v zlom počasí. 4. Záruka po aplikácii vo vertikálnej polohe na karosérii vozidla musí byť minimálne 7 rokov.
Vlastnosti použitého materiálu - Matná fólia: 1. Fólia musí byť vyrobená z liateho materiálu so schopnosťou prispôsobiť sa zvlneným povrchom podľa tvaru kapoty vozidla (napr. 3M™ Scotchcal™ čierna 80-120, biela 80 alebo odpovedajúci ekvivalent). 2. Záruka po aplikácii vo vertikálnej polohe na karosérii vozidla musí byť minimálne 7 rokov.
Vlastnosti použitého materiálu - Fólia pre digitálnu tlač: 1. Fólia musí byť vyrobená z kvalitnej polymerickej fólie pre digitálnu tlač s ochrannou vrstvou proti mechanickému poškodeniu farieb (napr. čistiacimi kefami) (napr. 3M™ Scotchcal™ biela IJ40-10R, IJ40-114 alebo odpovedajúci ekvivalent) 2. Fólia musí byť vybavená špeciálnym lepidlom (napr. Comply™ alebo odpovedajúci ekvivalent). 3. Vrchná ochranná vrstva (laminácia) musí byť rovnakého materiálu ako podkladový materiál. 4. Záruka po aplikácii vo vertikálnej polohe na karosérii vozidla musí byť minimálne 7 rokov. 5. Stálosť farieb proti UV žiareniu musí byť minimálne 2 roky.
Vlastnosti použitého materiálu - Kontúrovacia vysokoreflexná fólia: 1. Fólia musí byť vyrobená z vysokokvalitného reflexného materiálu. Materiál musí mať extrémne vysokú reflexivitu minimálne 650 cd/lx.m2 (napr. 3M™ Diamond Gráde™ biela 983-10 E1 alebo odpovedajúci ekvivalent). 2. Fólia musí spĺňať predpis OSN EHK 104, ktorá zavádza do platnosti smernicu, povoľujúcu používanie reflexných materiálov na zvýšenie bezpečnosti cestnej premávky v noci a v zlom počasí. 3. Záruka po aplikácii vo vertikálnej polohe na karosérii vozidla musí byť minimálne 7 rokov. 4. Hrany materiálu musia byť na karosérii vozidla zabezpečené (zaliate) okrajovým čírym lepidlom.
Vlastnosti použitého materiálu - Kontúrovacia vysokoreflexná, fluorescenčná fólia: 1. Fólia musí byť vyrobená z vysokokvalitného reflexného a fluorescenčného materiálu, ktorý zabezpečí zvýšenú viditeľnosť v dennom svetle pri zhoršených podmienkach viditeľnosti, napr. za úsvitu, za súmraku, v hustom daždi a hmle. Materiál musí mať extrémne vysokú reflexivitu minimálne 500 cd/lx.m2 (napr. 3M™ Diamond Gráde™ oranžová 983-21 E1 alebo odpovedajúci ekvivalent). 2. Fólia musí spĺňať predpis OSN EHK 104, ktorá zavádza do platnosti smernicu, povoľujúcu používanie reflexných materiálov na zvýšenie bezpečnosti cestnej premávky v noci a v zlom počasí. 3. Hrany materiálu musia byť na karosérii vozidla zabezpečené (zaliate) okrajovým čírym lepidlom. 4. Záruka po aplikácii vo vertikálnej polohe na karosérii vozidla musí byť minimálne 7 rokov.
Iné požiadavky:
Vyžaduje sa vzájomná kompatibilita pri všetkých použitých materiáloch značenia (od rovnakého/toho istého výrobcu)
Požaduje sa v elektronickej forme spracovať a objednávateľovi/kupujúcemu dodať dokumentáciu („dizajnmanual") označenia s popisom použitých materiálov a zakótovaním umiestnenia jednotlivých častí pre ponúkaný typ vozidla v takom grafickom spracovaní, ako je už zavedené a vektorovú šablónu použiteľnú na rezanie jednotlivých dielov polepov (napr. DVD, USB a pod.), a to v termíne do 10 pracovných dní od uzavretia zmluvy.
V záručnej dobe (v prípade oprávnenej reklamácie) do 72 hodín vykonanie obhliadky vozidla u jeho používateľa vrátane výmeny reklamovanej časti setu.
Označovanie služobných cestných vozidiel (ďalej len "vozidlo") k príslušnosti k Hasičskému a záchrannému zboru SR musí byť vyhotovené v zmysle schváleného montážneho predpisu vozidla.
Montážou označenia príslušnosti vozidiel k HaZZ zboru nesmie dôjsť ku strate alebo obmedzeniu záruky na vozidlo. Uchádzač uvedenú skutočnosť preukáže v ponuke a to vyhlásením výrobcu alebo zástupcu výrobcu ponúkaného vozidla (uviesť v prílohe vlastného návrhu plnenia), že montážou označenia vozidiel príslušnosti k HaZZ zboru nedôjde k strate alebo obmedzeniu záruky na dodávané automobily.

## VRZ_zostava1_HaZZ_spec
Svetelné a zvukové výstražné zariadenie s určením pre HaZZ (zostava 1) - technická špecifikácia
skutočná hodnota parametra ponúkaného riešenia (ak nie je uvedené inak uchádzač uvedie slovo "áno" ak ponúkané parameter spĺňa)
zloženie zostavy | Svetelno-zvuková rampa | do tejto bunky uchádzač doplní vlastný návrh riešenia v rozsahu identifikácie výrobcu a modelu ponúkaného riešenia spolu s odkazom na webovú stránku s technickými špecifikáciami riešenia a fotografiami (odkaz je možné nahradiť predložením technických špecifikácií a fotografií v ponuke)
| Tlakový reproduktor | do tejto bunky uchádzač doplní vlastný návrh riešenia v rozsahu identifikácie výrobcu a modelu ponúkaného riešenia spolu s odkazom na webovú stránku s technickými špecifikáciami riešenia a fotografiami (odkaz je možné nahradiť predložením technických špecifikácií a fotografií v ponuke)
| Doplnkové svetelné výstražné zariadenia | do tejto bunky uchádzač doplní vlastný návrh riešenia v rozsahu identifikácie výrobcu a modelu ponúkaného riešenia spolu s odkazom na webovú stránku s technickými špecifikáciami riešenia a fotografiami (odkaz je možné nahradiť predložením technických špecifikácií a fotografií v ponuke)
| Ovládacia časť s elektronikou | do tejto bunky uchádzač doplní vlastný návrh riešenia v rozsahu identifikácie výrobcu a modelu ponúkaného riešenia spolu s odkazom na webovú stránku s technickými špecifikáciami riešenia a fotografiami (odkaz je možné nahradiť predložením technických špecifikácií a fotografií v ponuke)
všeobecné požiadavky na zostavu | vhodné pre motorové vozidlá s konštrukčnou rýchlosťou do 250 km/h,
vymeniteľnosť náhradných dielov
požiadavky na svetelno-zvukovú rampu | Svetelná súprava vo forme majákovej rampy s dvojitým majákom modrej farby s farebnými krytmi. Prípustné je aj prevedenie s čírimi krytmi a modro svietiacimi LED diódami.
Maximálna výška v najvyššom bode 85 mm, maximálna dĺžka 1300 mm, no nesmie presahovať obrysovú šírku strechy vozidla.
aerodynamický nízkoprofilový tvar s nízkym odporom vzduchu bez nadmerného rušivého aerodynamického hluku a rezonancie. Nábežná hrana nesmie byť kolmá, konštrukcia rampy a jej uchytenia na vozidlo musí byť prevedená tak, aby nevytvárala aerodynamický hluk pri jazde s vozidlom v interiéri vozidla. Požaduje sa plynulý rovnomerný tvar rampy bez zmeny výšky po celej dĺžke rampy.
všetky komponenty rampy musí byť vyrobené z nekorodujúceho materiálu
celá konštrukcia rampy musí byť vodotesná v zmysle homologizačného predpisu EHK č. 65
držiaky rampy musia byť vyhotovené z nekorodujúceho alebo pozinkovaného materiálu, musia umožňovať bezpečné uchytenie, ktoré je možné použiť aj pri prevádzkovej rýchlosti vozidla min. 250 km/h.
kryty rampy musia byť polykarbonátové, nárazuvzdorné s vysokou pevnosťou, odolné voči poveternostným vplyvom, mrazuvzdorné, s tvarovou, materiálovou a farebnou stálosťou a odolnosťou proti UV žiareniu
dĺžka rampy je umiestnená kolmo a symetricky na pozdĺžnu os vozidla
všetky svetlá musia byť LED so stroboskopickým efektom a čo najvyššou hodnotou efektívnej svietivosti a rozptylom svetla v prípustných hodnotách predpisu EHK č. 65. Požaduje sa automatické prepínanie denného a nočného režimu svetelnej rampy (zmena intenzity svietenia).
rampa musí zabezpečovať vyžarovanie svetelného lúča viditeľného zo všetkých strán s vyžarovaním svetla v uhle 360° s LED svetlami so stroboskopickým efektom a maximálnou hodnotou efektívnej svietivosti v prípustných parametroch predpisu EHK č. 65. Účinná svietiaca plocha musí efektívne využívať celú priehľadnú časť krytu rampy.
rampa musí obsahovať 8x nezávislé hlavné priame svetlá - modré - ide o hlavné priame svetlá umiestnené v prednej časti a zadnej časti rampy, ktoré musia byť homologováné podľa EHK č. 65 TB2 pre dve úrovne svietivosti v režime striedavého záblesku pri zapnutí „vedľajších svetiel“ v uhle 360° okolo svetelnej zostavy podľa metodiky EHK č. 65. Vyžaduje sa vytvorenie efektu stále svietiacej rampy - ak svieti celá ľavá časť (hlavné aj vedľajšie svetlo) tak zároveň svieti hlavné svetlo na pravej strane a opačne. Hlavné priame a vedľajšie svetlá sú združené v jednej svetelnej rampe, ktorá je na najvyššom bode vozidla, umiestnená symetricky k pozdĺžnej osi vozidla, pri pohľade na vozidlo kolmo spredu. Vedľajšie svetlá prebiehajú plynule spredu dozadu rampy tak, aby bola zabezpečená viditeľnosť vyžarovaného svetla rampy z každého uhla vozidla k zvislej osi vozidla, t.j. v 360°. Hlavné priame svetlo a vedľajšie svetlo je zložené z min. 3 kusov LED diód so stroboskopickým efektom a čo najvyššou hodnotou efektívnej svietivosti a rozptylu svetla v prípustných hodnotách predpisu EHK č. 65, musia byť umiestnené súmerne po obvode celej rampy okrem priestoru pre displej a reporoduktor pod polykarbonátovým krytom zapínané jednotne so spustením svetelnej rampy.
2x nezávislé vyhľadávacie bočné biele LED svetlá s výkonom min. 400 lm (každé) vytvárajúcimi sústredený svetelný bod, s nezávislým ovládaním ľavej alebo pravej strany s možnosťou zapnutia aj bez chodu rampy, uložené pod polykarbonátovým krytom na ľavej a pravej strane rampy
Požiadavky na tlakové reproduktory | minimálny výkon 100W a minimálnym akustickým tlakom (pri menovitom výkone 100W a vzdialenosti 1m od zdroja) 120dB v režime použitia sirény.
Požaduje sa skrytá montáž reproduktoru do prednej časti vozidla (vhodne podľa typu vozidla). Reproduktor musí byť vhodný do exterieru s úpravou proti korodovaniu.
Požiadavky na doplnkové svetelné výstražné zariadenia | 4 priame výstražné svetlá modrej farby, na pravej strane vozidla 2 svetlá a na ľavej strane vozidla 2 svetlá . Ide o doplnkové svetelné výstražné znamenie, t.j. doplnkové výstražné svetlá do masky alebo predných blatníkov, alebo súčasne do masky a predných blatníkov podľa typu vozidla. požadujú sa svetlá LED technológie so stroboskopickým efektom, zložené z min. 6 LED diód (predné/zadné) min 3 LED (bočné) a čo najvyššou hodnotou efektívnej svietivosti v prípustných hodnotách predpisu EHK č. 65 (umiestnenie spresní objednávateľ/kupujúci podľa typu vozidla)
Požiadavky na Ovládaciu časť s elektronikou | zosilňovač
ovládacia jednotka na ovládanie všetkých požadovaných funkcií a komponentov zostavy
ovládanie všetkých funkcií a komponentov zostavy odnímateľným ovládačom na skrútenom kábli s možnosťou pevného uchytenia do držiaku. Tlačidlá ovládaču podsvietené s možnosťou vizuálnej kontroly činnosti ZVZ.
mikrofón integrovaný do ovládacej jednotky.
možnosť použitia mikrofónu na slovné hlásenie a to aj v režime výstražných tónov (minimálne dvoch tónov typu WAIL, YELP, HI-LO a povinne tónu HORN primárne klaksónom na volante, prípadne externým tlačidlom podľa dohody s objednávateľom) s prerušením týchto tónov po dobu použitia mikrofónu
možnosť prednastavenia výstražného tónu a jeho zmeny prepnutím v manuálnom režime (primárne klaksónom na volante, prípadne externým tlačidlom podľa dohody s objednávateľom), voliteľný tón je nasledujúcim prepnutím v manuálnom režime (alebo automaticky po prednastavenej dobe) vrátený na predchádzajúci tón. Pri vypnutej zostave sa požaduje zachovanie funkcie klaksónu.
možnosť nastavenia hlasitosti s využitím maximálneho výkonu zariadenia bez skresľovania znižujúceho zrozumiteľnosť alebo sklonu k akustickej väzbe
možnosť prepínania svetelného denného a nočného režimu (bez zmeny hlasitosti) na ovládacom paneli so svetelnou signalizáciou v ktorom režime je v prevádzke zvukové výstražné zariadenie (pri vypnutí a opätovnom zapnutí zvláštneho zvukového a svetelného výstražného zariadenia bude nastavená pôvodná hodnota a to denný režim)
možnosť nezávislého ovládania zadnej časti svetelnej rampy bez použitia zvukového signálu počas jazdy vozidla v kolóne
vypínanie zadnej časti svetelnej rampy
vizuálna kontrola správnej funkcie svetelnej časti rampy kontrolkou na ovládacom panely
stabilita parametrov výstražných tónov
blokovanie funkcie výstražných tónov pri nefunkčnej svetelnej časti rampy
možnosť pripojenia rádiostaníc používaných v rezorte MV SR do výstupu rozhlasového zariadenia (MATRA, MOTOROLA)
prevedenie elektroniky: • elektronika rozdelená do rozmerovo malých funkčných jednotiek (samostatne zosilňovač aj ovládacia jednotka) vhodná pre zabudovanie do stredového panela alebo na externú konzolu (umiestnenie elektroniky spresní a odsúhlasí obstarávateľ podľa typu vozidla)
napájanie podľa palubnej siete vozidla
súlad s predpismi | Zvláštne zvukové a svetelné výstražné zariadenie je určené na motorové vozidlá s právom prednosti jazdy v zmysle § 40 Zákona č. 8/2009 Z. z. a § 13 Vyhlášky č. 9/2009 Z. z.. Výstražné zariadenie musí spĺňať podmienky ustanovené § 18 a 19 Vyhlášky 464/2009 Z. z. , osobitným predpisom Vyhláškou č. 176/1960 Zb. v znení neskorších predpisov a oznámenia Ministerstva zahraničných vecí Slovenskej republiky č. 245/1996 Z. z.. Výstražné zariadenie musí byť homologizované podľa predpisu EHK č. 65, EHK č. 10 alebo Direktívy 72/245/EEC a predávajúci musí tento certifikát ku každému typu zariadenia predložiť pri dodávke. Dodávateľ musí predložiť certifikát na dodávaný typ zariadenia vrátane homologizácie jeho aktívnych komponentov.
iné požiadavky | Predávajúci vyhotoví prvomontáž technických zariadení na každý typ obstarávaného vozidla a prizve objednávateľa na schválenie montáže na ostatné vozidlá. Zároveň dodá návrh montážneho predpisu zvláštneho zvukového a svetelného výstražného zariadenia (celej zostavy podľa jednotlivých komponentov) do 30 dní odo dňa uzavretia zmluvy. Montážny predpis musí obsahovať podrobný popis demontáže a montáže čalúnenia a obkladov interiéru vozidla, montáž elektroniky výstražného zariadenia, blokovú schémou zapojenia, umiestnenie poistiek, fotografie držiakov a prípravkov, ak sú potrebné pre montáž, údržbu a pod. Predávajúci spracuje a dodá schválený (schvaľovanie vykoná OT SITB MV SR, OAI PPZ MV SR, OA SE MV SR) montážny predpis zvláštneho zvukového a svetelného výstražného zariadenia a predprípravy na montáž rádiostanice (celej zostavy podľa jednotlivých komponentov) na každý typ vozidla a v termíne do 10 dní po odovzdaní prvého vozidla odovzdá objednávateľovi.
Zostava je súčasťou vozidla a vzťahuje sa naň rovnaká záruka ako na vozidlo samotné. Montážou zostavy ZVZ na vozidlo nesmie dôjsť ku strate alebo obmedzeniu záruky na vozidlo. Uchádzač uvedenú skutočnosť preukáže v ponuke a to vyhlásením výrobcu alebo zástupcu výrobcu (uviesť v prílohe vlastného návrhu plnenia), že dodatočnou montážou zvláštneho doplnkového príslušenstva a výbavy nedôjde k strate alebo obmedzeniu záruky na dodávané automobily.
Objednávateľ požaduje, aby predávajúci v lehote do 30 dní od dodania vykonal bezplatné preškolenie max. 20 technických pracovníkov, týkajúce sa technickej obsluhy prístrojov, ich montáže, technickej profylaktickej údržby v záručnej dobe a podmienok pravidelnej pozáručnej technickej údržby. Školenie technikov musí byť uskutočnené na území SR. Predávajúci zabezpečí dodanie kompletnej technickej dokumentácie k zariadeniu (servisný manuál, schémy zapojenia, katalóg náhradných dielov s objednávacími číslami a pod.) v termíne do 10 dní po odovzdaní prvého vozidla).

## štruktúrovaný rozpočet
Obchodné meno uchádzača:
Sídlo:
IČO:
Osoba, ktorá vypracovala ponuku, tel. a e-mail kontakt:
Štrukturovaný rozpočet
p.č. | Názov položky | Počet | jednotková cena v eur bez DPH | DPH 23% | jednotková cena v eur s DPH | celková cena v eur bez DPH | celková cena v eur s DPH
1 | Terénny úžitkový automobil - Pick-up pre HaZZ | 6
2 | Servis (pravidelné servisné práce podľa pokynov výrobcu) na vozidlo typ 1 min. 5rokov/min. 150 000km | 6
3 | Montáž montážnej sady pre inštaláciu vozidlovej rádiostanice | 6
4 | Set polepov na automobil (označenie príslušnosti vozidla k HaZZ | 6
5 | Svetelné a zvukové výstražné zariadenie s určením pre HaZZ (zostava 1) | 6
6 | Ťažné zariadenie | 6
7 | Navijak s príslušenstvom | 6
Celková cena za predmet zákazky v eur s DPH | [6 empty] | 0
Dátum:
Miesto: