## Rekapitulácia stavby
Export Komplet | [27 empty] | 2.0 | ZAMOK |  |  |  |  | False | False | {e11bff40-6320-46bf-bf61-09cd55a730bc}
[33 empty] | 0,01 | 20
[33 empty] | 0,01 | 20
|  | REKAPITULÁCIA STAVBY | [17 empty] | v --- nižšie sa nachádzajú doplnkové a pomocné údaje k zostavám --- v | [11 empty] | Návod na vyplnenie | 0,001
|  | Kód: |  |  |  |  | 0224 | [24 empty] | Meniť je možné iba bunky so žltým podfarbením! 1) na prvom liste Rekapitulácie stavby vyplňte v zostave a) Rekapitulácia stavby - údaje o Zhotoviteľovi (prenesú sa do ostatných zostáv aj v iných listoch) b) Rekapitulácia objektov stavby - potrebné Ostatné náklady 2) na vybraných listoch vyplňte v zostave a) Krycí list - údaje o Zhotoviteľovi, pokiaľ sa líšia od údajov o Zhotoviteľovi na Rekapitulácii stavby (údaje se prenesú do ostatných zostav v danom liste) b) Rekapitulácia rozpočtu - potrebné Ostatné náklady c) Celkové náklady za stavbu - ceny na položkách - množstvo, pokiaľ má žlté podfarbenie - a v prípade potreby poznámku (tá je v skrytom stĺpci) | 0,01
|  | Stavba: |  |  |  |  | Oprava fasády - Výpravňa a SZ ĽÚT, Jurajov Dvor | [25 empty] | 0,01
|  | JKSO: | [13 empty] | KS: | [16 empty] | 0,01
|  | Miesto: |  |  |  |  | Bratislava | [8 empty] | Dátum: |  | 8. 3. 2024 | [14 empty] | 0,01
0,01
|  | Objednávateľ: | [13 empty] | IČO: |  | 00492736 | [14 empty] | 0,01
|  |  | Dopravný podnik Bratislava, akciová spoločnosť | [12 empty] | IČ DPH: |  | SK2020298786 | [14 empty] | 0,01
0,01
|  | Zhotoviteľ: | [13 empty] | IČO: |  | Vyplň údaj | [14 empty] | 0,01
|  |  | Vyplň údaj | [12 empty] | IČ DPH: |  | Vyplň údaj | [14 empty] | 0,01
False
|  | Projektant: | [13 empty] | IČO: | [16 empty] | False
[16 empty] | IČ DPH: | [16 empty] | True
0,01
|  | Spracovateľ: | [13 empty] | IČO: | [16 empty] | 0,01
[16 empty] | IČ DPH: | [16 empty] | True
Poznámka:
|  | Náklady z rozpočtov | [13 empty] | 0
|  | Ostatné náklady zo súhrnného listu | [13 empty] | 0
|  | Cena bez DPH | [13 empty] | 0
[8 empty] | Sadzba dane |  |  | Základ dane |  |  |  |  | Výška dane
|  | DPH |  | základná |  |  |  | 20% |  |  | 0 |  |  |  |  | 0
|  |  |  | znížená |  |  |  | 20% |  |  | 0 |  |  |  |  | 0
|  |  |  | zákl. prenesená |  |  |  | 20% |  |  | 0 |  |  |  |  | 0
|  |  |  | zníž. prenesená |  |  |  | 20% |  |  | 0 |  |  |  |  | 0
|  |  |  | nulová |  |  |  | 0% |  |  | 0 |  |  |  |  | 0
|  | Cena s DPH | [6 empty] | v |  |  | EUR |  |  |  | 0
|  | Projektant | [11 empty] | Spracovateľ
|  | Dátum a podpis: | [7 empty] | Pečiatka |  |  |  | Dátum a podpis: |  |  | Pečiatka
|  | Objednávateľ | [11 empty] | Zhotoviteľ
|  | Dátum a podpis: | [7 empty] | Pečiatka |  |  |  | Dátum a podpis: |  |  | Pečiatka
REKAPITULÁCIA OBJEKTOV STAVBY
| Kód: | [6 empty] | 0224
| Stavba: | [6 empty] | Oprava fasády - Výpravňa a SZ ĽÚT, Jurajov Dvor
| Miesto: | [6 empty] | Bratislava | [6 empty] | Dátum: |  | 8. 3. 2024
| Objednávateľ: | [6 empty] | Dopravný podnik Bratislava, akciová spoločnosť | [6 empty] | Projektant: |  |  |  |  | Informatívne údaje z listov zákaziek
| Zhotoviteľ: | [13 empty] | Spracovateľ:
| Kód |  |  |  | Popis | [7 empty] | Cena bez DPH [EUR] |  |  |  |  | Cena s DPH [EUR] | Typ | z toho Ostat. náklady [EUR] | DPH [EUR] | Normohodiny [h] | DPH základná [EUR] | DPH znížená [EUR] | DPH základná prenesená [EUR] | DPH znížená prenesená [EUR] | Základňa DPH základná | Základňa DPH znížená | Základňa DPH zákl. prenesená | Základňa DPH zníž. prenesená | Základňa DPH nulová
| 1) Náklady z rozpočtov | [11 empty] | 0 |  |  |  |  | 0 |  | 0 | 0 | 0 | 0 | 0 | 0 | 0 | 0 | 0 | 0 | 0 | 0 |  | D | 0 | ###NOIMPORT### | IMPORT | {e11bff40-6320-46bf-bf61-09cd55a730bc} | {00000000-0000-0000-0000-000000000000}
/ |  | 14 |  |  |  | Oprava fasády - Výpravňa a SZ ĽÚT, Jurajov Dvor | [6 empty] | 0 |  |  |  |  | 0 | STA | 0 | 0 | 0 | 0 | 0 | 0 | 0 | 0 | 0 | 0 | 0 | 0 |  |  | 1 |  | IMPORT | {43a9c1c4-97d2-4269-9b07-f496c24a2f96} | {e11bff40-6320-46bf-bf61-09cd55a730bc} | [13 empty] | 0
| 2) Ostatné náklady zo súhrnného listu | [11 empty] | 0 |  |  |  |  | 0 |  | Percent. zadanie [% nákladov rozpočtu] | Zaradenie nákladov | DPH | DPH [EUR]
|  | Ostatné náklady | [10 empty] | 0 |  |  |  |  | 0 |  | 0% | stavebná časť | základná | 0 | [12 empty] | OSTATNENAKLADY |  |  | 0 | 0 | 0 | 0 | 0 | 0 | 0 | 0 | 0 | 0 | 1 | 1 | x
|  | Vyplň vlastné | [10 empty] | 0 |  |  |  |  | 0 |  | 0% | stavebná časť | základná | 0 | [12 empty] | OSTATNENAKLADYVLASTNE |  |  | 0 | 0 | 0 | 0 | 0 | 0 | 0 | 0 | 0 | 0 | 1 | 1
|  | Vyplň vlastné | [10 empty] | 0 |  |  |  |  | 0 |  | 0% | stavebná časť | základná | 0 | [12 empty] | OSTATNENAKLADYVLASTNE |  |  | 0 | 0 | 0 | 0 | 0 | 0 | 0 | 0 | 0 | 0 | 1 | 1
|  | Vyplň vlastné | [10 empty] | 0 |  |  |  |  | 0 |  | 0% | stavebná časť | základná | 0 | [12 empty] | OSTATNENAKLADYVLASTNE |  |  | 0 | 0 | 0 | 0 | 0 | 0 | 0 | 0 | 0 | 0 | 1 | 1
| Celkové náklady za stavbu 1) + 2) | [11 empty] | 0 |  |  |  |  | 0

## 14 - Oprava fasády
[18 empty] | {43a9c1c4-97d2-4269-9b07-f496c24a2f96} | [5 empty] | plocha_fasada |  | 523,326 | 2
[18 empty] | 0 | [5 empty] | FASADA | +5% | 549,492 | 2
| KRYCÍ LIST ROZPOČTU | [7 empty] | v --- nižšie sa nachádzajú doplnkové a pomocné údaje k zostavám --- v | [8 empty] | False | [5 empty] | LESENIE |  | 603,713 | 2
[24 empty] | DL_PARAPET |  | 68,7 | 2
Stavba:
Oprava fasády - Výpravňa a SZ ĽÚT, Jurajov Dvor
Objekt:
Výpravňa a SZ ĽÚT, Jurajov Dvor
| JKSO: |  |  |  |  | KS:
| Miesto: |  | Bratislava |  |  | Dátum: | 8. 3. 2024
| Objednávateľ: |  |  |  |  | IČO: | 00492736
|  | Dopravný podnik Bratislava, akciová spoločnosť |  |  |  | IČ DPH: | SK2020298786
| Zhotoviteľ: |  |  |  |  | IČO: | Vyplň údaj
|  | Vyplň údaj |  |  |  | IČ DPH: | Vyplň údaj
| Projektant: |  |  |  |  | IČO:
IČ DPH:
| Spracovateľ: |  |  |  |  | IČO:
IČ DPH:
Poznámka:
| Náklady z rozpočtu | [5 empty] | 0
| Ostatné náklady | [5 empty] | 0
| Cena bez DPH | [5 empty] | 0
|  |  | Základ dane |  |  | Sadzba dane | Výška dane
| DPH | základná | 0 |  |  | 20% | 0
|  | znížená | 0 |  |  | 20% | 0
|  | zákl. prenesená | 0 |  |  | 20% | 0
|  | zníž. prenesená | 0 |  |  | 20% | 0
|  | nulová | 0 |  |  | 0% | 0
| Cena s DPH |  |  | v | EUR |  | 0
| Projektant |  |  | Spracovateľ
| Dátum a podpis: |  | Pečiatka | Dátum a podpis: |  |  | Pečiatka
| Objednávateľ |  |  | Zhotoviteľ
| Dátum a podpis: |  | Pečiatka | Dátum a podpis: |  |  | Pečiatka
REKAPITULÁCIA ROZPOČTU
Stavba:
Oprava fasády - Výpravňa a SZ ĽÚT, Jurajov Dvor
Objekt:
Výpravňa a SZ ĽÚT, Jurajov Dvor
Miesto: |  |  | Bratislava |  |  | Dátum: | 8. 3. 2024
Objednávateľ: |  |  | Dopravný podnik Bratislava, akciová spoločnosť |  |  | Projektant:
Zhotoviteľ: |  |  | Vyplň údaj |  |  | Spracovateľ:
Kód dielu - Popis | [6 empty] | Cena celkom [EUR]
1) Náklady z rozpočtu | [6 empty] | 0 | [11 empty] | -1
| HSV - Práce a dodávky HSV | [5 empty] | 0
| 6 - Úpravy povrchov, podlahy, osadenie | [5 empty] | 0
| 9 - Ostatné konštrukcie a práce-búranie | [5 empty] | 0
| 99 - Presun hmôt HSV | [5 empty] | 0
| PSV - Práce a dodávky PSV | [5 empty] | 0
| 764 - Konštrukcie klampiarske | [5 empty] | 0
| HZS - Hodinové zúčtovacie sadzby | [5 empty] | 0
| POZ - POZNÁMKY | [5 empty] | 0
| VP - Práce naviac | [5 empty] | 0
2) Ostatné náklady | [6 empty] | 0 |  |  | DPH
| GZS | [5 empty] | 0 |  |  | znížená | [12 empty] | VRN |  |  |  |  | 0 | 0 | 0 | 0 | 0 | 2
| Projektové práce | [5 empty] | 0 |  |  | znížená | [12 empty] | VRN |  |  |  |  | 0 | 0 | 0 | 0 | 0 | 2
| Sťažené podmienky | [5 empty] | 0 |  |  | znížená | [12 empty] | VRN |  |  |  |  | 0 | 0 | 0 | 0 | 0 | 2
| Vplyv prostredia | [5 empty] | 0 |  |  | znížená | [12 empty] | VRN |  |  |  |  | 0 | 0 | 0 | 0 | 0 | 2
| Iné VRN | [5 empty] | 0 |  |  | znížená | [12 empty] | VRN |  |  |  |  | 0 | 0 | 0 | 0 | 0 | 2
| Kompletačná činnosť | [5 empty] | 0 |  |  | znížená | [12 empty] | KOMPLETACNA |  |  |  |  | 0 | 0 | 0 | 0 | 0 | 2
Celkové náklady za stavbu 1) + 2) | [6 empty] | 0
ROZPOČET
Stavba:
Oprava fasády - Výpravňa a SZ ĽÚT, Jurajov Dvor
Objekt:
Výpravňa a SZ ĽÚT, Jurajov Dvor
Miesto: |  |  | Bratislava |  |  | Dátum: | 8. 3. 2024
Objednávateľ: |  |  | Dopravný podnik Bratislava, akciová spoločnosť |  |  | Projektant:
Zhotoviteľ: |  |  | Vyplň údaj |  |  | Spracovateľ:
PČ | Typ | Kód | Popis | MJ | Množstvo | J.cena [EUR] | Cena celkom [EUR] | Cenová sústava |  | DPH | J. Nh [h] | Nh celkom [h] | J. hmotnosť [t] | Hmotnosť celkom [t] | J. suť [t] | Suť Celkom [t]
Náklady z rozpočtu | [6 empty] | 0 |  |  |  |  | 0 |  | 39.6879 |  | 11.6871 |  | D | -1 | [14 empty] | 0
| D | HSV | Práce a dodávky HSV |  |  |  | 0 |  |  |  |  | 0 |  | 39.4873 |  | 11.5944 | 1 | D | 0 |  |  |  | ROZPOCET | [10 empty] | 0
| D | 6 | Úpravy povrchov, podlahy, osadenie |  |  |  | 0 |  |  |  |  | 0 |  | 8.3345 |  | 0 | 1 | D | 1 |  |  |  | ROZPOCET | [10 empty] | 0
1 | K | 620991121.S | Zakrývanie výplní vonkajších otvorov s rámami a zárubňami, zábradlí, oplechovania, atď. zhotovené z lešenia akýmkoľvek spôsobom | m2 | 114.344 |  | 0 |  |  | znížená |  | 0 | 0.00020571 | 0.023522 | 0 | 0 | 4 | K | 2 |  |  |  | ROZPOCET |  |  |  |  | 0 | 0 | 0 | 0 | 0 | 2 | 0 | 4 | -394250602
| VV |  | "okno 1800/1500" (1,75*1,45)*3 |  | 7.613 | [12 empty] | VV | 2 | 2 | True | 0 | ROZPOCET
| VV |  | "okno 2400/1500" (2,35*1,45)*5 |  | 17.038 | [12 empty] | VV | 2 | 2 | True | 0 | ROZPOCET
| VV |  | "okno 1200/1500" (1,15*1,45)*4 |  | 6.67 | [12 empty] | VV | 2 | 2 | True | 0 | ROZPOCET
| VV |  | "okno 3250/1500" (3,2*1,45)*2 |  | 9.28 | [12 empty] | VV | 2 | 2 | True | 0 | ROZPOCET
| VV |  | "okno 600/600" (0,55*0,55)*2 |  | 0.605 | [12 empty] | VV | 2 | 2 | True | 0 | ROZPOCET
| VV |  | "vchodove dvere 1800/2500" (1,75*2,45)*1 |  | 4.288 | [12 empty] | VV | 2 | 2 | True | 0 | ROZPOCET
| VV |  | "vchodove dvere 1600/2100" (1,55*2,05)*1 |  | 3.178 | [12 empty] | VV | 2 | 2 | True | 0 | ROZPOCET
| VV |  | "okno 1800/1500" (1,75*1,45)*4 |  | 10.15 | [12 empty] | VV | 2 | 2 | True | 0 | ROZPOCET
| VV |  | "okno 1500/1500" (1,45*1,45)*1 "stitova stena |  | 2.103 | [12 empty] | VV | 2 | 2 | True | 0 | ROZPOCET
| VV |  | "okno 1100/1100" (1,05*1,05)*1 |  | 1.103 | [12 empty] | VV | 2 | 2 | True | 0 | ROZPOCET
| VV |  | "okno 2400/1500" (2,35*1,45)*5 |  | 17.038 | [12 empty] | VV | 2 | 2 | True | 0 | ROZPOCET
| VV |  | "okno 1200/1500" (1,15*1,45)*4 |  | 6.67 | [12 empty] | VV | 2 | 2 | True | 0 | ROZPOCET
| VV |  | "okno 3250/1500" (3,2*1,45)*2 |  | 9.28 | [12 empty] | VV | 2 | 2 | True | 0 | ROZPOCET
| VV |  | "dvere balkon 900/2100" (0,9*2,05)*1 |  | 1.845 | [12 empty] | VV | 2 | 2 | True | 0 | ROZPOCET
| VV |  | "okno schodisko 3200/5600" (3,15*5,55)*1 |  | 17.483 | [12 empty] | VV | 2 | 2 | True | 0 | ROZPOCET
| VV |  | Súčet |  | 114.344 | [12 empty] | VV | 2 | 4 | True | 1 | ROZPOCET
2 | K | 621460111.S | Príprava vonkajšieho podkladu podhľadov na silno a nerovnomerne nasiakavé podklady regulátorom nasiakavosti | m2 | 21.8 |  | 0 |  |  | znížená |  | 0 | 0.00015 | 0.00327 | 0 | 0 | 4 | K | 2 |  |  |  | ROZPOCET |  |  |  |  | 0 | 0 | 0 | 0 | 0 | 2 | 0 | 4 | 492498011
| VV |  | "MARKIZA NAD BALKONOM" 2*4*1,05*2 |  | 16.8 | [12 empty] | VV | 2 | 2 | True | 0 | ROZPOCET
| VV |  | "NAD VSTUPOM" 2*1+1,5*2 |  | 5 | [12 empty] | VV | 2 | 2 | True | 0 | ROZPOCET
| VV |  | Súčet |  | 21.8 | [12 empty] | VV | 2 | 4 | True | 1 | ROZPOCET
3 | K | 621461043.S | Vonkajšia omietka podhľadov pastovitá silikátová ryhovaná, hr. 2 mm | m2 | 21.8 |  | 0 |  |  | znížená |  | 0 | 0.00292 | 0.063656 | 0 | 0 | 4 | K | 2 |  |  |  | ROZPOCET |  |  |  |  | 0 | 0 | 0 | 0 | 0 | 2 | 0 | 4 | 168296459
| VV |  | "MARKIZA NAD BALKONOM" 2*4*1,05*2 |  | 16.8 | [12 empty] | VV | 2 | 2 | True | 0 | ROZPOCET
| VV |  | "NAD VSTUPOM" 2*1+1,5*2 |  | 5 | [12 empty] | VV | 2 | 2 | True | 0 | ROZPOCET
| VV |  | Súčet |  | 21.8 | [12 empty] | VV | 2 | 4 | True | 1 | ROZPOCET
4 | K | 622451071.S1 | Vyspravenie povrchu neomietaných betónových stien vonkajších maltou cementovou pre omietky CCA 35% Z CELKOVEJ PLOCHY | m2 | 549.492 |  | 0 |  |  | znížená |  | 0 | 0.006399 | 3.5162 | 0 | 0 | 4 | K | 2 |  |  |  | ROZPOCET |  |  |  |  | 0 | 0 | 0 | 0 | 0 | 2 | 0 | 4 | 233799872
| VV |  | FASADA |  | 549.492 | [12 empty] | VV | 2 | 2 | True | 0 | ROZPOCET
| VV |  | Súčet |  | 549.492 | [12 empty] | VV | 2 | 4 | True | 1 | ROZPOCET
5 | K | 622460111.S | Príprava vonkajšieho podkladu stien na silno a nerovnomerne nasiakavé podklady regulátorom nasiakavosti | m2 | 549.492 |  | 0 |  |  | znížená |  | 0 | 0.00015 | 0.082424 | 0 | 0 | 4 | K | 2 |  |  |  | ROZPOCET |  |  |  |  | 0 | 0 | 0 | 0 | 0 | 2 | 0 | 4 | -796387876
| VV |  | FASADA |  | 549.492 | [12 empty] | VV | 2 | 2 | True | 1 | ROZPOCET
6 | K | 622461033.S | Vonkajšia omietka stien pastovitá silikátová roztieraná, hr. 2 mm | m2 | 549.492 |  | 0 |  |  | znížená |  | 0 | 0.0033 | 1.8133 | 0 | 0 | 4 | K | 2 |  |  |  | ROZPOCET |  |  |  |  | 0 | 0 | 0 | 0 | 0 | 2 | 0 | 4 | 950114723
| VV |  | FASADA |  | 549.492 | [12 empty] | VV | 2 | 2 | True | 1 | ROZPOCET
7 | K | 622481119.S | Potiahnutie vonkajších stien sklotextilnou mriežkou s celoplošným prilepením | m2 | 549.492 |  | 0 |  |  | znížená |  | 0 | 0.005154 | 2.8321 | 0 | 0 | 4 | K | 2 |  |  |  | ROZPOCET |  |  |  |  | 0 | 0 | 0 | 0 | 0 | 2 | 0 | 4 | 1187646490
| VV |  | "prizemie" (37,25+3+3,65*2+2,6+7,325+0,3*2)*3,5*1,05+1*2,7*2 |  | 218.826 | [12 empty] | VV | 2 | 2 | True | 0 | ROZPOCET
| VV |  | odpocet otvorov | [14 empty] | VV | 2 | 1 | True | 0 | ROZPOCET
| VV |  | "okno 1800/1500" -(1,75*1,45)*3 |  | -7.613 | [12 empty] | VV | 2 | 2 | True | 0 | ROZPOCET
| VV |  | "okno 2400/1500" -(2,35*1,45)*5 |  | -17.038 | [12 empty] | VV | 2 | 2 | True | 0 | ROZPOCET
| VV |  | "okno 1200/1500" -(1,15*1,45)*4 |  | -6.67 | [12 empty] | VV | 2 | 2 | True | 0 | ROZPOCET
| VV |  | "okno 3250/1500" -(3,2*1,45)*2 |  | -9.28 | [12 empty] | VV | 2 | 2 | True | 0 | ROZPOCET
| VV |  | "okno 600/600" -(0,55*0,55)*2 |  | -0.605 | [12 empty] | VV | 2 | 2 | True | 0 | ROZPOCET
| VV |  | "vchodove dvere 1800/2500" -(1,75*2,45)*1 |  | -4.288 | [12 empty] | VV | 2 | 2 | True | 0 | ROZPOCET
| VV |  | "vchodove dvere 1600/2100" -(1,55*2,05)*1 |  | -3.178 | [12 empty] | VV | 2 | 2 | True | 0 | ROZPOCET
| VV |  | "poschodie" (37,25+8,62+3,65*2+2,6+7,325+0,3*2)*4,5*1,05+30,35*1,5+8*1+1*2*3+0,9*2+2*1,2"podhldy nad vstupom |  | 364.684 | [12 empty] | VV | 2 | 2 | True | 0 | ROZPOCET
| VV |  | odpocet otvorov | [14 empty] | VV | 2 | 1 | True | 0 | ROZPOCET
| VV |  | "okno 1800/1500" -(1,75*1,45)*4 |  | -10.15 | [12 empty] | VV | 2 | 2 | True | 0 | ROZPOCET
| VV |  | "okno 1500/1500" -(1,45*1,45)*1 "stitova stena |  | -2.103 | [12 empty] | VV | 2 | 2 | True | 0 | ROZPOCET
| VV |  | "okno 1100/1100" -(1,05*1,05)*1 |  | -1.103 | [12 empty] | VV | 2 | 2 | True | 0 | ROZPOCET
| VV |  | "okno 2400/1500" -(2,35*1,45)*5 |  | -17.038 | [12 empty] | VV | 2 | 2 | True | 0 | ROZPOCET
| VV |  | "okno 1200/1500" -(1,15*1,45)*4 |  | -6.67 | [12 empty] | VV | 2 | 2 | True | 0 | ROZPOCET
| VV |  | "okno 3250/1500" -(3,2*1,45)*2 |  | -9.28 | [12 empty] | VV | 2 | 2 | True | 0 | ROZPOCET
| VV |  | "dvere balkon 900/2100" -(0,9*2,05)*1 |  | -1.845 | [12 empty] | VV | 2 | 2 | True | 0 | ROZPOCET
| VV |  | "okno schodisko 3200/5600" -(3,15*5,55)*1 |  | -17.483 | [12 empty] | VV | 2 | 2 | True | 0 | ROZPOCET
| VV |  | "plocha_zabradlia balkona na sitovej stena" 4*1,2*2*1,05 |  | 10.08 | [12 empty] | VV | 2 | 2 | True | 0 | ROZPOCET
| VV |  | "MARKIZA ND BALKONOM" 2*4*1,05 |  | 8.4 | [12 empty] | VV | 2 | 2 | True | 0 | ROZPOCET
| VV |  | OSTENIA | [14 empty] | VV | 2 | 1 | True | 0 | ROZPOCET
| VV |  | "okno 1800/1500" (1,75+1,45*2)*3*0,2 |  | 2.79 | [12 empty] | VV | 2 | 2 | True | 0 | ROZPOCET
| VV |  | "okno 2400/1500" (2,35+1,45*2)*5*0,2 |  | 5.25 | [12 empty] | VV | 2 | 2 | True | 0 | ROZPOCET
| VV |  | "okno 1200/1500" (1,15+1,45*2)*4*0,2 |  | 3.24 | [12 empty] | VV | 2 | 2 | True | 0 | ROZPOCET
| VV |  | "okno 3250/1500" (3,2+1,45)*2*0,2 |  | 1.86 | [12 empty] | VV | 2 | 2 | True | 0 | ROZPOCET
| VV |  | "okno 600/600" (0,55+0,55*2)*2*0,2 |  | 0.66 | [12 empty] | VV | 2 | 2 | True | 0 | ROZPOCET
| VV |  | "vchodove dvere 1800/2500" (1,75+2,45*2)*1*0,2 |  | 1.33 | [12 empty] | VV | 2 | 2 | True | 0 | ROZPOCET
| VV |  | "vchodove dvere 1600/2100" (1,55+2,05*2)*1*0,2 |  | 1.13 | [12 empty] | VV | 2 | 2 | True | 0 | ROZPOCET
| VV |  | "okno 1800/1500" (1,75+1,45*2)*4*0,2 |  | 3.72 | [12 empty] | VV | 2 | 2 | True | 0 | ROZPOCET
| VV |  | "okno 1500/1500" (1,45+1,45*2)*1*0,2 "stitova stena |  | 0.87 | [12 empty] | VV | 2 | 2 | True | 0 | ROZPOCET
| VV |  | "okno 1100/1100" (1,05+1,05*2)*1*0,2 |  | 0.63 | [12 empty] | VV | 2 | 2 | True | 0 | ROZPOCET
| VV |  | "okno 2400/1500" (2,35+1,45*2)*5*0,2 |  | 5.25 | [12 empty] | VV | 2 | 2 | True | 0 | ROZPOCET
| VV |  | "okno 1200/1500" (1,15+1,45*2)*4*0,2 |  | 3.24 | [12 empty] | VV | 2 | 2 | True | 0 | ROZPOCET
| VV |  | "okno 3250/1500" (3,2+1,45)*2*0,2 |  | 1.86 | [12 empty] | VV | 2 | 2 | True | 0 | ROZPOCET
| VV |  | "dvere balkon 900/2100" (0,9+2,05*2)*1*0,2 |  | 1 | [12 empty] | VV | 2 | 2 | True | 0 | ROZPOCET
| VV |  | "okno schodisko 3200/5600" (3,15+5,55*2)*1*0,2 |  | 2.85 | [12 empty] | VV | 2 | 2 | True | 0 | ROZPOCET
| VV | plocha_fasada | Medzisúčet |  | 523.326 | [12 empty] | VV | 2 | 3 | True | 0 | ROZPOCET
| VV |  | "rezerva 5%" plocha_fasada*0,05 |  | 26.166 | [12 empty] | VV | 2 | 2 | True | 0 | ROZPOCET
| VV | FASADA | Súčet |  | 549.492 | [12 empty] | VV | 2 | 4 | True | 1 | ROZPOCET
| D | 9 | Ostatné konštrukcie a práce-búranie |  |  |  | 0 |  |  |  |  | 0 |  | 31.1528 |  | 11.5944 | 1 | D | 1 |  |  |  | ROZPOCET | [10 empty] | 0
8 | K | 941941031.S | Montáž lešenia ľahkého pracovného radového s podlahami šírky od 0,80 do 1,00 m, výšky do 10 m | m2 | 603.713 |  | 0 |  |  | znížená |  | 0 | 0.02571 | 15.5215 | 0 | 0 | 4 | K | 2 |  |  |  | ROZPOCET |  |  |  |  | 0 | 0 | 0 | 0 | 0 | 2 | 0 | 4 | 2081822315
| VV |  | "prizemie" (37,25+3+3,65*2+2,6+7,325+0,3*2+1*3)*4,5*1,05 |  | 288.579 | [12 empty] | VV | 2 | 2 | True | 0 | ROZPOCET
| VV |  | "poschodie" (37,25+8,62+3,65*2+2,6+7,325+0,3*2+1*3)*4,5*1,05 |  | 315.134 | [12 empty] | VV | 2 | 2 | True | 0 | ROZPOCET
| VV | LESENIE | Súčet |  | 603.713 | [12 empty] | VV | 2 | 4 | True | 1 | ROZPOCET
9 | K | 941941191.S | Príplatok za prvý a každý ďalší i začatý mesiac použitia lešenia ľahkého pracovného radového s podlahami šírky od 0,80 do 1,00 m, výšky do 10 m | m2 | 603.713 |  | 0 |  |  | znížená |  | 0 | 0 | 0 | 0 | 0 | 4 | K | 2 |  |  |  | ROZPOCET |  |  |  |  | 0 | 0 | 0 | 0 | 0 | 2 | 0 | 4 | -1209724625
| VV |  | LESENIE |  | 603.713 | [12 empty] | VV | 2 | 2 | True | 1 | ROZPOCET
10 | K | 941941831.S | Demontáž lešenia ľahkého pracovného radového s podlahami šírky nad 0,80 do 1,00 m, výšky do 10 m | m2 | 603.713 |  | 0 |  |  | znížená |  | 0 | 0.02571 | 15.5215 | 0 | 0 | 4 | K | 2 |  |  |  | ROZPOCET |  |  |  |  | 0 | 0 | 0 | 0 | 0 | 2 | 0 | 4 | -1962591075
| VV |  | LESENIE |  | 603.713 | [12 empty] | VV | 2 | 2 | True | 1 | ROZPOCET
11 | K | 944944103.S | Ochranná sieť na boku lešenia | m2 | 603.713 |  | 0 |  |  | znížená |  | 0 | 5.494e-05 | 0.033168 | 0 | 0 | 4 | K | 2 |  |  |  | ROZPOCET |  |  |  |  | 0 | 0 | 0 | 0 | 0 | 2 | 0 | 4 | -910308417
| VV |  | LESENIE |  | 603.713 | [12 empty] | VV | 2 | 2 | True | 1 | ROZPOCET
12 | K | 944944803.S | Demontáž ochrannej siete na boku lešenia | m2 | 603.713 |  | 0 |  |  | znížená |  | 0 | 0 | 0 | 0 | 0 | 4 | K | 2 |  |  |  | ROZPOCET |  |  |  |  | 0 | 0 | 0 | 0 | 0 | 2 | 0 | 4 | 162903165
| VV |  | LESENIE |  | 603.713 | [12 empty] | VV | 2 | 2 | True | 1 | ROZPOCET
13 | K | 953995406.S | Okenný a dverový začisťovací profil | m | 184.2 |  | 0 |  |  | znížená |  | 0 | 0.000231 | 0.04255 | 0 | 0 | 4 | K | 2 |  |  |  | ROZPOCET |  |  |  |  | 0 | 0 | 0 | 0 | 0 | 2 | 0 | 4 | 665635549
| VV |  | "okno 1800/1500" (1,75+1,45*2)*3 |  | 13.95 | [12 empty] | VV | 2 | 2 | True | 0 | ROZPOCET
| VV |  | "okno 2400/1500" (2,35+1,45*2)*5 |  | 26.25 | [12 empty] | VV | 2 | 2 | True | 0 | ROZPOCET
| VV |  | "okno 1200/1500" (1,15+1,45*2)*4 |  | 16.2 | [12 empty] | VV | 2 | 2 | True | 0 | ROZPOCET
| VV |  | "okno 3250/1500" (3,2+1,45*2)*2 |  | 12.2 | [12 empty] | VV | 2 | 2 | True | 0 | ROZPOCET
| VV |  | "okno 600/600" (0,55+0,55*2)*2 |  | 3.3 | [12 empty] | VV | 2 | 2 | True | 0 | ROZPOCET
| VV |  | "vchodove dvere 1800/2500" (1,75+2,45*2)*1 |  | 6.65 | [12 empty] | VV | 2 | 2 | True | 0 | ROZPOCET
| VV |  | "vchodove dvere 1600/2100" (1,55+2,05*2)*1 |  | 5.65 | [12 empty] | VV | 2 | 2 | True | 0 | ROZPOCET
| VV |  | "okno 1800/1500" (1,75+1,45*2)*4 |  | 18.6 | [12 empty] | VV | 2 | 2 | True | 0 | ROZPOCET
| VV |  | "okno 1500/1500" (1,45+1,45*2)*1 "stitova stena |  | 4.35 | [12 empty] | VV | 2 | 2 | True | 0 | ROZPOCET
| VV |  | "okno 1100/1100" (1,05+1,05*2)*1 |  | 3.15 | [12 empty] | VV | 2 | 2 | True | 0 | ROZPOCET
| VV |  | "okno 2400/1500" (2,35+1,45*2)*5 |  | 26.25 | [12 empty] | VV | 2 | 2 | True | 0 | ROZPOCET
| VV |  | "okno 1200/1500" (1,15+1,45*2)*4 |  | 16.2 | [12 empty] | VV | 2 | 2 | True | 0 | ROZPOCET
| VV |  | "okno 3250/1500" (3,2+1,45*2)*2 |  | 12.2 | [12 empty] | VV | 2 | 2 | True | 0 | ROZPOCET
| VV |  | "dvere balkon 900/2100" (0,9+2,05*2)*1 |  | 5 | [12 empty] | VV | 2 | 2 | True | 0 | ROZPOCET
| VV |  | "okno schodisko 3200/5600" (3,15+5,55*2)*1 |  | 14.25 | [12 empty] | VV | 2 | 2 | True | 0 | ROZPOCET
| VV |  | Súčet |  | 184.2 | [12 empty] | VV | 2 | 4 | True | 1 | ROZPOCET
14 | K | 953995411.S | Nadokenný profil so skrytou okapničkou | m | 81.7 |  | 0 |  |  | znížená |  | 0 | 0.0002625 | 0.021446 | 0 | 0 | 4 | K | 2 |  |  |  | ROZPOCET |  |  |  |  | 0 | 0 | 0 | 0 | 0 | 2 | 0 | 4 | -427434952
| VV |  | "okno 1800/1500" (1,75)*3 |  | 5.25 | [12 empty] | VV | 2 | 2 | True | 0 | ROZPOCET
| VV |  | "okno 2400/1500" (2,35)*5 |  | 11.75 | [12 empty] | VV | 2 | 2 | True | 0 | ROZPOCET
| VV |  | "okno 1200/1500" (1,15)*4 |  | 4.6 | [12 empty] | VV | 2 | 2 | True | 0 | ROZPOCET
| VV |  | "okno 3250/1500" (3,2)*2 |  | 6.4 | [12 empty] | VV | 2 | 2 | True | 0 | ROZPOCET
| VV |  | "okno 600/600" (0,55)*2 |  | 1.1 | [12 empty] | VV | 2 | 2 | True | 0 | ROZPOCET
| VV |  | "vchodove dvere 1800/2500" (1,75)*1 |  | 1.75 | [12 empty] | VV | 2 | 2 | True | 0 | ROZPOCET
| VV |  | "vchodove dvere 1600/2100" (1,55)*1 |  | 1.55 | [12 empty] | VV | 2 | 2 | True | 0 | ROZPOCET
| VV |  | "okno 1800/1500" (1,75)*4 |  | 7 | [12 empty] | VV | 2 | 2 | True | 0 | ROZPOCET
| VV |  | "okno 1500/1500" (1,45)*1 "stitova stena |  | 1.45 | [12 empty] | VV | 2 | 2 | True | 0 | ROZPOCET
| VV |  | "okno 1100/1100" (1,05)*1 |  | 1.05 | [12 empty] | VV | 2 | 2 | True | 0 | ROZPOCET
| VV |  | "okno 2400/1500" (2,35)*5 |  | 11.75 | [12 empty] | VV | 2 | 2 | True | 0 | ROZPOCET
| VV |  | "okno 1200/1500" (1,15)*4 |  | 4.6 | [12 empty] | VV | 2 | 2 | True | 0 | ROZPOCET
| VV |  | "okno 3250/1500" (3,2)*2 |  | 6.4 | [12 empty] | VV | 2 | 2 | True | 0 | ROZPOCET
| VV |  | "dvere balkon 900/2100" (0,9)*1 |  | 0.9 | [12 empty] | VV | 2 | 2 | True | 0 | ROZPOCET
| VV |  | "okno schodisko 3200/5600" (3,15)*1 |  | 3.15 | [12 empty] | VV | 2 | 2 | True | 0 | ROZPOCET
| VV |  | "MARKIZA NAD BALKONOM" 4*1,05*2 |  | 8.4 | [12 empty] | VV | 2 | 2 | True | 0 | ROZPOCET
| VV |  | "NAD VSTUPOM" 2*2+0,3*2 |  | 4.6 | [12 empty] | VV | 2 | 2 | True | 0 | ROZPOCET
| VV |  | Súčet |  | 81.7 | [12 empty] | VV | 2 | 4 | True | 1 | ROZPOCET
15 | K | 953995421.S | Rohový profil s integrovanou sieťovinou - pevný | m | 172.62 |  | 0 |  |  | znížená |  | 0 | 7.35e-05 | 0.012688 | 0 | 0 | 4 | K | 2 |  |  |  | ROZPOCET |  |  |  |  | 0 | 0 | 0 | 0 | 0 | 2 | 0 | 4 | -665190290
| VV |  | "okno 1800/1500" (2*1,45)*3 |  | 8.7 | [12 empty] | VV | 2 | 2 | True | 0 | ROZPOCET
| VV |  | "okno 2400/1500" (2*1,45)*5 |  | 14.5 | [12 empty] | VV | 2 | 2 | True | 0 | ROZPOCET
| VV |  | "okno 1200/1500" (2*1,45)*4 |  | 11.6 | [12 empty] | VV | 2 | 2 | True | 0 | ROZPOCET
| VV |  | "okno 3250/1500" (2*1,45)*2 |  | 5.8 | [12 empty] | VV | 2 | 2 | True | 0 | ROZPOCET
| VV |  | "okno 600/600" (2*0,55)*2 |  | 2.2 | [12 empty] | VV | 2 | 2 | True | 0 | ROZPOCET
| VV |  | "vchodove dvere 1800/2500" (2*2,45)*1 |  | 4.9 | [12 empty] | VV | 2 | 2 | True | 0 | ROZPOCET
| VV |  | "vchodove dvere 1600/2100" (2*2,05)*1 |  | 4.1 | [12 empty] | VV | 2 | 2 | True | 0 | ROZPOCET
| VV |  | "okno 1800/1500" (2*1,45)*4 |  | 11.6 | [12 empty] | VV | 2 | 2 | True | 0 | ROZPOCET
| VV |  | "okno 1500/1500" (2*1,45)*1 "stitova stena |  | 2.9 | [12 empty] | VV | 2 | 2 | True | 0 | ROZPOCET
| VV |  | "okno 1100/1100" (2*1,05)*1 |  | 2.1 | [12 empty] | VV | 2 | 2 | True | 0 | ROZPOCET
| VV |  | "okno 2400/1500" (2*1,45)*5 |  | 14.5 | [12 empty] | VV | 2 | 2 | True | 0 | ROZPOCET
| VV |  | "okno 1200/1500" (2*1,45)*4 |  | 11.6 | [12 empty] | VV | 2 | 2 | True | 0 | ROZPOCET
| VV |  | "okno 3250/1500" (2*1,45)*2 |  | 5.8 | [12 empty] | VV | 2 | 2 | True | 0 | ROZPOCET
| VV |  | "dvere balkon 900/2100" (2*2,05)*1 |  | 4.1 | [12 empty] | VV | 2 | 2 | True | 0 | ROZPOCET
| VV |  | "okno schodisko 3200/5600" (2*5,55)*1 |  | 11.1 | [12 empty] | VV | 2 | 2 | True | 0 | ROZPOCET
| VV |  | "ROHY FASADY" (7*7+2+1,2*2+0,25*4)*1,05 |  | 57.12 | [12 empty] | VV | 2 | 2 | True | 0 | ROZPOCET
| VV |  | Súčet |  | 172.62 | [12 empty] | VV | 2 | 4 | True | 1 | ROZPOCET
16 | K | 978015341.S | Otlčenie omietok vonkajších priečelí zložitejších, s vyškriabaním škár, očistením muriva, v rozsahu do 30 %, -0,01600t | m2 | 549.492 |  | 0 |  |  | znížená |  | 0 | 0 | 0 | 0.016 | 8.7919 | 4 | K | 2 |  |  |  | ROZPOCET |  |  |  |  | 0 | 0 | 0 | 0 | 0 | 2 | 0 | 4 | 1538609728
| VV |  | FASADA |  | 549.492 | [12 empty] | VV | 2 | 2 | True | 0 | ROZPOCET
| VV |  | Súčet |  | 549.492 | [12 empty] | VV | 2 | 4 | True | 1 | ROZPOCET
17 | K | 978059611.S | Odsekanie a odobratie obkladov stien z obkladačiek vonkajších vrátane podkladovej omietky do 2 m2, -0,08900t | m2 | 31.489 |  | 0 |  |  | znížená |  | 0 | 0 | 0 | 0.089 | 2.8025 | 4 | K | 2 |  |  |  | ROZPOCET |  |  |  |  | 0 | 0 | 0 | 0 | 0 | 2 | 0 | 4 | -1456352334
| VV |  | "SOKEL prizemie" (37,25+3+3,65*2+2,6+7,325+0,3*2)*0,5*1,05+1*0,5*2 |  | 31.489 | [12 empty] | VV | 2 | 2 | True | 0 | ROZPOCET
| VV |  | Súčet |  | 31.489 | [12 empty] | VV | 2 | 4 | True | 1 | ROZPOCET
18 | K | 979011111.S | Zvislá doprava sutiny a vybúraných hmôt za prvé podlažie nad alebo pod základným podlažím | t | 11.687 |  | 0 |  |  | znížená |  | 0 | 0 | 0 | 0 | 0 | 4 | K | 2 |  |  |  | ROZPOCET |  |  |  |  | 0 | 0 | 0 | 0 | 0 | 2 | 0 | 4 | -356240133
19 | K | 979011121.S | Zvislá doprava sutiny a vybúraných hmôt za každé ďalšie podlažie | t | 11.687 |  | 0 |  |  | znížená |  | 0 | 0 | 0 | 0 | 0 | 4 | K | 2 |  |  |  | ROZPOCET |  |  |  |  | 0 | 0 | 0 | 0 | 0 | 2 | 0 | 4 | -1760649843
20 | K | 979081111.S | Odvoz sutiny a vybúraných hmôt na skládku do 1 km | t | 11.687 |  | 0 |  |  | znížená |  | 0 | 0 | 0 | 0 | 0 | 4 | K | 2 |  |  |  | ROZPOCET |  |  |  |  | 0 | 0 | 0 | 0 | 0 | 2 | 0 | 4 | -1942339562
21 | K | 979081121.S | Odvoz sutiny a vybúraných hmôt na skládku za každý ďalší 1 km | t | 257.114 |  | 0 |  |  | znížená |  | 0 | 0 | 0 | 0 | 0 | 4 | K | 2 |  |  |  | ROZPOCET |  |  |  |  | 0 | 0 | 0 | 0 | 0 | 2 | 0 | 4 | 223084360
| VV |  | 11,687*22 'Prepočítané koeficientom množstva |  | 257.114 | [12 empty] | VV | 2 | 2 | False | 1 | ROZPOCET
22 | K | 979082111.S | Vnútrostavenisková doprava sutiny a vybúraných hmôt do 10 m | t | 11.687 |  | 0 |  |  | znížená |  | 0 | 0 | 0 | 0 | 0 | 4 | K | 2 |  |  |  | ROZPOCET |  |  |  |  | 0 | 0 | 0 | 0 | 0 | 2 | 0 | 4 | -1499405842
23 | K | 979082121.S | Vnútrostavenisková doprava sutiny a vybúraných hmôt za každých ďalších 5 m | t | 58.435 |  | 0 |  |  | znížená |  | 0 | 0 | 0 | 0 | 0 | 4 | K | 2 |  |  |  | ROZPOCET |  |  |  |  | 0 | 0 | 0 | 0 | 0 | 2 | 0 | 4 | 891116105
| VV |  | 11,687*5 'Prepočítané koeficientom množstva |  | 58.435 | [12 empty] | VV | 2 | 2 | False | 1 | ROZPOCET
24 | K | 979087112.S | Nakladanie na dopravný prostriedok pre vodorovnú dopravu sutiny | t | 11.687 |  | 0 |  |  | znížená |  | 0 | 0 | 0 | 0 | 0 | 4 | K | 2 |  |  |  | ROZPOCET |  |  |  |  | 0 | 0 | 0 | 0 | 0 | 2 | 0 | 4 | -90224775
25 | K | 979089612.S | Poplatok za skládku - iné odpady zo stavieb a demolácií (17 09), ostatné | t | 11.687 |  | 0 |  |  | znížená |  | 0 | 0 | 0 | 0 | 0 | 4 | K | 2 |  |  |  | ROZPOCET |  |  |  |  | 0 | 0 | 0 | 0 | 0 | 2 | 0 | 4 | -1720914825
26 | K | 979093111.S | Uloženie sutiny na skládku s hrubým urovnaním bez zhutnenia | t | 11.687 |  | 0 |  |  | znížená |  | 0 | 0 | 0 | 0 | 0 | 4 | K | 2 |  |  |  | ROZPOCET |  |  |  |  | 0 | 0 | 0 | 0 | 0 | 2 | 0 | 4 | 925413981
| D | 99 | Presun hmôt HSV |  |  |  | 0 |  |  |  |  | 0 |  | 0 |  | 0 | 1 | D | 1 |  |  |  | ROZPOCET | [10 empty] | 0
27 | K | 999281111.S | Presun hmôt pre opravy a údržbu objektov vrátane vonkajších plášťov výšky do 25 m | t | 39.487 |  | 0 |  |  | znížená |  | 0 | 0 | 0 | 0 | 0 | 4 | K | 2 |  |  |  | ROZPOCET |  |  |  |  | 0 | 0 | 0 | 0 | 0 | 2 | 0 | 4 | -516299646
| D | PSV | Práce a dodávky PSV |  |  |  | 0 |  |  |  |  | 0 |  | 0.20064 |  | 0.092745 | 2 | D | 0 |  |  |  | ROZPOCET | [10 empty] | 0
| D | 764 | Konštrukcie klampiarske |  |  |  | 0 |  |  |  |  | 0 |  | 0.20064 |  | 0.092745 | 2 | D | 1 |  |  |  | ROZPOCET | [10 empty] | 0
28 | K | 764410450.S | Oplechovanie parapetov z pozinkovaného farbeného PZf plechu, vrátane rohov r.š. 330 mm | m | 68.7 |  | 0 |  |  | znížená |  | 0 | 0.0029206 | 0.20064 | 0 | 0 | 16 | K | 2 |  |  |  | ROZPOCET |  |  |  |  | 0 | 0 | 0 | 0 | 0 | 2 | 0 | 16 | -1458361770
| VV |  | DL_PARAPET |  | 68.7 | [12 empty] | VV | 2 | 2 | True | 1 | ROZPOCET
29 | K | 764410850.S | Demontáž oplechovania parapetov rš od 100 do 330 mm, -0,00135t | m | 68.7 |  | 0 |  |  | znížená |  | 0 | 0 | 0 | 0.00135 | 0.092745 | 16 | K | 2 |  |  |  | ROZPOCET |  |  |  |  | 0 | 0 | 0 | 0 | 0 | 2 | 0 | 16 | 1263352449
| VV |  | "okno 1800/1500" (1,75)*3 |  | 5.25 | [12 empty] | VV | 2 | 2 | True | 0 | ROZPOCET
| VV |  | "okno 2400/1500" (2,35)*5 |  | 11.75 | [12 empty] | VV | 2 | 2 | True | 0 | ROZPOCET
| VV |  | "okno 1200/1500" (1,15)*4 |  | 4.6 | [12 empty] | VV | 2 | 2 | True | 0 | ROZPOCET
| VV |  | "okno 3250/1500" (3,2)*2 |  | 6.4 | [12 empty] | VV | 2 | 2 | True | 0 | ROZPOCET
| VV |  | "okno 600/600" (0,55)*2 |  | 1.1 | [12 empty] | VV | 2 | 2 | True | 0 | ROZPOCET
| VV |  | "vchodove dvere 1800/2500" (1,75)*1 |  | 1.75 | [12 empty] | VV | 2 | 2 | True | 0 | ROZPOCET
| VV |  | "vchodove dvere 1600/2100" (1,55)*1 |  | 1.55 | [12 empty] | VV | 2 | 2 | True | 0 | ROZPOCET
| VV |  | "okno 1800/1500" (1,75)*4 |  | 7 | [12 empty] | VV | 2 | 2 | True | 0 | ROZPOCET
| VV |  | "okno 1500/1500" (1,45)*1 "stitova stena |  | 1.45 | [12 empty] | VV | 2 | 2 | True | 0 | ROZPOCET
| VV |  | "okno 1100/1100" (1,05)*1 |  | 1.05 | [12 empty] | VV | 2 | 2 | True | 0 | ROZPOCET
| VV |  | "okno 2400/1500" (2,35)*5 |  | 11.75 | [12 empty] | VV | 2 | 2 | True | 0 | ROZPOCET
| VV |  | "okno 1200/1500" (1,15)*4 |  | 4.6 | [12 empty] | VV | 2 | 2 | True | 0 | ROZPOCET
| VV |  | "okno 3250/1500" (3,2)*2 |  | 6.4 | [12 empty] | VV | 2 | 2 | True | 0 | ROZPOCET
| VV |  | "dvere balkon 900/2100" (0,9)*1 |  | 0.9 | [12 empty] | VV | 2 | 2 | True | 0 | ROZPOCET
| VV |  | "okno schodisko 3200/5600" (3,15)*1 |  | 3.15 | [12 empty] | VV | 2 | 2 | True | 0 | ROZPOCET
| VV | DL_PARAPET | Súčet |  | 68.7 | [12 empty] | VV | 2 | 4 | True | 1 | ROZPOCET
30 | K | 998764202.S | Presun hmôt pre konštrukcie klampiarske v objektoch výšky nad 6 do 12 m | % |  |  | 0 |  |  | znížená |  | 0 | 0 | 0 | 0 | 0 | 16 | K | 2 |  |  |  | ROZPOCET |  |  |  |  | 0 | 0 | 0 | 0 | 0 | 2 | 0 | 16 | -872049113
| D | HZS | Hodinové zúčtovacie sadzby |  |  |  | 0 |  |  |  |  | 0 |  | 0 |  | 0 | 4 | D | 0 |  |  |  | ROZPOCET | [10 empty] | 0
31 | K | HZS000112.S | Stavebno montážne práce náročnejšie, ucelené, obtiažne, rutinné (Tr. 2) v rozsahu viac ako 8 hodín náročnejšie | hod | 40 |  | 0 |  |  | znížená |  | 0 | 0 | 0 | 0 | 0 | 512 | K | 1 |  |  |  | ROZPOCET |  |  |  |  | 0 | 0 | 0 | 0 | 0 | 2 | 0 | 512 | 1303347620
| VV |  | "prace vyvolane pri oprave FASADY " 40 |  | 40 | [12 empty] | VV | 1 | 2 | True | 0 | ROZPOCET
| VV |  | Súčet |  | 40 | [12 empty] | VV | 1 | 4 | True | 1 | ROZPOCET
| D | POZ | POZNÁMKY |  |  |  | 0 |  |  |  |  | 0 |  | 0 |  | 0 | 1 | D | 0 |  |  |  | ROZPOCET | [10 empty] | 0
32 | K | POZNAMKA_2 | K správnemu naceneniu zadania je potrebné preverenie výmer na stavbe a obhliadka stavby. Naceniť je potrebné jestvujúce zadanie podľa pokynov tendrového zadávateľa, resp. zmluvy o dielo. Rozdiely uviesť pod čiaru. |  | 0 |  | 0 |  |  | znížená |  | 0 | 0 | 0 | 0 | 0 | 4 | K | 1 |  |  |  | ROZPOCET |  |  |  |  | 0 | 0 | 0 | 0 | 0 | 2 | 0 | 4 | 6127356
| P |  | Poznámka k položke: Zadanie výberom položiek, priloženými výpočtami má napomôcť a urýchliť dodávateľovi správne naceniť všetky práce. Práce a dodávky obsiahnuté neobsiahnuté v zadaní je dodávateľ povinný položkovo rozšpecifikovať a naceniť pod čiaru, mimo ponukového rozpočtu pre objektívne rozhodovanie. Zmeny, opravy VV a návrhy na možné zníženie stav. nákladov dodávateľ nacení rovnako pod čiaru a priloží k ponukovému rozpočtu. Výmeny materiálov je potrebné prekonzultovať s investorom. Pri materiáloch uvedených všeobecne dodávateľ špecifikuje konkrétny uvažovaný druh. Dodávateľ rozšpecifikuje pouzitie VRN-ov: napr. označenie staveniska, čistenie komunikacií, opatrenia pre stav. v zimnom období, poistenie, geodet. merania a dokumentáciu, skúšky, vzorky, dielenskú dokumentáciu, staveb. výťah, žeriav v súčinnosti a položkami pre zvislý presun hmôt vo všetkých výkazoch, vyčistenie všetkých dotknutých plôch od stavebného odpadu, aj ako príprava pre sadové úpravy. | [14 empty] | P | 1
33 | K | POZNAMKA_3 | Kontrolný rozpočet/zadanie pre verejné obstarávanie bol zostavený na základe požiadaviek investora a po obhliadke uskutočnenej dňa 25.09.2024 za pritomnosti zástupcov investora. |  | 0 |  | 0 |  |  | znížená |  | 0 | 0 | 0 | 0 | 0 | 512 | K | 1 |  |  |  | ROZPOCET |  |  |  |  | 0 | 0 | 0 | 0 | 0 | 2 | 0 | 512 | 920050898
| P |  | Poznámka k položke: | [14 empty] | P | 1
34 | K | POZNAMKA_5 | Vzhľadom na súčasnú nepredvídateľnú zmenu cien stavebných materiálov, je možné tento rozpočet považovať za aktuálny iba v období približne 3 mesiace od jeho vyhotovenia. |  | 0 |  | 0 |  |  | znížená |  | 0 | 0 | 0 | 0 | 0 | 512 | K | 1 |  |  |  | ROZPOCET |  |  |  |  | 0 | 0 | 0 | 0 | 0 | 2 | 0 | 512 | 158285557
|  | VP | Práce naviac |  |  |  | 0 | [10 empty] | D | 0 |  |  |  | PN | [10 empty] | 0
| K | [5 empty] | 0 |  |  | znížená | [7 empty] | PN | 1 |  |  |  | PN |  |  |  |  | 0 | 0 | 0 | 0 | 0 | 2 | 0
| K | [5 empty] | 0 |  |  | znížená | [7 empty] | PN | 1 |  |  |  | PN |  |  |  |  | 0 | 0 | 0 | 0 | 0 | 2 | 0
| K | [5 empty] | 0 |  |  | znížená | [7 empty] | PN | 1 |  |  |  | PN |  |  |  |  | 0 | 0 | 0 | 0 | 0 | 2 | 0
| K | [5 empty] | 0 |  |  | znížená | [7 empty] | PN | 1 |  |  |  | PN |  |  |  |  | 0 | 0 | 0 | 0 | 0 | 2 | 0
| K | [5 empty] | 0 |  |  | znížená | [7 empty] | PN | 1 |  |  |  | PN |  |  |  |  | 0 | 0 | 0 | 0 | 0 | 2 | 0

## Zoznam figúr
ZOZNAM FIGÚR
Kód: | 0224
Stavba: | Depo Jurajov Dvor
Dátum: | 8. 3. 2024
Kód | Popis | MJ | Výmera
14 | Oprava fasády AB pri hale č. 7
DL_PARAPET |  |  | 68.7
| "okno 1800/1500" (1,75)*3 |  | 5.25
| "okno 2400/1500" (2,35)*5 |  | 11.75
| "okno 1200/1500" (1,15)*4 |  | 4.6
| "okno 3250/1500" (3,2)*2 |  | 6.4
| "okno 600/600" (0,55)*2 |  | 1.1
| "vchodove dvere 1800/2500" (1,75)*1 |  | 1.75
| "vchodove dvere 1600/2100" (1,55)*1 |  | 1.55
| "okno 1800/1500" (1,75)*4 |  | 7
| "okno 1500/1500" (1,45)*1 "stitova stena |  | 1.45
| "okno 1100/1100" (1,05)*1 |  | 1.05
| "okno 2400/1500" (2,35)*5 |  | 11.75
| "okno 1200/1500" (1,15)*4 |  | 4.6
| "okno 3250/1500" (3,2)*2 |  | 6.4
| "dvere balkon 900/2100" (0,9)*1 |  | 0.9
| "okno schodisko 3200/5600" (3,15)*1 |  | 3.15
DL_PARAPET | Súčet |  | 68.7
Použitie figúry:
764410850.S | Demontáž oplechovania parapetov rš od 100 do 330 mm, -0,00135t | m | 68.7
764410450.S | Oplechovanie parapetov z pozinkovaného farbeného PZf plechu, vrátane rohov r.š. 330 mm | m | 68.7
FASADA | +5% |  | 549.492
| "prizemie" (37,25+3+3,65*2+2,6+7,325+0,3*2)*3,5*1,05+1*2,7*2 |  | 218.826
| odpocet otvorov |  | 0
| "okno 1800/1500" -(1,75*1,45)*3 |  | -7.613
| "okno 2400/1500" -(2,35*1,45)*5 |  | -17.038
| "okno 1200/1500" -(1,15*1,45)*4 |  | -6.67
| "okno 3250/1500" -(3,2*1,45)*2 |  | -9.28
| "okno 600/600" -(0,55*0,55)*2 |  | -0.605
| "vchodove dvere 1800/2500" -(1,75*2,45)*1 |  | -4.288
| "vchodove dvere 1600/2100" -(1,55*2,05)*1 |  | -3.178
| "poschodie" (37,25+8,62+3,65*2+2,6+7,325+0,3*2)*4,5*1,05+30,35*1,5+8*1+1*2*3+0,9*2+2*1,2"podhldy nad vstupom |  | 364.684
| odpocet otvorov |  | 0
| "okno 1800/1500" -(1,75*1,45)*4 |  | -10.15
| "okno 1500/1500" -(1,45*1,45)*1 "stitova stena |  | -2.103
| "okno 1100/1100" -(1,05*1,05)*1 |  | -1.103
| "okno 2400/1500" -(2,35*1,45)*5 |  | -17.038
| "okno 1200/1500" -(1,15*1,45)*4 |  | -6.67
| "okno 3250/1500" -(3,2*1,45)*2 |  | -9.28
| "dvere balkon 900/2100" -(0,9*2,05)*1 |  | -1.845
| "okno schodisko 3200/5600" -(3,15*5,55)*1 |  | -17.483
| "plocha_zabradlia balkona na sitovej stena" 4*1,2*2*1,05 |  | 10.08
| "MARKIZA ND BALKONOM" 2*4*1,05 |  | 8.4
| OSTENIA |  | 0
| "okno 1800/1500" (1,75+1,45*2)*3*0,2 |  | 2.79
| "okno 2400/1500" (2,35+1,45*2)*5*0,2 |  | 5.25
| "okno 1200/1500" (1,15+1,45*2)*4*0,2 |  | 3.24
| "okno 3250/1500" (3,2+1,45)*2*0,2 |  | 1.86
| "okno 600/600" (0,55+0,55*2)*2*0,2 |  | 0.66
| "vchodove dvere 1800/2500" (1,75+2,45*2)*1*0,2 |  | 1.33
| "vchodove dvere 1600/2100" (1,55+2,05*2)*1*0,2 |  | 1.13
| "okno 1800/1500" (1,75+1,45*2)*4*0,2 |  | 3.72
| "okno 1500/1500" (1,45+1,45*2)*1*0,2 "stitova stena |  | 0.87
| "okno 1100/1100" (1,05+1,05*2)*1*0,2 |  | 0.63
| "okno 2400/1500" (2,35+1,45*2)*5*0,2 |  | 5.25
| "okno 1200/1500" (1,15+1,45*2)*4*0,2 |  | 3.24
| "okno 3250/1500" (3,2+1,45)*2*0,2 |  | 1.86
| "dvere balkon 900/2100" (0,9+2,05*2)*1*0,2 |  | 1
| "okno schodisko 3200/5600" (3,15+5,55*2)*1*0,2 |  | 2.85
| "rezerva 5%" plocha_fasada*0,05 |  | 26.166
FASADA | Súčet |  | 549.492
Použitie figúry:
622481119.S | Potiahnutie vonkajších stien sklotextilnou mriežkou s celoplošným prilepením | m2 | 549.492
622451071.S1 | Vyspravenie povrchu neomietaných betónových stien vonkajších maltou cementovou pre omietky CCA 35% Z CELKOVEJ PLOCHY | m2 | 549.492
622460111.S | Príprava vonkajšieho podkladu stien na silno a nerovnomerne nasiakavé podklady regulátorom nasiakavosti | m2 | 549.492
622461033.S | Vonkajšia omietka stien pastovitá silikátová roztieraná, hr. 2 mm | m2 | 549.492
978015341.S | Otlčenie omietok vonkajších priečelí zložitejších, s vyškriabaním škár, očistením muriva, v rozsahu do 30 %, -0,01600t | m2 | 549.492
LESENIE |  |  | 603.713
| "prizemie" (37,25+3+3,65*2+2,6+7,325+0,3*2+1*3)*4,5*1,05 |  | 288.579
| "poschodie" (37,25+8,62+3,65*2+2,6+7,325+0,3*2+1*3)*4,5*1,05 |  | 315.134
LESENIE | Súčet |  | 603.713
Použitie figúry:
941941031.S | Montáž lešenia ľahkého pracovného radového s podlahami šírky od 0,80 do 1,00 m, výšky do 10 m | m2 | 603.713
941941191.S | Príplatok za prvý a každý ďalší i začatý mesiac použitia lešenia ľahkého pracovného radového s podlahami šírky od 0,80 do 1,00 m, výšky do 10 m | m2 | 603.713
941941831.S | Demontáž lešenia ľahkého pracovného radového s podlahami šírky nad 0,80 do 1,00 m, výšky do 10 m | m2 | 603.713
944944103.S | Ochranná sieť na boku lešenia | m2 | 603.713
944944803.S | Demontáž ochrannej siete na boku lešenia | m2 | 603.713
plocha_fasada |  |  | 523.326
| "prizemie" (37,25+3+3,65*2+2,6+7,325+0,3*2)*3,5*1,05+1*2,7*2 |  | 218.826
| odpocet otvorov |  | 0
| "okno 1800/1500" -(1,75*1,45)*3 |  | -7.613
| "okno 2400/1500" -(2,35*1,45)*5 |  | -17.038
| "okno 1200/1500" -(1,15*1,45)*4 |  | -6.67
| "okno 3250/1500" -(3,2*1,45)*2 |  | -9.28
| "okno 600/600" -(0,55*0,55)*2 |  | -0.605
| "vchodove dvere 1800/2500" -(1,75*2,45)*1 |  | -4.288
| "vchodove dvere 1600/2100" -(1,55*2,05)*1 |  | -3.178
| "poschodie" (37,25+8,62+3,65*2+2,6+7,325+0,3*2)*4,5*1,05+30,35*1,5+8*1+1*2*3+0,9*2+2*1,2"podhldy nad vstupom |  | 364.684
| odpocet otvorov |  | 0
| "okno 1800/1500" -(1,75*1,45)*4 |  | -10.15
| "okno 1500/1500" -(1,45*1,45)*1 "stitova stena |  | -2.103
| "okno 1100/1100" -(1,05*1,05)*1 |  | -1.103
| "okno 2400/1500" -(2,35*1,45)*5 |  | -17.038
| "okno 1200/1500" -(1,15*1,45)*4 |  | -6.67
| "okno 3250/1500" -(3,2*1,45)*2 |  | -9.28
| "dvere balkon 900/2100" -(0,9*2,05)*1 |  | -1.845
| "okno schodisko 3200/5600" -(3,15*5,55)*1 |  | -17.483
| "plocha_zabradlia balkona na sitovej stena" 4*1,2*2*1,05 |  | 10.08
| "MARKIZA ND BALKONOM" 2*4*1,05 |  | 8.4
| OSTENIA |  | 0
| "okno 1800/1500" (1,75+1,45*2)*3*0,2 |  | 2.79
| "okno 2400/1500" (2,35+1,45*2)*5*0,2 |  | 5.25
| "okno 1200/1500" (1,15+1,45*2)*4*0,2 |  | 3.24
| "okno 3250/1500" (3,2+1,45)*2*0,2 |  | 1.86
| "okno 600/600" (0,55+0,55*2)*2*0,2 |  | 0.66
| "vchodove dvere 1800/2500" (1,75+2,45*2)*1*0,2 |  | 1.33
| "vchodove dvere 1600/2100" (1,55+2,05*2)*1*0,2 |  | 1.13
| "okno 1800/1500" (1,75+1,45*2)*4*0,2 |  | 3.72
| "okno 1500/1500" (1,45+1,45*2)*1*0,2 "stitova stena |  | 0.87
| "okno 1100/1100" (1,05+1,05*2)*1*0,2 |  | 0.63
| "okno 2400/1500" (2,35+1,45*2)*5*0,2 |  | 5.25
| "okno 1200/1500" (1,15+1,45*2)*4*0,2 |  | 3.24
| "okno 3250/1500" (3,2+1,45)*2*0,2 |  | 1.86
| "dvere balkon 900/2100" (0,9+2,05*2)*1*0,2 |  | 1
| "okno schodisko 3200/5600" (3,15+5,55*2)*1*0,2 |  | 2.85
plocha_fasada | Medzisúčet |  | 523.326
Použitie figúry:
622481119.S | Potiahnutie vonkajších stien sklotextilnou mriežkou s celoplošným prilepením | m2 | 549.492