## Hárok1
Technická špecifikácia a cenová kalkulácia
Názov zákazky: | Meracie rameno a merací stroj
Upozornenie: Verejný obstarávateľ požaduje v rámci každého predmetu zákazky aj - dovoz, montáž, inštaláciu (tam kde je to relevantné) a zaškolenie (tam kde je to relevantné). Sumu na uvedené služby zohľadní uchádzač vo svojej celkovej ponukovej cene, nakoľko tieto služby nie sú samostatnou položkou technickej špecifikácie a cenovej kalkulácie.
Doplní uchádzač
Predmet zákazky: Meracie rameno |  |  |  |  | Označenie (výrobná značka/model) ponúkaného tovaru:
Požadované technické parametre a vybavenie | Merná jednotka parametra |  | Požiadavka |  | Uchádzačom ponúknuté parametre (uchádzač uvedie ku každej položke/parametru hodnotu/funkcionalitu ponúkaného produktu, t.j. opis vlastnostíproduktu tak, aby bolo možné posúdiťsplnenie požiadaviek na daný produkt)
|  | minimálne | maximálne | ďalšie požiadavky/presné parametre *
Prenosné meracie rameno | áno/nie |  |  | áno
Laserový čiarový skener | áno/nie |  |  | áno
Počet osí ramena |  | 7
Certifikované krytie systému IP | IP | 54
Bez nutnosti inicializácie / referencovania uhlových snímačov po zapnutí | áno/nie |  |  | áno
Merací rozsah ramena | mm | 2000
Merací dosah ramena | mm | 2480
Chyba merania dĺžky | µm |  | 30
Chyba skenovania systému (rameno + skener) | µm |  | 45
Dotykové sondy | ks | 3
Automatické rozpoznanie meracej sondy bez nutnosti kalibrácie pri výmene | áno/nie |  |  | áno
Odnímateľný skener bez nutnosti rekalibrácie po nasadení | áno/nie |  |  | áno
Rýchlosť skenovania minimálne | bod/s | 1200000
Stredná šírka skenovacieho riadku | mm | 150
Rozostup bodov na skenovacej čiare | mm |  | 0.027
Frekvencia skenovania | Hz | 300
Kalibračná guľa pre kalibráciu meracích sond a skenera | áno/nie |  |  | áno
Certifikovaný dĺžkový etalón pre overenie presnosti systému | áno/nie |  |  | áno
Sada pre presun meracieho systému / zväčšenie meracieho rozsahu | áno/nie |  |  | áno
Display na 7-ej osi | áno/nie |  |  | áno
LED navigácia optímálnej vzdialenosti pri skenovaní | áno/nie |  |  | áno
Haptická odozva pri preročení limitov uhlových snímačov | áno/nie |  |  | áno
WiFi prenos dát pre dotykové meranie a skenovanie | áno/nie |  |  | áno
Integrovaná batéria | áno/nie |  |  | áno
Magnetická základňa | áno/nie |  |  | áno
Statív s držiakom napájacieho adaptéra - nastaviteľná výška | m | 1.1 | 1.6
Prenosné PC kompatibilné s meracím systémom a softvérom | áno/nie |  |  | áno
Metrologický softvér | áno/nie |  |  | áno
Import CAD modelov vo formáte: CATIA V4, V5, V6, IGES, STEP, PARASOLID, PRO ENGINEER | áno/nie |  |  | áno
Vyhodnotenie GD&T - geometrické tolerancie podľa noriem radu ISO a ASME | áno/nie |  |  | áno
Vyhodnotenie výsledkov vo forme farebnej mapy | áno/nie |  |  | áno
Tvorba STL modelov | áno/nie |  |  | áno
Možnosť nastavenia orezových rovín pri skenovaní |  | 3
vyžltené polia vypĺňa uchádzač
Požadovaný počet kusov: | 1
Cena za 1 kus v EUR bez DPH: | 0
Celková cena v EUR bez DPH: | 0
DPH: | 20%
Celková cena v EUR bez DPH: | 0
Predmet zákazky: NC riadený súradnicový meraci stroj |  |  |  |  | Označenie (výrobná značka/model) ponúkaného tovaru:
Požadované technické parametre a vybavenie | Merná jednotka parametra |  | Požiadavka |  | Uchádzačom ponúknuté parametre (uchádzač uvedie ku každej položke/parametru hodnotu/funkcionalitu ponúkaného produktu, t.j. opis vlastnostíproduktu tak, aby bolo možné posúdiťsplnenie požiadaviek na daný produkt)
|  | minimálne | maximálne | ďalšie požiadavky/presné parametre *
Konštrukcia stroja bez potreby stlačeného vzduchu | áno/nie |  |  | áno
Možnosť premiestnenia pomocou paletového vozíka | áno/nie |  |  | áno
Pracovná doska vyrobená z granitu (žula) so sieťou otvorov pre ľahké upnutie súčiastok | áno/nie |  |  | áno
Merací stroj rozsah os X | mm | 500 |  | áno
Merací stroj rozsah os Y | mm | 550 |  | áno
Merací stroj rozsah os Z | mm | 500 |  | áno
Max. chyba merania podľa ISO 10360-2 pri T=15-30°C | áno/nie | 3+L/200 (µm) alebo lepšia |  | áno
Kontinuálna skenovacia sonda - dĺžka drieku vertikálne min. 20-200 mm | áno/nie |  |  | áno
Kontinuálna skenovacia sonda - dĺžka drieku horizontálne min. 0-100 mm | áno/nie |  |  | áno
CNC ovládané jednopáčkovým joystikom | áno/nie |  |  | áno
Zásobník dotykov s minimálne 6 pozíciami | áno/nie |  |  | áno
Merací systém - lineárna stupnica | áno/nie |  |  | áno
Rozlíšenie stupnice meracieho systému max. 0.04 µm | áno/nie |  |  | áno
Kalibračná guľa s príslušenstvom | áno/nie |  |  | áno
SW umožňujúci prácu s CAD modelom - meranie pravidelných geometrických prvkov, obecných plôch a kriviek | áno/nie |  |  | áno
Požadovaný import a export CAD formátov IGES, STEP, DMIS | áno/nie |  |  | áno
Možnosť tvorby programov súčasne pri spustenom meraní | áno/nie |  |  | áno
PC, monitor a príslušenstvo, parametre kompatibilné s dodaným zariadením | áno/nie |  |  | áno
Dodané zariadenie do uviesť do plne funkčného a prevádzkyschopného stavu | áno/nie |  |  | áno
Inštalácia na určenom mieste vrátane kalibrácie podľa normy ISO 10360-2 | áno/nie |  |  | áno
Školenie obsluhy softvéru | áno/nie |  |  | áno
Pozn. Tento stĺpec sa vyplní v prípade parametrov, ktoré nie je možné číselne vyjadriť, resp. je možné ho použiť pre parametre s presnými číselnými údajmi.
vyžltené polia vypĺňa uchádzač
Požadovaný počet kusov: | 1
Cena za 1 kus v EUR bez DPH: | 0
Celková cena v EUR bez DPH: | 0
DPH: | 20%
Celková cena v EUR bez DPH: | 0
Sumárna ponuka v EUR bez DPH | 0
Sumárna DPH v EUR | 20%
Sumárna ponuka v EUR s DPH | 0