## Zlepšenie vodného hospodarstva
ZADANIE S VÝKAZOM VÝMER
Stavba: Opatrenia na zlepšenie vodného hospodarstva v lesoch na pozemkoch ZVSL obce Oščadnica
Objekt:
Objednávateľ: ZVSL, PS Oščadnica
Zhotoviteľ: |  |  |  |  | Spracoval:
Miesto. Oščadnica |  |  |  |  | Dátum: 20. 7. 2024
Č. | Kód položky | Popis | MJ | Množstvo celkom | Jednotková cena zadania | Celková cena zadania
1 | 2 | 3 | 4 | 5 | 6 | 7
| HSV | Práce a dodávky HSV
| 1 | Zemné práce
1 | 111201103.S | Odstránenie krovín a stromov s koreňom s priemerom kmeňa do 100 mm, nad 10000 m2 | m2 | 11050
|  | "LC Jamné - Kubuši" (4300,0-680,0)*2,5 |  | 9050
|  | "LC Pod kolibou" 800,0*2,5 |  | 2000
|  | Súčet |  | 11050
2 | 131301102.S | Výkop nezapaženej jamy v hornine 4, nad 100 do 1000 m3 | m3 | 15728
3 | 131301109.S | Hĺbenie nezapažených jám a zárezov. Príplatok za lepivosť horniny 4 | m3 | 7864
|  | 15728,0*0,50 |  | 7864
4 | 132301101.S | Výkop ryhy do šírky 600 mm v horn.4 do 100 m3 | m3 | 75.6
5 | 132301109.S | Príplatok za lepivosť pri hĺbení rýh šírky do 600 mm zapažených i nezapažených s urovnaním dna v hornine 4 | m3 | 37.8
|  | 75,6*0,50 |  | 37.8
6 | 132301201.S | Výkop ryhy šírky 600-2000mm hor 4 do 100 m3 | m3 | 356.5
7 | 132301209.S | Príplatok za lepivosť pri hĺbení rýh š. nad 600 do 2 000 mm zapažených i nezapažených, s urovnaním dna v hornine 4 | m3 | 178.25
|  | 356,5*0,50 |  | 178.25
8 | 162201102.S | Vodorovné premiestnenie výkopku z horniny 1-4 nad 20-50m | m3 | 16160.1
|  | 15728,0+75,6+356,5 |  | 16160.1
9 | 166101101.S | Prehodenie neuľahnutého výkopku z horniny 1 až 4 | m3 | 15728
10 | 171201101.S | Uloženie sypaniny do násypov s rozprestretím sypaniny vo vrstvách a s hrubým urovnaním nezhutnených | m3 | 16160.1
|  | 15728,0+75,6+356,5 |  | 16160.1
11 | 181101101.S | Úprava pláne v zárezoch v hornine 1-4 bez zhutnenia | m2 | 2163
12 | 182101101.S | Svahovanie trvalých svahov v zárezoch v hornine triedy 1-4 | m2 | 15694
| 9 | Ostatné konštrukcie a práce-búranie
13 | 938909423.S | Čistenie priekop komunikácií strojne priekopovým rýpadlom o objeme nánosu nad 0,30 do 0,50 m3/m, -0,32500 t | m | 4420
|  | 3620,0+800,0 |  | 4420
14 | 938909752.S | Čistenie priepustov strojne tlakovou vodou priemeru nad 0,5 do 1,0 m, hrúbka nánosu do 25%, -0,05888 t | m | 176
|  | 22,0*8,0 |  | 176
15 | R | Dodanie a osadenie betónovej zvodnica dĺžky 4,0 m | ks | 126
| 99 | Presun hmôt HSV
16 | 998312011.S | Presun hmôt pre hydromeliorácie-sanácia územia akéhokoľvek rozsahu | t | 113.4
Celkom