## Rekapitulácia stavby
Export Komplet | [28 empty] | 2.0 | [5 empty] | False | False | {86ff47ea-e51f-4794-a090-e1621b6cc2a2}
[20 empty] | >> skryté stĺpce << | [13 empty] | 0,01 | 20
[34 empty] | 0,01 | 20
|  | REKAPITULÁCIA STAVBY | [18 empty] | v --- nižšie sa nachádzajú doplnkové a pomocné údaje k zostavám --- v | [11 empty] | Návod na vyplnenie | 0,001
|  | Kód: |  |  |  |  | 24-1004F_REV1 | [25 empty] | Meniť je možné iba bunky so žltým podfarbením! 1) na prvom liste Rekapitulácie stavby vyplňte v zostave a) Rekapitulácia stavby - údaje o Zhotoviteľovi (prenesú sa do ostatných zostáv aj v iných listoch) b) Rekapitulácia objektov stavby - potrebné Ostatné náklady 2) na vybraných listoch vyplňte v zostave a) Krycí list - údaje o Zhotoviteľovi, pokiaľ sa líšia od údajov o Zhotoviteľovi na Rekapitulácii stavby (údaje se prenesú do ostatných zostav v danom liste) b) Rekapitulácia rozpočtu - potrebné Ostatné náklady c) Celkové náklady za stavbu - ceny na položkách - množstvo, pokiaľ má žlté podfarbenie - a v prípade potreby poznámku (tá je v skrytom stĺpci) | 0,01
|  | Stavba: |  |  |  |  | Archeoskanzen Bojná | [26 empty] | 0,01
|  | JKSO: | [13 empty] | KS: | [17 empty] | 0,01
|  | Miesto: |  |  |  |  | okrajová časť obce Bojná | [8 empty] | Dátum: |  | 19. 6. 2024 | [15 empty] | 0,01
0,01
|  | Objednávateľ: | [13 empty] | IČO: | [17 empty] | 0,01
|  |  | Obec Bojná, 201 Bojná, 956 01 Bojná | [12 empty] | IČ DPH: | [17 empty] | 0,01
0,01
|  | Zhotoviteľ: | [13 empty] | IČO: |  | Vyplň údaj | [15 empty] | 0,01
|  |  | Vyplň údaj | [12 empty] | IČ DPH: |  | Vyplň údaj | [15 empty] | 0,01
False
|  | Projektant: | [13 empty] | IČO: | [17 empty] | False
|  |  | Projekt design s.r.o., Brezová 89/1B, Tovarníky | [12 empty] | IČ DPH: | [17 empty] | True
0,01
|  | Spracovateľ: | [13 empty] | IČO: | [17 empty] | 0,01
|  |  | Projekt design s.r.o., Brezová 89/1B, Tovarníky | [12 empty] | IČ DPH: | [17 empty] | True
Poznámka:
K správnemu naceneniu VV je potrebné naštudovanie PD a obhliadka stavby. Naceniť je potrebné jestvujúci VV podľa pokynov tendrového zadávateľa, resp. ZoD. Rozdiely uviesť pod čiaru. Práce a dodávky obsiahnuté v PD a neobsiahnuté vo VV je dodávateľ povinný položkovo rozšpecifikovať a naceniť pod čiaru, mimo ponukového rozpočtu pre objektívne rozhodovanie. Zmeny, opravy VV a návrhy na možné zníženie nákladov dodávateľ nacení rovnako pod čiaru a priloží k ponukovému rozpočtu. Výmeny materiálov je potrebné prekonzultovať s architektom a investorom. Pri materiáloch uvedených všeobecne dodávateľ špecifikuje konkrétny uvažovaný druh.
|  | Cena bez DPH | [13 empty] | 0
[8 empty] | Sadzba dane |  |  | Základ dane |  |  |  |  | Výška dane
|  | DPH |  | základná |  |  |  | 20% |  |  | 0 |  |  |  |  | 0
|  |  |  | znížená |  |  |  | 20% |  |  | 0 |  |  |  |  | 0
|  |  |  | zákl. prenesená |  |  |  | 20% |  |  | 0 |  |  |  |  | 0
|  |  |  | zníž. prenesená |  |  |  | 20% |  |  | 0 |  |  |  |  | 0
|  |  |  | nulová |  |  |  | 0% |  |  | 0 |  |  |  |  | 0
|  | Cena s DPH | [6 empty] | v |  |  | EUR |  |  |  | 0
|  | Projektant | [11 empty] | Spracovateľ
|  | Dátum a podpis: | [7 empty] | Pečiatka |  |  |  | Dátum a podpis: |  |  | Pečiatka
|  | Objednávateľ | [11 empty] | Zhotoviteľ
|  | Dátum a podpis: | [7 empty] | Pečiatka |  |  |  | Dátum a podpis: |  |  | Pečiatka
REKAPITULÁCIA OBJEKTOV STAVBY
| Kód: | [6 empty] | 24-1004F_REV1
| Stavba: | [6 empty] | Archeoskanzen Bojná
| Miesto: | [6 empty] | okrajová časť obce Bojná | [6 empty] | Dátum: |  | 19. 6. 2024
| Objednávateľ: | [6 empty] | Obec Bojná, 201 Bojná, 956 01 Bojná | [6 empty] | Projektant: |  | Projekt design s.r.o., Brezová 89/1B, Tovarníky |  |  |  | Informatívne údaje z listov zákaziek
| Zhotoviteľ: | [13 empty] | Spracovateľ: |  | Projekt design s.r.o., Brezová 89/1B, Tovarníky
| Kód |  |  |  | Popis | [7 empty] | Cena bez DPH [EUR] |  |  |  |  | Cena s DPH [EUR] | Typ |  | z toho Ostat. náklady [EUR] | DPH [EUR] | Normohodiny [h] | DPH základná [EUR] | DPH znížená [EUR] | DPH základná prenesená [EUR] | DPH znížená prenesená [EUR] | Základňa DPH základná | Základňa DPH znížená | Základňa DPH zákl. prenesená | Základňa DPH zníž. prenesená | Základňa DPH nulová
| Náklady z rozpočtov | [11 empty] | 0 |  |  |  |  | 0 |  |  | 0 | 0 | 0 | 0 | 0 | 0 | 0 | 0 | 0 | 0 | 0 | 0 |  | D | 0 | ###NOIMPORT### | IMPORT | {86ff47ea-e51f-4794-a090-e1621b6cc2a2} | {00000000-0000-0000-0000-000000000000}
|  | SO-1 |  |  |  | Obranné prvky | [6 empty] | 0 |  |  |  |  | 0 | STA |  | 0 | 0 | 0 | 0 | 0 | 0 | 0 | 0 | 0 | 0 | 0 | 0 |  | D | 1 | ###NOIMPORT### | IMPORT | {0a1b7c2f-2142-4500-a9e1-1a559e811a4b} | {86ff47ea-e51f-4794-a090-e1621b6cc2a2} | 0
|  |  | SO-1.1 |  |  |  | Val, násyp | [5 empty] | 0 |  |  |  |  | 0 | Časť |  | 0 | 0 | 0 | 0 | 0 | 0 | 0 | 0 | 0 | 0 | 0 | 0 |  | D | 2 | ###NOIMPORT### | IMPORT | {696f0008-6306-424e-abad-c793084dfd4c} | {0a1b7c2f-2142-4500-a9e1-1a559e811a4b}
/ |  |  |  | SO-1.1_AA |  |  |  | Architektonicko stavebné riešenie |  |  |  |  | 0 |  |  |  |  | 0 | Časť |  | 0 | 0 | 0 | 0 | 0 | 0 | 0 | 0 | 0 | 0 | 0 | 0 |  |  | 3 |  | IMPORT | {e639a14d-be79-4ff3-983a-6fb34f46e6e6} | {696f0008-6306-424e-abad-c793084dfd4c}
/ |  |  |  | SO-1.1_ELE |  |  |  | Elektroinštalácia |  |  |  |  | 0 |  |  |  |  | 0 | Časť |  | 0 | 0 | 0 | 0 | 0 | 0 | 0 | 0 | 0 | 0 | 0 | 0 |  |  | 3 |  | IMPORT | {78423bbb-57b2-47fb-bfae-cec37ded7e9a} | {696f0008-6306-424e-abad-c793084dfd4c}
/ |  |  | SO-1.2 |  |  |  | Palisáda dvojitá | [5 empty] | 0 |  |  |  |  | 0 | Časť |  | 0 | 0 | 0 | 0 | 0 | 0 | 0 | 0 | 0 | 0 | 0 | 0 |  |  | 2 |  | IMPORT | {8c87570a-54f8-4db4-b1ae-a728495f46c2} | {0a1b7c2f-2142-4500-a9e1-1a559e811a4b}
/ |  |  | SO-1.3 |  |  |  | Palisáda jednoduchá | [5 empty] | 0 |  |  |  |  | 0 | Časť |  | 0 | 0 | 0 | 0 | 0 | 0 | 0 | 0 | 0 | 0 | 0 | 0 |  |  | 2 |  | IMPORT | {121b52ef-2258-4d3b-bb14-c152989358e9} | {0a1b7c2f-2142-4500-a9e1-1a559e811a4b}
/ |  |  | SO-1.4 |  |  |  | Veža | [5 empty] | 0 |  |  |  |  | 0 | Časť |  | 0 | 0 | 0 | 0 | 0 | 0 | 0 | 0 | 0 | 0 | 0 | 0 |  |  | 2 |  | IMPORT | {ded1ac8f-6a30-4730-aaa7-4f37284a1dfa} | {0a1b7c2f-2142-4500-a9e1-1a559e811a4b}
/ |  |  | SO-1.5 |  |  |  | Ohrady | [5 empty] | 0 |  |  |  |  | 0 | Časť |  | 0 | 0 | 0 | 0 | 0 | 0 | 0 | 0 | 0 | 0 | 0 | 0 |  |  | 2 |  | IMPORT | {105e5e42-b963-49f3-9cdd-c4178e88d078} | {0a1b7c2f-2142-4500-a9e1-1a559e811a4b}
|  | SO-2 |  |  |  | Stavby | [6 empty] | 0 |  |  |  |  | 0 | STA |  | 0 | 0 | 0 | 0 | 0 | 0 | 0 | 0 | 0 | 0 | 0 | 0 |  | D | 1 | ###NOIMPORT### | IMPORT | {66691fd2-1c96-4b26-aeb9-b01f41258438} | {86ff47ea-e51f-4794-a090-e1621b6cc2a2} | 0
|  |  | SO-2.1 |  |  |  | Brána + lávka | [5 empty] | 0 |  |  |  |  | 0 | Časť |  | 0 | 0 | 0 | 0 | 0 | 0 | 0 | 0 | 0 | 0 | 0 | 0 |  | D | 2 | ###NOIMPORT### | IMPORT | {c868d8a2-129b-4ee5-b9d9-1df6f333ded0} | {66691fd2-1c96-4b26-aeb9-b01f41258438}
/ |  |  |  | SO-2.1_B |  |  |  | Brána |  |  |  |  | 0 |  |  |  |  | 0 | Časť |  | 0 | 0 | 0 | 0 | 0 | 0 | 0 | 0 | 0 | 0 | 0 | 0 |  |  | 3 |  | IMPORT | {cf03c051-9f12-4259-942f-a8204387e5b1} | {c868d8a2-129b-4ee5-b9d9-1df6f333ded0}
/ |  |  |  | SO-2.1_L |  |  |  | Lávka |  |  |  |  | 0 |  |  |  |  | 0 | Časť |  | 0 | 0 | 0 | 0 | 0 | 0 | 0 | 0 | 0 | 0 | 0 | 0 |  |  | 3 |  | IMPORT | {f037202c-cee2-4f81-9472-93232475f051} | {c868d8a2-129b-4ee5-b9d9-1df6f333ded0}
|  |  | SO-2.2 |  |  |  | Rotunda | [5 empty] | 0 |  |  |  |  | 0 | Časť |  | 0 | 0 | 0 | 0 | 0 | 0 | 0 | 0 | 0 | 0 | 0 | 0 |  | D | 2 | ###NOIMPORT### | IMPORT | {de51d7dc-2f7d-45a7-b933-20b0e752666d} | {66691fd2-1c96-4b26-aeb9-b01f41258438}
/ |  |  |  | SO-2.2_AA |  |  |  | Architektonicko stavebné riešenie, statika |  |  |  |  | 0 |  |  |  |  | 0 | Časť |  | 0 | 0 | 0 | 0 | 0 | 0 | 0 | 0 | 0 | 0 | 0 | 0 |  |  | 3 |  | IMPORT | {41cfd4bf-68da-4a57-b4cd-242be0ea307f} | {de51d7dc-2f7d-45a7-b933-20b0e752666d}
/ |  |  |  | SO-2.2_ELE |  |  |  | Elektroinštalácia |  |  |  |  | 0 |  |  |  |  | 0 | Časť |  | 0 | 0 | 0 | 0 | 0 | 0 | 0 | 0 | 0 | 0 | 0 | 0 |  |  | 3 |  | IMPORT | {74a9c4d5-990d-4fc8-abdb-6f367ecf5849} | {de51d7dc-2f7d-45a7-b933-20b0e752666d}
|  |  | SO-2.3 |  |  |  | Šlachtický dom | [5 empty] | 0 |  |  |  |  | 0 | Časť |  | 0 | 0 | 0 | 0 | 0 | 0 | 0 | 0 | 0 | 0 | 0 | 0 |  | D | 2 | ###NOIMPORT### | IMPORT | {db51b6d1-e877-4c4d-9cb9-de95a4e3efb8} | {66691fd2-1c96-4b26-aeb9-b01f41258438}
/ |  |  |  | SO-2.3_AA |  |  |  | Architektonicko stavebné riešenie, statika |  |  |  |  | 0 |  |  |  |  | 0 | Časť |  | 0 | 0 | 0 | 0 | 0 | 0 | 0 | 0 | 0 | 0 | 0 | 0 |  |  | 3 |  | IMPORT | {635ccf76-2532-4018-b571-cde2f5f574cf} | {db51b6d1-e877-4c4d-9cb9-de95a4e3efb8}
/ |  |  |  | SO-2.3_ELE |  |  |  | Elektroinštalácia |  |  |  |  | 0 |  |  |  |  | 0 | Časť |  | 0 | 0 | 0 | 0 | 0 | 0 | 0 | 0 | 0 | 0 | 0 | 0 |  |  | 3 |  | IMPORT | {6f1df641-8896-48fa-8a82-f300b6cee484} | {db51b6d1-e877-4c4d-9cb9-de95a4e3efb8}
/ |  |  |  | SO-2.3_ZTI |  |  |  | Zdravotechnická inštalácia |  |  |  |  | 0 |  |  |  |  | 0 | Časť |  | 0 | 0 | 0 | 0 | 0 | 0 | 0 | 0 | 0 | 0 | 0 | 0 |  |  | 3 |  | IMPORT | {1dfffab1-11b3-4f0a-9bcb-ee2f9de827e9} | {db51b6d1-e877-4c4d-9cb9-de95a4e3efb8}
|  | SO-3 |  |  |  | Amfiteáter, Zázemie | [6 empty] | 0 |  |  |  |  | 0 | STA |  | 0 | 0 | 0 | 0 | 0 | 0 | 0 | 0 | 0 | 0 | 0 | 0 |  | D | 1 | ###NOIMPORT### | IMPORT | {a03ddff7-de20-410c-8efd-14278e72b8e0} | {86ff47ea-e51f-4794-a090-e1621b6cc2a2} | 0
/ |  |  | SO-3.1 |  |  |  | Amfiteáter | [5 empty] | 0 |  |  |  |  | 0 | Časť |  | 0 | 0 | 0 | 0 | 0 | 0 | 0 | 0 | 0 | 0 | 0 | 0 |  |  | 2 |  | IMPORT | {b00d8108-2469-4fa8-add5-850349f49c1d} | {a03ddff7-de20-410c-8efd-14278e72b8e0}
/ |  |  | SO-3.2 |  |  |  | Pódium | [5 empty] | 0 |  |  |  |  | 0 | Časť |  | 0 | 0 | 0 | 0 | 0 | 0 | 0 | 0 | 0 | 0 | 0 | 0 |  |  | 2 |  | IMPORT | {d212e8db-620b-4805-b39d-31a42f9cfe8b} | {a03ddff7-de20-410c-8efd-14278e72b8e0}
|  |  | SO-3.3 |  |  |  | Zázemie, sklad, bufet | [5 empty] | 0 |  |  |  |  | 0 | Časť |  | 0 | 0 | 0 | 0 | 0 | 0 | 0 | 0 | 0 | 0 | 0 | 0 |  | D | 2 | ###NOIMPORT### | IMPORT | {6d611fd9-5977-416e-af37-73c9eceed7d7} | {a03ddff7-de20-410c-8efd-14278e72b8e0}
/ |  |  |  | SO-3.3_AA |  |  |  | Architektonicko stavebné riešenie, statika |  |  |  |  | 0 |  |  |  |  | 0 | Časť |  | 0 | 0 | 0 | 0 | 0 | 0 | 0 | 0 | 0 | 0 | 0 | 0 |  |  | 3 |  | IMPORT | {fc93a2d0-32d3-40a3-bdfc-ae82b074cb9e} | {6d611fd9-5977-416e-af37-73c9eceed7d7}
/ |  |  |  | SO-3.3_ELE |  |  |  | Elektroinštalácia |  |  |  |  | 0 |  |  |  |  | 0 | Časť |  | 0 | 0 | 0 | 0 | 0 | 0 | 0 | 0 | 0 | 0 | 0 | 0 |  |  | 3 |  | IMPORT | {312e5ecc-5d12-4d95-b781-0a0199dca5e4} | {6d611fd9-5977-416e-af37-73c9eceed7d7}
/ |  |  |  | SO-3.3_ZTI |  |  |  | Zdravotechnická inštalácia |  |  |  |  | 0 |  |  |  |  | 0 | Časť |  | 0 | 0 | 0 | 0 | 0 | 0 | 0 | 0 | 0 | 0 | 0 | 0 |  |  | 3 |  | IMPORT | {46d0fbe9-13bc-437b-b7d9-3196a792a3c5} | {6d611fd9-5977-416e-af37-73c9eceed7d7}
/ |  |  |  | SO-3.3_UK |  |  |  | Vykurovanie |  |  |  |  | 0 |  |  |  |  | 0 | Časť |  | 0 | 0 | 0 | 0 | 0 | 0 | 0 | 0 | 0 | 0 | 0 | 0 |  |  | 3 |  | IMPORT | {8f041b11-f61d-475c-9c5f-12d6182a2bc6} | {6d611fd9-5977-416e-af37-73c9eceed7d7}
|  | SO-4 |  |  |  | Spevnené plochy a komunikácia | [6 empty] | 0 |  |  |  |  | 0 | STA |  | 0 | 0 | 0 | 0 | 0 | 0 | 0 | 0 | 0 | 0 | 0 | 0 |  | D | 1 | ###NOIMPORT### | IMPORT | {06e92548-b59a-4340-b1b7-dfa4a264a702} | {86ff47ea-e51f-4794-a090-e1621b6cc2a2} | 0
|  |  | SO-4.1 |  |  |  | Spevnené plochy | [5 empty] | 0 |  |  |  |  | 0 | Časť |  | 0 | 0 | 0 | 0 | 0 | 0 | 0 | 0 | 0 | 0 | 0 | 0 |  | D | 2 | ###NOIMPORT### | IMPORT | {0e4d090b-9f3f-4c06-8132-8c2c48f36078} | {06e92548-b59a-4340-b1b7-dfa4a264a702}
/ |  |  |  | SO-4.1_AA |  |  |  | Architektonicko stavebné riešenie |  |  |  |  | 0 |  |  |  |  | 0 | Časť |  | 0 | 0 | 0 | 0 | 0 | 0 | 0 | 0 | 0 | 0 | 0 | 0 |  |  | 3 |  | IMPORT | {f5244d26-7ffa-4d42-8419-aeba209a7ab1} | {0e4d090b-9f3f-4c06-8132-8c2c48f36078}
/ |  |  |  | SO-4.1_ELE |  |  |  | Elektroinštalácia |  |  |  |  | 0 |  |  |  |  | 0 | Časť |  | 0 | 0 | 0 | 0 | 0 | 0 | 0 | 0 | 0 | 0 | 0 | 0 |  |  | 3 |  | IMPORT | {c8cb4c76-d1e0-412c-bf85-3663d12b8beb} | {0e4d090b-9f3f-4c06-8132-8c2c48f36078}
|  |  | SO-4.4 |  |  |  | Parkovisko | [5 empty] | 0 |  |  |  |  | 0 | Časť |  | 0 | 0 | 0 | 0 | 0 | 0 | 0 | 0 | 0 | 0 | 0 | 0 |  | D | 2 | ###NOIMPORT### | IMPORT | {16e53646-c949-407f-a42d-bafc5545d6ff} | {06e92548-b59a-4340-b1b7-dfa4a264a702}
/ |  |  |  | SO-4.4_AA |  |  |  | Architektonicko stavebné riešenie |  |  |  |  | 0 |  |  |  |  | 0 | Časť |  | 0 | 0 | 0 | 0 | 0 | 0 | 0 | 0 | 0 | 0 | 0 | 0 |  |  | 3 |  | IMPORT | {70e9186d-ac53-4eac-8455-4f83171752d0} | {16e53646-c949-407f-a42d-bafc5545d6ff}
/ |  |  |  | SO-4.4_ELE |  |  |  | Elektroinštalácia |  |  |  |  | 0 |  |  |  |  | 0 | Časť |  | 0 | 0 | 0 | 0 | 0 | 0 | 0 | 0 | 0 | 0 | 0 | 0 |  |  | 3 |  | IMPORT | {4855f306-5553-4a13-b0d3-3b0d4d7105a5} | {16e53646-c949-407f-a42d-bafc5545d6ff}
/ |  |  |  | SO-4.4_ZTI |  |  |  | Zdravotechnická inštalácia |  |  |  |  | 0 |  |  |  |  | 0 | Časť |  | 0 | 0 | 0 | 0 | 0 | 0 | 0 | 0 | 0 | 0 | 0 | 0 |  |  | 3 |  | IMPORT | {4a06a9bf-2117-44e9-87db-1e6a49804236} | {16e53646-c949-407f-a42d-bafc5545d6ff}
|  | SO-5 |  |  |  | Budova expozície a kaviareň | [6 empty] | 0 |  |  |  |  | 0 | STA |  | 0 | 0 | 0 | 0 | 0 | 0 | 0 | 0 | 0 | 0 | 0 | 0 |  | D | 1 | ###NOIMPORT### | IMPORT | {1bf8b666-6a89-4d05-80e1-445caebabd18} | {86ff47ea-e51f-4794-a090-e1621b6cc2a2} | 0
|  |  | SO-5.1.1 |  |  |  | Budova expozície | [5 empty] | 0 |  |  |  |  | 0 | Časť |  | 0 | 0 | 0 | 0 | 0 | 0 | 0 | 0 | 0 | 0 | 0 | 0 |  | D | 2 | ###NOIMPORT### | IMPORT | {257eb89c-d20a-47a2-81cc-841ef0aa03ef} | {1bf8b666-6a89-4d05-80e1-445caebabd18}
/ |  |  |  | SO-5.1.1_AA |  |  |  | Architektonicko stavebné riešenie, statika |  |  |  |  | 0 |  |  |  |  | 0 | Časť |  | 0 | 0 | 0 | 0 | 0 | 0 | 0 | 0 | 0 | 0 | 0 | 0 |  |  | 3 |  | IMPORT | {b76eb945-9064-493d-8f1b-b38fd8092e09} | {257eb89c-d20a-47a2-81cc-841ef0aa03ef}
/ |  |  |  | SO-5.1.1_ELE |  |  |  | Elektroinštalácia |  |  |  |  | 0 |  |  |  |  | 0 | Časť |  | 0 | 0 | 0 | 0 | 0 | 0 | 0 | 0 | 0 | 0 | 0 | 0 |  |  | 3 |  | IMPORT | {5cb4a057-e42c-4dba-8f34-7fa80caa8105} | {257eb89c-d20a-47a2-81cc-841ef0aa03ef}
/ |  |  |  | SO-5.1.1_UK |  |  |  | Vykurovanie |  |  |  |  | 0 |  |  |  |  | 0 | Časť |  | 0 | 0 | 0 | 0 | 0 | 0 | 0 | 0 | 0 | 0 | 0 | 0 |  |  | 3 |  | IMPORT | {a4c608d4-ee41-4a25-a26d-ee8a5e90ef7a} | {257eb89c-d20a-47a2-81cc-841ef0aa03ef}
/ |  |  |  | SO-5.1.1_VZT |  |  |  | Vzduchotechnika |  |  |  |  | 0 |  |  |  |  | 0 | Časť |  | 0 | 0 | 0 | 0 | 0 | 0 | 0 | 0 | 0 | 0 | 0 | 0 |  |  | 3 |  | IMPORT | {0f3b44b1-eafa-48fb-ba31-79343fcd6f63} | {257eb89c-d20a-47a2-81cc-841ef0aa03ef}
/ |  |  |  | SO-5.1.1_ZTI |  |  |  | Zdravotechnická inštalácia |  |  |  |  | 0 |  |  |  |  | 0 | Časť |  | 0 | 0 | 0 | 0 | 0 | 0 | 0 | 0 | 0 | 0 | 0 | 0 |  |  | 3 |  | IMPORT | {8a805cfd-daf3-4497-87d0-14542d987249} | {257eb89c-d20a-47a2-81cc-841ef0aa03ef}
|  |  | SO-5.1.2 |  |  |  | Hygienické zariadenie (WC + sprchy) | [5 empty] | 0 |  |  |  |  | 0 | Časť |  | 0 | 0 | 0 | 0 | 0 | 0 | 0 | 0 | 0 | 0 | 0 | 0 |  | D | 2 | ###NOIMPORT### | IMPORT | {feb932ed-fb3f-46bd-8110-0a84027e7d41} | {1bf8b666-6a89-4d05-80e1-445caebabd18}
/ |  |  |  | SO-5.1.2_AA |  |  |  | Architektonicko stavebné riešenie, statika |  |  |  |  | 0 |  |  |  |  | 0 | Časť |  | 0 | 0 | 0 | 0 | 0 | 0 | 0 | 0 | 0 | 0 | 0 | 0 |  |  | 3 |  | IMPORT | {8791550a-794e-4cf6-8985-ad11f13a764d} | {feb932ed-fb3f-46bd-8110-0a84027e7d41}
/ |  |  |  | SO-5.1.2_ELE |  |  |  | Elektroinštalácia |  |  |  |  | 0 |  |  |  |  | 0 | Časť |  | 0 | 0 | 0 | 0 | 0 | 0 | 0 | 0 | 0 | 0 | 0 | 0 |  |  | 3 |  | IMPORT | {9461d0df-b832-4e0a-843b-fc572366092e} | {feb932ed-fb3f-46bd-8110-0a84027e7d41}
/ |  |  |  | SO-5.1.2_UK |  |  |  | Vykurovanie |  |  |  |  | 0 |  |  |  |  | 0 | Časť |  | 0 | 0 | 0 | 0 | 0 | 0 | 0 | 0 | 0 | 0 | 0 | 0 |  |  | 3 |  | IMPORT | {f4467e04-935f-497d-9c5e-18e520e56af1} | {feb932ed-fb3f-46bd-8110-0a84027e7d41}
/ |  |  |  | SO-5.1.2_VZT |  |  |  | Vzduchotechnika |  |  |  |  | 0 |  |  |  |  | 0 | Časť |  | 0 | 0 | 0 | 0 | 0 | 0 | 0 | 0 | 0 | 0 | 0 | 0 |  |  | 3 |  | IMPORT | {e97982f4-229d-4561-8ae0-c8a333c5578d} | {feb932ed-fb3f-46bd-8110-0a84027e7d41}
/ |  |  |  | SO-5.1.2_ZTI |  |  |  | Zdravotechnická inštalácia |  |  |  |  | 0 |  |  |  |  | 0 | Časť |  | 0 | 0 | 0 | 0 | 0 | 0 | 0 | 0 | 0 | 0 | 0 | 0 |  |  | 3 |  | IMPORT | {ade22648-5875-4822-a963-e132b498e4ce} | {feb932ed-fb3f-46bd-8110-0a84027e7d41}
|  |  | SO-5.2.1 |  |  |  | Kaviareň | [5 empty] | 0 |  |  |  |  | 0 | Časť |  | 0 | 0 | 0 | 0 | 0 | 0 | 0 | 0 | 0 | 0 | 0 | 0 |  | D | 2 | ###NOIMPORT### | IMPORT | {4da92e5e-b971-47ff-bb97-1fe53348f49c} | {1bf8b666-6a89-4d05-80e1-445caebabd18}
/ |  |  |  | SO-5.2.1_AA |  |  |  | Architektonicko stavebné riešenie, statika |  |  |  |  | 0 |  |  |  |  | 0 | Časť |  | 0 | 0 | 0 | 0 | 0 | 0 | 0 | 0 | 0 | 0 | 0 | 0 |  |  | 3 |  | IMPORT | {57479257-6c45-46d7-8698-b0d752bb59f1} | {4da92e5e-b971-47ff-bb97-1fe53348f49c}
/ |  |  |  | SO-5.2.1_UK |  |  |  | Vykurovanie |  |  |  |  | 0 |  |  |  |  | 0 | Časť |  | 0 | 0 | 0 | 0 | 0 | 0 | 0 | 0 | 0 | 0 | 0 | 0 |  |  | 3 |  | IMPORT | {77412791-e5be-46de-8f1c-ad989bed65ea} | {4da92e5e-b971-47ff-bb97-1fe53348f49c}
/ |  |  |  | SO-5.2.1_VZT |  |  |  | Vzduchotechnika |  |  |  |  | 0 |  |  |  |  | 0 | Časť |  | 0 | 0 | 0 | 0 | 0 | 0 | 0 | 0 | 0 | 0 | 0 | 0 |  |  | 3 |  | IMPORT | {f8f0a530-16eb-48c0-8157-a49380893b28} | {4da92e5e-b971-47ff-bb97-1fe53348f49c}
/ |  |  |  | SO-5.2.1_ELE |  |  |  | Elektroinštalácia |  |  |  |  | 0 |  |  |  |  | 0 | Časť |  | 0 | 0 | 0 | 0 | 0 | 0 | 0 | 0 | 0 | 0 | 0 | 0 |  |  | 3 |  | IMPORT | {372320ff-4592-452e-b771-35c663c8ecfa} | {4da92e5e-b971-47ff-bb97-1fe53348f49c}
/ |  |  |  | SO-5.2.1_EP |  |  |  | Elektroinštalácia - pripojenie |  |  |  |  | 0 |  |  |  |  | 0 | Časť |  | 0 | 0 | 0 | 0 | 0 | 0 | 0 | 0 | 0 | 0 | 0 | 0 |  |  | 3 |  | IMPORT | {44a8e8ed-098c-41c2-81e2-7bbe017cda98} | {4da92e5e-b971-47ff-bb97-1fe53348f49c}
/ |  |  |  | SO-5.2.1_ZTI |  |  |  | Zdravotechnická inštalácia |  |  |  |  | 0 |  |  |  |  | 0 | Časť |  | 0 | 0 | 0 | 0 | 0 | 0 | 0 | 0 | 0 | 0 | 0 | 0 |  |  | 3 |  | IMPORT | {a7ca2b20-54ec-48b7-935d-6439647aa211} | {4da92e5e-b971-47ff-bb97-1fe53348f49c}
|  |  | SO-5.2.2 |  |  |  | Hygienické zariadenie (WC) | [5 empty] | 0 |  |  |  |  | 0 | Časť |  | 0 | 0 | 0 | 0 | 0 | 0 | 0 | 0 | 0 | 0 | 0 | 0 |  | D | 2 | ###NOIMPORT### | IMPORT | {0afd85ab-1a9f-4386-aaba-a5f019e5dd42} | {1bf8b666-6a89-4d05-80e1-445caebabd18}
/ |  |  |  | SO-5.2.2_AA |  |  |  | Architektonicko stavebné riešenie, statika |  |  |  |  | 0 |  |  |  |  | 0 | Časť |  | 0 | 0 | 0 | 0 | 0 | 0 | 0 | 0 | 0 | 0 | 0 | 0 |  |  | 3 |  | IMPORT | {c4b3e94f-cb10-433f-aa74-079c212bd10c} | {0afd85ab-1a9f-4386-aaba-a5f019e5dd42}
/ |  |  |  | SO-5.2.2_ELE |  |  |  | Elektroinštalácia |  |  |  |  | 0 |  |  |  |  | 0 | Časť |  | 0 | 0 | 0 | 0 | 0 | 0 | 0 | 0 | 0 | 0 | 0 | 0 |  |  | 3 |  | IMPORT | {7b7d5f0f-bdca-4ba2-ad1d-745b13e3741f} | {0afd85ab-1a9f-4386-aaba-a5f019e5dd42}
/ |  |  |  | SO-5.2.2_UK |  |  |  | Vykurovanie |  |  |  |  | 0 |  |  |  |  | 0 | Časť |  | 0 | 0 | 0 | 0 | 0 | 0 | 0 | 0 | 0 | 0 | 0 | 0 |  |  | 3 |  | IMPORT | {e5ecb5db-6395-4dab-9aaa-fd6768dbbd5c} | {0afd85ab-1a9f-4386-aaba-a5f019e5dd42}
/ |  |  |  | SO-5.2.2_VZT |  |  |  | Vzduchotechnika |  |  |  |  | 0 |  |  |  |  | 0 | Časť |  | 0 | 0 | 0 | 0 | 0 | 0 | 0 | 0 | 0 | 0 | 0 | 0 |  |  | 3 |  | IMPORT | {eefaf8d9-d4a2-46b4-a871-fd56ebabaedd} | {0afd85ab-1a9f-4386-aaba-a5f019e5dd42}
/ |  |  |  | SO-5.2.2_ZTI |  |  |  | Zdravotechnická inštalácia |  |  |  |  | 0 |  |  |  |  | 0 | Časť |  | 0 | 0 | 0 | 0 | 0 | 0 | 0 | 0 | 0 | 0 | 0 | 0 |  |  | 3 |  | IMPORT | {dd4cf948-9c5e-4163-a4fb-cf0f5b11f28c} | {0afd85ab-1a9f-4386-aaba-a5f019e5dd42}
/ |  | SO-6 |  |  |  | Prípojka NN | [6 empty] | 0 |  |  |  |  | 0 | STA |  | 0 | 0 | 0 | 0 | 0 | 0 | 0 | 0 | 0 | 0 | 0 | 0 |  |  | 1 |  | IMPORT | {df7667dd-132e-47b7-ad7e-52614133ce42} | {86ff47ea-e51f-4794-a090-e1621b6cc2a2} | 0
/ |  | SO-7.1 |  |  |  | Zásobovanie objektu vodou | [6 empty] | 0 |  |  |  |  | 0 | STA |  | 0 | 0 | 0 | 0 | 0 | 0 | 0 | 0 | 0 | 0 | 0 | 0 |  |  | 1 |  | IMPORT | {6c438ad3-e9e0-4265-b87a-5513a129c3a0} | {86ff47ea-e51f-4794-a090-e1621b6cc2a2} | 0
/ |  | SO-8.1 |  |  |  | Odvedenie splaškových vôd | [6 empty] | 0 |  |  |  |  | 0 | STA |  | 0 | 0 | 0 | 0 | 0 | 0 | 0 | 0 | 0 | 0 | 0 | 0 |  |  | 1 |  | IMPORT | {be7508d1-133d-4057-b5a5-d1daacfaba07} | {86ff47ea-e51f-4794-a090-e1621b6cc2a2} | 0
/ |  | SO-9.1 |  |  |  | Dažďová kanalizácia | [6 empty] | 0 |  |  |  |  | 0 | STA |  | 0 | 0 | 0 | 0 | 0 | 0 | 0 | 0 | 0 | 0 | 0 | 0 |  |  | 1 |  | IMPORT | {a04a24c3-3ea8-4816-92a5-c7b623389b0e} | {86ff47ea-e51f-4794-a090-e1621b6cc2a2} | 0
|  | X |  |  |  | Krajinná architektúra | [6 empty] | 0 |  |  |  |  | 0 | STA |  | 0 | 0 | 0 | 0 | 0 | 0 | 0 | 0 | 0 | 0 | 0 | 0 |  | D | 1 | ###NOIMPORT### | IMPORT | {9f9a8420-5de0-47a8-9d20-24ad46b072f9} | {86ff47ea-e51f-4794-a090-e1621b6cc2a2} | 0
/ |  |  | 1 |  |  |  | STROMY - výsadba | [5 empty] | 0 |  |  |  |  | 0 | Časť |  | 0 | 0 | 0 | 0 | 0 | 0 | 0 | 0 | 0 | 0 | 0 | 0 |  |  | 2 |  | IMPORT | {e9f43d96-c34a-4605-8f78-2fc770672457} | {9f9a8420-5de0-47a8-9d20-24ad46b072f9}
/ |  |  | 2 |  |  |  | TRÁVNIK - pochôdzny - vnútorná časť areálu archeoskanzenu | [5 empty] | 0 |  |  |  |  | 0 | Časť |  | 0 | 0 | 0 | 0 | 0 | 0 | 0 | 0 | 0 | 0 | 0 | 0 |  |  | 2 |  | IMPORT | {97528ac7-149e-4adf-9b2c-d02eb4a011b8} | {9f9a8420-5de0-47a8-9d20-24ad46b072f9}
/ |  |  | 3 |  |  |  | TRÁVNIK - svahy obranného valu okolo vnútorného areálu archeoskanzenu | [5 empty] | 0 |  |  |  |  | 0 | Časť |  | 0 | 0 | 0 | 0 | 0 | 0 | 0 | 0 | 0 | 0 | 0 | 0 |  |  | 2 |  | IMPORT | {8312d437-7018-41a3-aa71-dcb49c57f59b} | {9f9a8420-5de0-47a8-9d20-24ad46b072f9}
/ |  |  | 4 |  |  |  | TRÁVNIK - lúčny / bylinný charakter - vonkajšie plochy, okolie parkoviska | [5 empty] | 0 |  |  |  |  | 0 | Časť |  | 0 | 0 | 0 | 0 | 0 | 0 | 0 | 0 | 0 | 0 | 0 | 0 |  |  | 2 |  | IMPORT | {c1868467-2f12-4833-8811-4ffb91774273} | {9f9a8420-5de0-47a8-9d20-24ad46b072f9}
/ |  |  | 5 |  |  |  | TRÁVNIK - trávna zmes - pastevná krajinná zmes | [5 empty] | 0 |  |  |  |  | 0 | Časť |  | 0 | 0 | 0 | 0 | 0 | 0 | 0 | 0 | 0 | 0 | 0 | 0 |  |  | 2 |  | IMPORT | {85f38e43-d195-4d3a-90bf-9a94a1179fdd} | {9f9a8420-5de0-47a8-9d20-24ad46b072f9}
/ |  |  | 6 |  |  |  | KRY - krovité výsadby na vonkajšom obrannom vale (pôdopokryvné, zapojené výsadby) | [5 empty] | 0 |  |  |  |  | 0 | Časť |  | 0 | 0 | 0 | 0 | 0 | 0 | 0 | 0 | 0 | 0 | 0 | 0 |  |  | 2 |  | IMPORT | {1e2e1a2f-57ec-4cc1-baf0-b1fdacd1b6d4} | {9f9a8420-5de0-47a8-9d20-24ad46b072f9}
/ |  |  | 7 |  |  |  | OKRASNÉ ZÁHONY (pohľadové z kaviarne, pred vstupom do múzea) | [5 empty] | 0 |  |  |  |  | 0 | Časť |  | 0 | 0 | 0 | 0 | 0 | 0 | 0 | 0 | 0 | 0 | 0 | 0 |  |  | 2 |  | IMPORT | {ab1396bf-e64a-499c-8f6d-b698b6aa10a3} | {9f9a8420-5de0-47a8-9d20-24ad46b072f9}
/ |  |  | 8 |  |  |  | OKRASNÉ ZÁHONY - sprievodné záhonové plochy s výsadbou tráv pozdĺž chodníka | [5 empty] | 0 |  |  |  |  | 0 | Časť |  | 0 | 0 | 0 | 0 | 0 | 0 | 0 | 0 | 0 | 0 | 0 | 0 |  |  | 2 |  | IMPORT | {44cfe78b-90a3-44b8-83b2-c21dd56f0608} | {9f9a8420-5de0-47a8-9d20-24ad46b072f9}
/ |  |  | 9 |  |  |  | KRY - krovité výsadby (pôdopokryvné, zapojené výsadby) - úzke pásy medzi parkovacími plochami | [5 empty] | 0 |  |  |  |  | 0 | Časť |  | 0 | 0 | 0 | 0 | 0 | 0 | 0 | 0 | 0 | 0 | 0 | 0 |  |  | 2 |  | IMPORT | {3ae61fee-4e17-4442-913f-d4c2a0ddbe5d} | {9f9a8420-5de0-47a8-9d20-24ad46b072f9}
/ |  |  | 10 |  |  |  | RETENČNÉ VSAKOVACIE PLOCHY | [5 empty] | 0 |  |  |  |  | 0 | Časť |  | 0 | 0 | 0 | 0 | 0 | 0 | 0 | 0 | 0 | 0 | 0 | 0 |  |  | 2 |  | IMPORT | {7f570be2-7402-41f0-8ea2-26222b332efe} | {9f9a8420-5de0-47a8-9d20-24ad46b072f9}
/ |  |  | 11 |  |  |  | POPINAVÉ KRY | [5 empty] | 0 |  |  |  |  | 0 | Časť |  | 0 | 0 | 0 | 0 | 0 | 0 | 0 | 0 | 0 | 0 | 0 | 0 |  |  | 2 |  | IMPORT | {d9485027-aa58-416e-b071-d1e0fa0b4fb6} | {9f9a8420-5de0-47a8-9d20-24ad46b072f9}
/ |  | VRN |  |  |  | Vedľajšie rozpočtové náklady | [6 empty] | 0 |  |  |  |  | 0 | STA |  | 0 | 0 | 0 | 0 | 0 | 0 | 0 | 0 | 0 | 0 | 0 | 0 |  |  | 1 |  | IMPORT | {a3f1feda-1ec8-4a08-ab4b-59b62fb108bf} | {86ff47ea-e51f-4794-a090-e1621b6cc2a2} | 0

## SO-1.1_AA - Architektonic...
[9 empty] | >> skryté stĺpce << | [9 empty] | {e639a14d-be79-4ff3-983a-6fb34f46e6e6}
0
| KRYCÍ LIST ROZPOČTU | [8 empty] | v --- nižšie sa nachádzajú doplnkové a pomocné údaje k zostavám --- v | [8 empty] | False
Stavba:
Archeoskanzen Bojná
Objekt:
SO-1 - Obranné prvky
Časť:
SO-1.1 - Val, násyp
Úroveň 3:
SO-1.1_AA - Architektonicko stavebné riešenie
| JKSO: |  |  |  |  | KS:
| Miesto: |  | okrajová časť obce Bojná |  |  | Dátum: | 19. 6. 2024
| Objednávateľ: |  |  |  |  | IČO:
|  | Obec Bojná, 201 Bojná, 956 01 Bojná |  |  |  | IČ DPH:
| Zhotoviteľ: |  |  |  |  | IČO: | Vyplň údaj
|  | Vyplň údaj |  |  |  | IČ DPH: | Vyplň údaj
| Projektant: |  |  |  |  | IČO:
|  | Projekt design s.r.o., Brezová 89/1B, Tovarníky |  |  |  | IČ DPH:
| Spracovateľ: |  |  |  |  | IČO:
|  | Projekt design s.r.o., Brezová 89/1B, Tovarníky |  |  |  | IČ DPH:
Poznámka:
| Cena bez DPH | [5 empty] | 0
|  |  | Základ dane |  |  | Sadzba dane | Výška dane
| DPH | základná | 0 |  |  | 20% | 0
|  | znížená | 0 |  |  | 20% | 0
|  | zákl. prenesená | 0 |  |  | 20% | 0
|  | zníž. prenesená | 0 |  |  | 20% | 0
|  | nulová | 0 |  |  | 0% | 0
| Cena s DPH |  |  | v | EUR |  | 0
| Projektant |  |  | Spracovateľ
| Dátum a podpis: |  | Pečiatka | Dátum a podpis: |  |  | Pečiatka
| Objednávateľ |  |  | Zhotoviteľ
| Dátum a podpis: |  | Pečiatka | Dátum a podpis: |  |  | Pečiatka
REKAPITULÁCIA ROZPOČTU
Stavba:
Archeoskanzen Bojná
Objekt:
SO-1 - Obranné prvky
Časť:
SO-1.1 - Val, násyp
Úroveň 3:
SO-1.1_AA - Architektonicko stavebné riešenie
Miesto: |  |  | okrajová časť obce Bojná |  |  | Dátum: | 19. 6. 2024
Objednávateľ: |  |  | Obec Bojná, 201 Bojná, 956 01 Bojná |  |  | Projektant: | Projekt design s.r.o., Brezová 89/1B, Tovarníky
Zhotoviteľ: |  |  | Vyplň údaj |  |  | Spracovateľ: | Projekt design s.r.o., Brezová 89/1B, Tovarníky
Kód dielu - Popis | [6 empty] | Cena celkom [EUR]
Náklady z rozpočtu | [6 empty] | 0 | [12 empty] | -1
| HSV - Práce a dodávky HSV | [5 empty] | 0
| 1 - Zemné práce - výmena pôdneho horizontu - odstránenie pôvodnej zeminy | [5 empty] | 0
| 1a - Zemné práce - výmena pôdneho horizontu - zhotovenie násypu, plocha 5470,2 m2, hrúbka 550 mm | [5 empty] | 0
| 1b - Zemné práce - zhotovenie valu | [5 empty] | 0
| 1c - Zemné práce - zhotovenie násypu | [5 empty] | 0
ROZPOČET
Stavba:
Archeoskanzen Bojná
Objekt:
SO-1 - Obranné prvky
Časť:
SO-1.1 - Val, násyp
Úroveň 3:
SO-1.1_AA - Architektonicko stavebné riešenie
Miesto: |  |  | okrajová časť obce Bojná |  |  | Dátum: | 19. 6. 2024
Objednávateľ: |  |  | Obec Bojná, 201 Bojná, 956 01 Bojná |  |  | Projektant: | Projekt design s.r.o., Brezová 89/1B, Tovarníky
Zhotoviteľ: |  |  | Vyplň údaj |  |  | Spracovateľ: | Projekt design s.r.o., Brezová 89/1B, Tovarníky
PČ | Typ | Kód | Popis | MJ | Množstvo | J.cena [EUR] | Cena celkom [EUR] | Cenová sústava |  |  | DPH | J. Nh [h] | Nh celkom [h] | J. hmotnosť [t] | Hmotnosť celkom [t] | J. suť [t] | Suť Celkom [t]
Náklady z rozpočtu | [6 empty] | 0 | [5 empty] | 0 |  | 21690.3826 |  | 0 |  | D | -1 | [7 empty] | 0
| D | HSV | Práce a dodávky HSV |  |  |  | 0 | [5 empty] | 0 |  | 21690.3826 |  | 0 | 1 | D | 0 | ROZPOCET | [6 empty] | 0
| D | 1 | Zemné práce - výmena pôdneho horizontu - odstránenie pôvodnej zeminy |  |  |  | 0 | [5 empty] | 0 |  | 0 |  | 0 | 1 | D | 1 | ROZPOCET | [6 empty] | 0
1 | K | 121101113.S | Odstránenie ornice s premiestn. na hromady, so zložením na vzdialenosť do 100 m a do 10000 m3 | m3 | 1094.04 |  | 0 |  |  |  | znížená |  | 0 | 0 | 0 | 0 | 0 | 4 | K | 2 | ROZPOCET | 0 | 0 | 0 | 0 | 0 | 2 | 0 | 4 | -1547846550
2 | K | 122201103.S | Odkopávka a prekopávka nezapažená v hornine 3, nad 1000 do 10000 m3 | m3 | 1914.57 |  | 0 |  |  |  | znížená |  | 0 | 0 | 0 | 0 | 0 | 4 | K | 2 | ROZPOCET | 0 | 0 | 0 | 0 | 0 | 2 | 0 | 4 | -1992989044
3 | K | 122201109.S | Odkopávky a prekopávky nezapažené. Príplatok k cenám za lepivosť horniny 3 | m3 | 957.285 |  | 0 |  |  |  | znížená |  | 0 | 0 | 0 | 0 | 0 | 4 | K | 2 | ROZPOCET | 0 | 0 | 0 | 0 | 0 | 2 | 0 | 4 | -1085323365
4 | K | 162301161R.S | Vodorovné premiestnenie výkopku po nespevnenej ceste z horniny tr.1-4, nad 1000 do 10000 m3 na vzdialenosť nad 50 do 500 m - ornica | m3 | 1094.04 |  | 0 |  |  |  | znížená |  | 0 | 0 | 0 | 0 | 0 | 4 | K | 2 | ROZPOCET | 0 | 0 | 0 | 0 | 0 | 2 | 0 | 4 | -141618418
5 | K | 162301161.S | Vodorovné premiestnenie výkopku po nespevnenej ceste z horniny tr.1-4, nad 1000 do 10000 m3 na vzdialenosť nad 50 do 500 m | m3 | 1914.57 |  | 0 |  |  |  | znížená |  | 0 | 0 | 0 | 0 | 0 | 4 | K | 2 | ROZPOCET | 0 | 0 | 0 | 0 | 0 | 2 | 0 | 4 | -1308366856
6 | K | 167102102R.S | Nakladanie neuľahnutého výkopku z hornín tr.1-4 nad 1000 do 10000 m3 - ornica | m3 | 1094.04 |  | 0 |  |  |  | znížená |  | 0 | 0 | 0 | 0 | 0 | 4 | K | 2 | ROZPOCET | 0 | 0 | 0 | 0 | 0 | 2 | 0 | 4 | -2017807302
7 | K | 167102102.S | Nakladanie neuľahnutého výkopku z hornín tr.1-4 nad 1000 do 10000 m3 | m3 | 1914.57 |  | 0 |  |  |  | znížená |  | 0 | 0 | 0 | 0 | 0 | 4 | K | 2 | ROZPOCET | 0 | 0 | 0 | 0 | 0 | 2 | 0 | 4 | 183281994
8 | K | 171201203R.S | Uloženie sypaniny na skládky nad 1000 do 10000 m3 - ornica | m3 | 1094.04 |  | 0 |  |  |  | znížená |  | 0 | 0 | 0 | 0 | 0 | 4 | K | 2 | ROZPOCET | 0 | 0 | 0 | 0 | 0 | 2 | 0 | 4 | 1082266716
9 | K | 171201203.S | Uloženie sypaniny na skládky nad 1000 do 10000 m3 | m3 | 1914.57 |  | 0 |  |  |  | znížená |  | 0 | 0 | 0 | 0 | 0 | 4 | K | 2 | ROZPOCET | 0 | 0 | 0 | 0 | 0 | 2 | 0 | 4 | 1115647447
| D | 1a | Zemné práce - výmena pôdneho horizontu - zhotovenie násypu, plocha 5470,2 m2, hrúbka 550 mm |  |  |  | 0 | [5 empty] | 0 |  | 5402.5386 |  | 0 | 1 | D | 1 | ROZPOCET | [6 empty] | 0
10 | K | 174101003.S | Zásyp sypaninou so zhutnením jám, šachiet, rýh, zárezov alebo okolo objektov nad 1000 do 10000 m3 | m3 | 3008.61 |  | 0 |  |  |  | znížená |  | 0 | 0 | 0 | 0 | 0 | 4 | K | 2 | ROZPOCET | 0 | 0 | 0 | 0 | 0 | 2 | 0 | 4 | 1131307691
11 | M | 103640000200.S | Zemina pre terénne úpravy - zásypová | t | 3790.849 |  | 0 |  |  |  | znížená |  | 0 | 1 | 3790.849 | 0 | 0 | 8 | M | 2 | ROZPOCET | 0 | 0 | 0 | 0 | 0 | 2 | 0 | 4 | -1778931004
12 | M | 583410004300.S | Štrkodrva frakcia 0-32 mm | t | 1604.592 |  | 0 |  |  |  | znížená |  | 0 | 1 | 1604.592 | 0 | 0 | 8 | M | 2 | ROZPOCET | 0 | 0 | 0 | 0 | 0 | 2 | 0 | 4 | 1961915923
13 | K | 167102102.S | Nakladanie neuľahnutého výkopku z hornín tr.1-4 nad 1000 do 10000 m3 | m3 | 3008.61 |  | 0 |  |  |  | znížená |  | 0 | 0 | 0 | 0 | 0 | 4 | K | 2 | ROZPOCET | 0 | 0 | 0 | 0 | 0 | 2 | 0 | 4 | 491206663
14 | K | 162501162.S | Vodorovné premiestnenie výkopku po nespevnenej ceste z horniny tr.1-4, nad 1000 do 10000 m3 na vzdialenosť do 3000 m | m3 | 3008.61 |  | 0 |  |  |  | znížená |  | 0 | 0 | 0 | 0 | 0 | 4 | K | 2 | ROZPOCET | 0 | 0 | 0 | 0 | 0 | 2 | 0 | 4 | -1777660455
15 | K | 171101103.S | Uloženie sypaniny do násypu súdržnej horniny s mierou zhutnenia nad 96 do 100 % podľa Proctor-Standard | m3 | 3008.61 |  | 0 |  |  |  | znížená |  | 0 | 0 | 0 | 0 | 0 | 4 | K | 2 | ROZPOCET | 0 | 0 | 0 | 0 | 0 | 2 | 0 | 4 | -649625575
16 | K | 289971213.S | Zhotovenie vrstvy z geotextílie na upravenom povrchu sklon do 1 : 5 , šírky nad 6 do 8,5 m | m2 | 16410.6 |  | 0 |  |  |  | znížená |  | 0 | 3e-05 | 0.49232 | 0 | 0 | 4 | K | 2 | ROZPOCET | 0 | 0 | 0 | 0 | 0 | 2 | 0 | 4 | 340920700
17 | M | 693110003740.S | Geotextília polypropylénová netkaná 350 g/m2 | m2 | 18872.19 |  | 0 |  |  |  | znížená |  | 0 | 0.00035 | 6.6053 | 0 | 0 | 8 | M | 2 | ROZPOCET | 0 | 0 | 0 | 0 | 0 | 2 | 0 | 4 | -1509234438
| D | 1b | Zemné práce - zhotovenie valu |  |  |  | 0 | [5 empty] | 0 |  | 11177.418 |  | 0 | 1 | D | 1 | ROZPOCET | [6 empty] | 0
18 | K | 174101003.S | Zásyp sypaninou so zhutnením jám, šachiet, rýh, zárezov alebo okolo objektov nad 1000 do 10000 m3 | m3 | 4967.6 |  | 0 |  |  |  | znížená |  | 0 | 0 | 0 | 0 | 0 | 4 | K | 2 | ROZPOCET | 0 | 0 | 0 | 0 | 0 | 2 | 0 | 4 | 669515313
19 | M | 103640000200.S | Zemina pre terénne úpravy - zásypová | t | 9388.764 |  | 0 |  |  |  | znížená |  | 0 | 1 | 9388.764 | 0 | 0 | 8 | M | 2 | ROZPOCET | 0 | 0 | 0 | 0 | 0 | 2 | 0 | 4 | -139215413
20 | K | 167102102.S | Nakladanie neuľahnutého výkopku z hornín tr.1-4 nad 1000 do 10000 m3 | m3 | 4967.6 |  | 0 |  |  |  | znížená |  | 0 | 0 | 0 | 0 | 0 | 4 | K | 2 | ROZPOCET | 0 | 0 | 0 | 0 | 0 | 2 | 0 | 4 | 490121870
21 | K | 162501142.S | Vodorovné premiestnenie výkopku po spevnenej ceste z horniny tr.1-4, nad 1000 do 10000 m3 na vzdialenosť do 3000 m | m3 | 4967.6 |  | 0 |  |  |  | znížená |  | 0 | 0 | 0 | 0 | 0 | 4 | K | 2 | ROZPOCET | 0 | 0 | 0 | 0 | 0 | 2 | 0 | 4 | 418291255
22 | K | 162501143.S | Vodorovné premiestnenie výkopku po spevnenej ceste z horniny tr.1-4, nad 1000 do 10000 m3, príplatok k cene za každých ďalšich a začatých 1000 m | m3 | 134125.2 |  | 0 |  |  |  | znížená |  | 0 | 0 | 0 | 0 | 0 | 4 | K | 2 | ROZPOCET | 0 | 0 | 0 | 0 | 0 | 2 | 0 | 4 | -1570540797
23 | K | 171101103.S | Uloženie sypaniny do násypu súdržnej horniny s mierou zhutnenia nad 96 do 100 % podľa Proctor-Standard | m3 | 4967.6 |  | 0 |  |  |  | znížená |  | 0 | 0 | 0 | 0 | 0 | 4 | K | 2 | ROZPOCET | 0 | 0 | 0 | 0 | 0 | 2 | 0 | 4 | 373378396
24 | K | 182201101.S | Svahovanie trvalých svahov v násype | m2 | 5810.2 |  | 0 |  |  |  | znížená |  | 0 | 0 | 0 | 0 | 0 | 4 | K | 2 | ROZPOCET | 0 | 0 | 0 | 0 | 0 | 2 | 0 | 4 | -1168736690
25 | K | 467510111.S | Balvanitý sklz z lomového kameňa hm. 300-3000 kg s preštrkovaním hr. vrstvy 700-1200 mm | m2 | 777 |  | 0 |  |  |  | znížená |  | 0 | 2.302 | 1788.654 | 0 | 0 | 4 | K | 2 | ROZPOCET | 0 | 0 | 0 | 0 | 0 | 2 | 0 | 4 | 1525856222
| D | 1c | Zemné práce - zhotovenie násypu |  |  |  | 0 | [5 empty] | 0 |  | 5110.426 |  | 0 | 1 | D | 1 | ROZPOCET | [6 empty] | 0
26 | K | 174101003.S | Zásyp sypaninou so zhutnením jám, šachiet, rýh, zárezov alebo okolo objektov nad 1000 do 10000 m3 | m3 | 1622 |  | 0 |  |  |  | znížená |  | 0 | 0 | 0 | 0 | 0 | 4 | K | 2 | ROZPOCET | 0 | 0 | 0 | 0 | 0 | 2 | 0 | 4 | -1792656725
27 | M | 103640000200.S | Zemina pre terénne úpravy - zásypová | t | 4342.426 |  | 0 |  |  |  | znížená |  | 0 | 1 | 4342.426 | 0 | 0 | 8 | M | 2 | ROZPOCET | 0 | 0 | 0 | 0 | 0 | 2 | 0 | 4 | 1973941168
28 | M | 583410004300.S | Štrkodrva frakcia 0-32 mm | t | 768 |  | 0 |  |  |  | znížená |  | 0 | 1 | 768 | 0 | 0 | 8 | M | 2 | ROZPOCET | 0 | 0 | 0 | 0 | 0 | 2 | 0 | 4 | 140675497
29 | K | 167102102.S | Nakladanie neuľahnutého výkopku z hornín tr.1-4 nad 1000 do 10000 m3 | m3 | 1622 |  | 0 |  |  |  | znížená |  | 0 | 0 | 0 | 0 | 0 | 4 | K | 2 | ROZPOCET | 0 | 0 | 0 | 0 | 0 | 2 | 0 | 4 | 1249280726
30 | K | 162301161.S | Vodorovné premiestnenie výkopku po nespevnenej ceste z horniny tr.1-4, nad 1000 do 10000 m3 na vzdialenosť nad 50 do 500 m | m3 | 1622 |  | 0 |  |  |  | znížená |  | 0 | 0 | 0 | 0 | 0 | 4 | K | 2 | ROZPOCET | 0 | 0 | 0 | 0 | 0 | 2 | 0 | 4 | 535001984
31 | K | 171101103.S | Uloženie sypaniny do násypu súdržnej horniny s mierou zhutnenia nad 96 do 100 % podľa Proctor-Standard | m3 | 1622 |  | 0 |  |  |  | znížená |  | 0 | 0 | 0 | 0 | 0 | 4 | K | 2 | ROZPOCET | 0 | 0 | 0 | 0 | 0 | 2 | 0 | 4 | -1553294221

## SO-1.1_ELE - Elektroinšta...
[9 empty] | >> skryté stĺpce << | [9 empty] | {78423bbb-57b2-47fb-bfae-cec37ded7e9a}
0
| KRYCÍ LIST ROZPOČTU | [8 empty] | v --- nižšie sa nachádzajú doplnkové a pomocné údaje k zostavám --- v | [8 empty] | False
Stavba:
Archeoskanzen Bojná
Objekt:
SO-1 - Obranné prvky
Časť:
SO-1.1 - Val, násyp
Úroveň 3:
SO-1.1_ELE - Elektroinštalácia
| JKSO: |  |  |  |  | KS:
| Miesto: |  | okrajová časť obce Bojná |  |  | Dátum: | 19. 6. 2024
| Objednávateľ: |  |  |  |  | IČO:
|  | Obec Bojná, 201 Bojná, 956 01 Bojná |  |  |  | IČ DPH:
| Zhotoviteľ: |  |  |  |  | IČO: | Vyplň údaj
|  | Vyplň údaj |  |  |  | IČ DPH: | Vyplň údaj
| Projektant: |  |  |  |  | IČO:
|  | Projekt design s.r.o., Brezová 89/1B, Tovarníky |  |  |  | IČ DPH:
| Spracovateľ: |  |  |  |  | IČO:
|  | Projekt design s.r.o., Brezová 89/1B, Tovarníky |  |  |  | IČ DPH:
Poznámka:
| Cena bez DPH | [5 empty] | 0
|  |  | Základ dane |  |  | Sadzba dane | Výška dane
| DPH | základná | 0 |  |  | 20% | 0
|  | znížená | 0 |  |  | 20% | 0
|  | zákl. prenesená | 0 |  |  | 20% | 0
|  | zníž. prenesená | 0 |  |  | 20% | 0
|  | nulová | 0 |  |  | 0% | 0
| Cena s DPH |  |  | v | EUR |  | 0
| Projektant |  |  | Spracovateľ
| Dátum a podpis: |  | Pečiatka | Dátum a podpis: |  |  | Pečiatka
| Objednávateľ |  |  | Zhotoviteľ
| Dátum a podpis: |  | Pečiatka | Dátum a podpis: |  |  | Pečiatka
REKAPITULÁCIA ROZPOČTU
Stavba:
Archeoskanzen Bojná
Objekt:
SO-1 - Obranné prvky
Časť:
SO-1.1 - Val, násyp
Úroveň 3:
SO-1.1_ELE - Elektroinštalácia
Miesto: |  |  | okrajová časť obce Bojná |  |  | Dátum: | 19. 6. 2024
Objednávateľ: |  |  | Obec Bojná, 201 Bojná, 956 01 Bojná |  |  | Projektant: | Projekt design s.r.o., Brezová 89/1B, Tovarníky
Zhotoviteľ: |  |  | Vyplň údaj |  |  | Spracovateľ: | Projekt design s.r.o., Brezová 89/1B, Tovarníky
Kód dielu - Popis | [6 empty] | Cena celkom [EUR]
Náklady z rozpočtu | [6 empty] | 0 | [12 empty] | -1
| D14 - Inžinierska činnost | [5 empty] | 0
| 46-M - Zemné práce vykonávané pri externých montážnych prácach | [5 empty] | 0
| M - Práce a dodávky M | [5 empty] | 0
| 21-M - Hlavné vedenie | [5 empty] | 0
ROZPOČET
Stavba:
Archeoskanzen Bojná
Objekt:
SO-1 - Obranné prvky
Časť:
SO-1.1 - Val, násyp
Úroveň 3:
SO-1.1_ELE - Elektroinštalácia
Miesto: |  |  | okrajová časť obce Bojná |  |  | Dátum: | 19. 6. 2024
Objednávateľ: |  |  | Obec Bojná, 201 Bojná, 956 01 Bojná |  |  | Projektant: | Projekt design s.r.o., Brezová 89/1B, Tovarníky
Zhotoviteľ: |  |  | Vyplň údaj |  |  | Spracovateľ: | Projekt design s.r.o., Brezová 89/1B, Tovarníky
PČ | Typ | Kód | Popis | MJ | Množstvo | J.cena [EUR] | Cena celkom [EUR] | Cenová sústava |  |  | DPH | J. Nh [h] | Nh celkom [h] | J. hmotnosť [t] | Hmotnosť celkom [t] | J. suť [t] | Suť Celkom [t]
Náklady z rozpočtu | [6 empty] | 0 | [5 empty] | 0 |  | 0.063 |  | 0 |  | D | -1 | [7 empty] | 0
| D | D14 | Inžinierska činnost |  |  |  | 0 | [5 empty] | 0 |  | 0 |  | 0 | 1 | D | 0 | ROZPOCET | [6 empty] | 0
1 | K | 0010000121123 | Inžinierska činnosť - technický dozor investora | hod. | 24 |  | 0 |  |  |  | znížená |  | 0 | 0 | 0 | 0 | 0 | 4 | K | 1 | ROZPOCET | 0 | 0 | 0 | 0 | 0 | 2 | 0 | 4 | -835515189
2 | K | 00100003145 | Inžinierska činnosť - skúšky a revízie | ks | 1 |  | 0 |  |  |  | znížená |  | 0 | 0 | 0 | 0 | 0 | 4 | K | 1 | ROZPOCET | 0 | 0 | 0 | 0 | 0 | 2 | 0 | 4 | 1087242848
3 | K | 001000031458888 | Projektová dokumentácia skutočného vyhotovenia | ks | 1 |  | 0 |  |  |  | znížená |  | 0 | 0 | 0 | 0 | 0 | 4 | K | 1 | ROZPOCET | 0 | 0 | 0 | 0 | 0 | 2 | 0 | 4 | 1507965736
4 | K | 56101228 | Dopravné náklady | kpl | 1 |  | 0 |  |  |  | znížená |  | 0 | 0 | 0 | 0 | 0 | 4 | K | 1 | ROZPOCET | 0 | 0 | 0 | 0 | 0 | 2 | 0 | 4 | -197810254
5 | K | K001 | Pomocné práce | hod. | 32 |  | 0 |  |  |  | znížená |  | 0 | 0 | 0 | 0 | 0 | 4 | K | 1 | ROZPOCET | 0 | 0 | 0 | 0 | 0 | 2 | 0 | 4 | 1036026472
6 | K | K004 | Projektový manažment | hod. | 32 |  | 0 |  |  |  | znížená |  | 0 | 0 | 0 | 0 | 0 | 4 | K | 1 | ROZPOCET | 0 | 0 | 0 | 0 | 0 | 2 | 0 | 4 | -1879295694
| D | 46-M | Zemné práce vykonávané pri externých montážnych prácach |  |  |  | 0 | [5 empty] | 0 |  | 0.063 |  | 0 | 3 | D | 0 | ROZPOCET | [6 empty] | 0
7 | K | 460200164.S | Hĺbenie káblovej ryhy ručne 35 cm širokej a 80 cm hlbokej, v zemine triedy 4 | m | 300 |  | 0 |  |  |  | znížená |  | 0 | 0 | 0 | 0 | 0 | 64 | K | 1 | ROZPOCET | 0 | 0 | 0 | 0 | 0 | 2 | 0 | 64 | 874007069
8 | K | 460490012.S | Rozvinutie a uloženie výstražnej fólie z PE do ryhy, šírka do 33 cm | m | 300 |  | 0 |  |  |  | znížená |  | 0 | 0 | 0 | 0 | 0 | 64 | K | 1 | ROZPOCET | 0 | 0 | 0 | 0 | 0 | 2 | 0 | 64 | -1232168162
9 | M | 283230008000.S | Výstražná fóla PE, š. 300, farba červená | m | 300 |  | 0 |  |  |  | znížená |  | 0 | 0.00021 | 0.063 | 0 | 0 | 128 | M | 1 | ROZPOCET | 0 | 0 | 0 | 0 | 0 | 2 | 0 | 128 | -381682472
10 | K | 460560164.S | Zásyp nezap. káblovej ryhy bez zhutn. zeminy, 35 cm širokej, 80 cm hlbokej v zemine tr. 4 | m | 300 |  | 0 |  |  |  | znížená |  | 0 | 0 | 0 | 0 | 0 | 64 | K | 1 | ROZPOCET | 0 | 0 | 0 | 0 | 0 | 2 | 0 | 64 | 1648300456
11 | K | 460600001.S | Naloženie zeminy, odvoz do 1 km a zloženie na skládke a jazda späť | m3 | 0.5 |  | 0 |  |  |  | znížená |  | 0 | 0 | 0 | 0 | 0 | 64 | K | 1 | ROZPOCET | 0 | 0 | 0 | 0 | 0 | 2 | 0 | 64 | 2101147339
12 | K | 460600002.S | Príplatok za odvoz zeminy za každý ďalší km a jazda späť | m3 | 0.5 |  | 0 |  |  |  | znížená |  | 0 | 0 | 0 | 0 | 0 | 64 | K | 1 | ROZPOCET | 0 | 0 | 0 | 0 | 0 | 2 | 0 | 64 | 1001945591
13 | K | 460620014.S | Proviz. úprava terénu v zemine tr. 4, aby nerovnosti terénu neboli väčšie ako 2 cm od vodor.hladiny | m2 | 105 |  | 0 |  |  |  | znížená |  | 0 | 0 | 0 | 0 | 0 | 64 | K | 1 | ROZPOCET | 0 | 0 | 0 | 0 | 0 | 2 | 0 | 64 | 2127636773
| D | M | Práce a dodávky M |  |  |  | 0 | [5 empty] | 0 |  | 0 |  | 0 | 3 | D | 0 | ROZPOCET | [6 empty] | 0
| D | 21-M | Hlavné vedenie |  |  |  | 0 | [5 empty] | 0 |  | 0 |  | 0 | 3 | D | 1 | ROZPOCET | [6 empty] | 0
14 | K | 210010124.S | Rúrka ochranná z PE, novoduru, do D 63 mm, uložená voľne | m | 50 |  | 0 |  |  |  | znížená |  | 0 | 0 | 0 | 0 | 0 | 64 | K | 2 | ROZPOCET | 0 | 0 | 0 | 0 | 0 | 2 | 0 | 64 | 1502406758
15 | M | 345710006240 | Chránička ohybná dvojplášťová korugovaná UV stabilná z HDPE, D 63 mm | m | 50 |  | 0 |  |  |  | znížená |  | 0 | 0 | 0 | 0 | 0 | 256 | M | 2 | ROZPOCET | 0 | 0 | 0 | 0 | 0 | 2 | 0 | 64 | -290368168
| P |  | Poznámka k položke: Poznámka k položke: Balenie: 50/1500 m | [15 empty] | P | 2
16 | K | 21010006501 | Ukončenie vodičov v rozvádzač. vrátane zapojenia a vodičovej koncovky do 16 mm2 pre vonkajšie práce | ks | 2 |  | 0 |  |  |  | znížená |  | 0 | 0 | 0 | 0 | 0 | 64 | K | 2 | ROZPOCET | 0 | 0 | 0 | 0 | 0 | 2 | 0 | 64 | 573354897
17 | K | 210902456015 | Kábel guľatina žiarovo pozinkovaná FeZn 10 | m | 350 |  | 0 |  |  |  | znížená |  | 0 | 0 | 0 | 0 | 0 | 64 | K | 2 | ROZPOCET | 0 | 0 | 0 | 0 | 0 | 2 | 0 | 64 | 1683050592
18 | M | 34111003105301 | Kábel guľatina žiarovo pozinkovaná FeZn 10 | m | 350 |  | 0 |  |  |  | znížená |  | 0 | 0 | 0 | 0 | 0 | 256 | M | 2 | ROZPOCET | 0 | 0 | 0 | 0 | 0 | 2 | 0 | 64 | -1283350821
19 | K | 210902456015.1 | Kábel guľatina žiarovo pozinkovaná FeZn 10 - izolovaná | m | 25 |  | 0 |  |  |  | znížená |  | 0 | 0 | 0 | 0 | 0 | 64 | K | 2 | ROZPOCET | 0 | 0 | 0 | 0 | 0 | 2 | 0 | 64 | 1093350952
20 | M | 34111003105301.1 | Kábel guľatina žiarovo pozinkovaná FeZn 10 - izolovaná | m | 25 |  | 0 |  |  |  | znížená |  | 0 | 0 | 0 | 0 | 0 | 256 | M | 2 | ROZPOCET | 0 | 0 | 0 | 0 | 0 | 2 | 0 | 64 | 1829423761
21 | K | 561560 | Pásovina žiarovo pozinkovaná FeZn 30x4 | m | 350 |  | 0 |  |  |  | znížená |  | 0 | 0 | 0 | 0 | 0 | 64 | K | 2 | ROZPOCET | 0 | 0 | 0 | 0 | 0 | 2 | 0 | 64 | 1249520628
22 | M | 34161201052630 | Pásovina žiarovo pozinkovaná FeZn 30x4 | m | 350 |  | 0 |  |  |  | znížená |  | 0 | 0 | 0 | 0 | 0 | 256 | M | 2 | ROZPOCET | 0 | 0 | 0 | 0 | 0 | 2 | 0 | 64 | 396802950
23 | K | 602 | Pripojovacia svorka SP1 | ks | 20 |  | 0 |  |  |  | znížená |  | 0 | 0 | 0 | 0 | 0 | 4 | K | 2 | ROZPOCET | 0 | 0 | 0 | 0 | 0 | 2 | 0 | 4 | -1710643598
24 | M | 65106 | Pripojovacia svorka SP1 | ks | 20 |  | 0 |  |  |  | znížená |  | 0 | 0 | 0 | 0 | 0 | 8 | M | 2 | ROZPOCET | 0 | 0 | 0 | 0 | 0 | 2 | 0 | 4 | 1465999543
25 | K | 62056.1 | Uzemňovacia krížová svorka SR02 | ks | 100 |  | 0 |  |  |  | znížená |  | 0 | 0 | 0 | 0 | 0 | 4 | K | 2 | ROZPOCET | 0 | 0 | 0 | 0 | 0 | 2 | 0 | 4 | -325899721
26 | M | 60652020.1 | Uzemňovacia krížová svorka SR02 | ks | 100 |  | 0 |  |  |  | znížená |  | 0 | 0 | 0 | 0 | 0 | 8 | M | 2 | ROZPOCET | 0 | 0 | 0 | 0 | 0 | 2 | 0 | 4 | -208780315
27 | K | 650265 | Kábel medený silový uložený v rúrke CYKY-J 0,6/1 kV 5x6 pre vonkajšie práce | m | 60 |  | 0 |  |  |  | znížená |  | 0 | 0 | 0 | 0 | 0 | 64 | K | 2 | ROZPOCET | 0 | 0 | 0 | 0 | 0 | 2 | 0 | 64 | -1012774878
28 | M | 3415612056 | Kábel medený CYKY-J 5x6 mm2 | m | 60 |  | 0 |  |  |  | znížená |  | 0 | 0 | 0 | 0 | 0 | 256 | M | 2 | ROZPOCET | 0 | 0 | 0 | 0 | 0 | 2 | 0 | 64 | -813324801
29 | K | 8905 | Kábel medený silový uložený v rúrke CYKY-J 0,6/1 kV 5x16 pre vonkajšie práce | m | 350 |  | 0 |  |  |  | znížená |  | 0 | 0 | 0 | 0 | 0 | 64 | K | 2 | ROZPOCET | 0 | 0 | 0 | 0 | 0 | 2 | 0 | 64 | 1453074373
30 | M | 341956105 | Kábel medený CYKY-J 5x16 mm2 | m | 350 |  | 0 |  |  |  | znížená |  | 0 | 0 | 0 | 0 | 0 | 256 | M | 2 | ROZPOCET | 0 | 0 | 0 | 0 | 0 | 2 | 0 | 64 | 1787079038
31 | K | 96560 | Uzemňovacia krížová svorka SR03 | ks | 80 |  | 0 |  |  |  | znížená |  | 0 | 0 | 0 | 0 | 0 | 4 | K | 2 | ROZPOCET | 0 | 0 | 0 | 0 | 0 | 2 | 0 | 4 | -666362547
32 | M | 6120.1 | Uzemňovacia krížová svorka SR03 | ks | 80 |  | 0 |  |  |  | znížená |  | 0 | 0 | 0 | 0 | 0 | 8 | M | 2 | ROZPOCET | 0 | 0 | 0 | 0 | 0 | 2 | 0 | 4 | -789093950

## SO-1.2 - Palisáda dvojitá
[9 empty] | >> skryté stĺpce << | [9 empty] | {8c87570a-54f8-4db4-b1ae-a728495f46c2}
0
| KRYCÍ LIST ROZPOČTU | [8 empty] | v --- nižšie sa nachádzajú doplnkové a pomocné údaje k zostavám --- v | [8 empty] | False
Stavba:
Archeoskanzen Bojná
Objekt:
SO-1 - Obranné prvky
Časť:
SO-1.2 - Palisáda dvojitá
| JKSO: |  |  |  |  | KS:
| Miesto: |  | okrajová časť obce Bojná |  |  | Dátum: | 19. 6. 2024
| Objednávateľ: |  |  |  |  | IČO:
|  | Obec Bojná, 201 Bojná, 956 01 Bojná |  |  |  | IČ DPH:
| Zhotoviteľ: |  |  |  |  | IČO: | Vyplň údaj
|  | Vyplň údaj |  |  |  | IČ DPH: | Vyplň údaj
| Projektant: |  |  |  |  | IČO:
|  | Projekt design s.r.o., Brezová 89/1B, Tovarníky |  |  |  | IČ DPH:
| Spracovateľ: |  |  |  |  | IČO:
|  | Projekt design s.r.o., Brezová 89/1B, Tovarníky |  |  |  | IČ DPH:
Poznámka:
| Cena bez DPH | [5 empty] | 0
|  |  | Základ dane |  |  | Sadzba dane | Výška dane
| DPH | základná | 0 |  |  | 20% | 0
|  | znížená | 0 |  |  | 20% | 0
|  | zákl. prenesená | 0 |  |  | 20% | 0
|  | zníž. prenesená | 0 |  |  | 20% | 0
|  | nulová | 0 |  |  | 0% | 0
| Cena s DPH |  |  | v | EUR |  | 0
| Projektant |  |  | Spracovateľ
| Dátum a podpis: |  | Pečiatka | Dátum a podpis: |  |  | Pečiatka
| Objednávateľ |  |  | Zhotoviteľ
| Dátum a podpis: |  | Pečiatka | Dátum a podpis: |  |  | Pečiatka
REKAPITULÁCIA ROZPOČTU
Stavba:
Archeoskanzen Bojná
Objekt:
SO-1 - Obranné prvky
Časť:
SO-1.2 - Palisáda dvojitá
Miesto: |  |  | okrajová časť obce Bojná |  |  | Dátum: | 19. 6. 2024
Objednávateľ: |  |  | Obec Bojná, 201 Bojná, 956 01 Bojná |  |  | Projektant: | Projekt design s.r.o., Brezová 89/1B, Tovarníky
Zhotoviteľ: |  |  | Vyplň údaj |  |  | Spracovateľ: | Projekt design s.r.o., Brezová 89/1B, Tovarníky
Kód dielu - Popis | [6 empty] | Cena celkom [EUR]
Náklady z rozpočtu | [6 empty] | 0 | [12 empty] | -1
| D1 - Práce HSV | [5 empty] | 0
| 1 - ZEMNÉ PRÁCE | [5 empty] | 0
| 2 - ZÁKLADY | [5 empty] | 0
| 4 - VODOROVNÉ KONŠTRUKCIE | [5 empty] | 0
| 9 - OSTATNÉ KONŠTRUKCIE A PRÁCE | [5 empty] | 0
| 99 - PRESUNY HMÔT | [5 empty] | 0
| D3 - HZS | [5 empty] | 0
| 0 - HZS ZA SKÚŠKY A REVÍZIE | [5 empty] | 0
| D2 - Práce PSV | [5 empty] | 0
| 711 - IZOLÁCIE PROTI VODE A VLHKOSTI | [5 empty] | 0
| 762 - KONŠTRUKCIE TESÁRSKE | [5 empty] | 0
| 766 - KONŠTRUKCIE STOLÁRSKE | [5 empty] | 0
| 783 - NÁTERY | [5 empty] | 0
ROZPOČET
Stavba:
Archeoskanzen Bojná
Objekt:
SO-1 - Obranné prvky
Časť:
SO-1.2 - Palisáda dvojitá
Miesto: |  |  | okrajová časť obce Bojná |  |  | Dátum: | 19. 6. 2024
Objednávateľ: |  |  | Obec Bojná, 201 Bojná, 956 01 Bojná |  |  | Projektant: | Projekt design s.r.o., Brezová 89/1B, Tovarníky
Zhotoviteľ: |  |  | Vyplň údaj |  |  | Spracovateľ: | Projekt design s.r.o., Brezová 89/1B, Tovarníky
PČ | Typ | Kód | Popis | MJ | Množstvo | J.cena [EUR] | Cena celkom [EUR] | Cenová sústava |  |  | DPH | J. Nh [h] | Nh celkom [h] | J. hmotnosť [t] | Hmotnosť celkom [t] | J. suť [t] | Suť Celkom [t]
Náklady z rozpočtu | [6 empty] | 0 | [5 empty] | 0 |  | 105212.7225 |  | 0 |  | D | -1 | [7 empty] | 0
| D | D1 | Práce HSV |  |  |  | 0 | [5 empty] | 0 |  | 69406.7141 |  | 0 | 1 | D | 0 | ROZPOCET | [6 empty] | 0
| D | 1 | ZEMNÉ PRÁCE |  |  |  | 0 | [5 empty] | 0 |  | 0 |  | 0 | 1 | D | 1 | ROZPOCET | [6 empty] | 0
1 | K | 130301011 | Výkop jamy a ryhy horniny triedy 4 ručne v obmedzenom priestore | m3 | 0.269 |  | 0 |  |  |  | znížená |  | 0 | 0 | 0 | 0 | 0 | 4 | K | 2 | ROZPOCET | 0 | 0 | 0 | 0 | 0 | 2 | 0 | 4 | 2008656790
2 | K | 132301201 | Hĺbenie rýh šírka od 0,6 m do 2 m v hornine triedy 4, do 100 m3 | m3 | 181.513 |  | 0 |  |  |  | znížená |  | 0 | 0 | 0 | 0 | 0 | 4 | K | 2 | ROZPOCET | 0 | 0 | 0 | 0 | 0 | 2 | 0 | 4 | -875014509
3 | K | 132301209 | Príplatok za lepivosť horniny v hornine triedy 4 pri hĺbení rýh šírka od 0,6 do 2 m | m3 | 181.781 |  | 0 |  |  |  | znížená |  | 0 | 0 | 0 | 0 | 0 | 4 | K | 2 | ROZPOCET | 0 | 0 | 0 | 0 | 0 | 2 | 0 | 4 | -1538491179
4 | K | 162301111 | Vodorovné premiestnenie výkopku z horniny triedy 1 až 4 do 100 m3 po nespevnenej ceste na vzdialenosť do 500 m | m3 | 181.781 |  | 0 |  |  |  | znížená |  | 0 | 0 | 0 | 0 | 0 | 4 | K | 2 | ROZPOCET | 0 | 0 | 0 | 0 | 0 | 2 | 0 | 4 | 625432937
5 | K | 166101101 | Prehodenie výkopku v hornine triedy 1 až 4 | m3 | 181.781 |  | 0 |  |  |  | znížená |  | 0 | 0 | 0 | 0 | 0 | 4 | K | 2 | ROZPOCET | 0 | 0 | 0 | 0 | 0 | 2 | 0 | 4 | -2053300943
| D | 2 | ZÁKLADY |  |  |  | 0 | [5 empty] | 0 |  | 0.17716 |  | 0 | 1 | D | 1 | ROZPOCET | [6 empty] | 0
6 | K | 275313621 | Betón základových pätiek prostý triedy C 20/25 | m3 | 0.283 |  | 0 |  |  |  | znížená |  | 0 | 0.626 | 0.17716 | 0 | 0 | 4 | K | 2 | ROZPOCET | 0 | 0 | 0 | 0 | 0 | 2 | 0 | 4 | -1183496289
| D | 4 | VODOROVNÉ KONŠTRUKCIE |  |  |  | 0 | [5 empty] | 0 |  | 69336.7041 |  | 0 | 1 | D | 1 | ROZPOCET | [6 empty] | 0
7 | K | 457572962.R | Lôžko a zásyp z kameniva frakcie do 16-32 mm so zhutnením | m3 | 182.245 |  | 0 |  |  |  | znížená |  | 0 | 380.436 | 69332.5588 | 0 | 0 | 4 | K | 2 | ROZPOCET | 0 | 0 | 0 | 0 | 0 | 2 | 0 | 4 | -2043340977
8 | K | 457971612.R | Zhotovenie vrstvy z geotextíliena ploche zvislej | m2 | 65.28 |  | 0 |  |  |  | znížená |  | 0 | 0.014 | 0.91392 | 0 | 0 | 4 | K | 2 | ROZPOCET | 0 | 0 | 0 | 0 | 0 | 2 | 0 | 4 | 445272501
9 | K | 457979422 | Príplatok za pripevnenie geotextílie oceľovými skobami do 8 ks/10 m2 na ploche zvislej | m2 | 65.28 |  | 0 |  |  |  | znížená |  | 0 | 0.015 | 0.9792 | 0 | 0 | 4 | K | 2 | ROZPOCET | 0 | 0 | 0 | 0 | 0 | 2 | 0 | 4 | 891227957
10 | K | 5648311111 | Kryt z kameniva okrasného s rozprestretím hr. 100 mm | m2 | 32.82 |  | 0 |  |  |  | znížená |  | 0 | 0 | 0 | 0 | 0 | 4 | K | 2 | ROZPOCET | 0 | 0 | 0 | 0 | 0 | 2 | 0 | 4 | -1418527890
11 | M | 6936651300 | Geotextília netkaná polypropylénová 300g/m2 | M2 | 75.072 |  | 0 |  |  |  | znížená |  | 0 | 0.03 | 2.2522 | 0 | 0 | 8 | M | 2 | ROZPOCET | 0 | 0 | 0 | 0 | 0 | 2 | 0 | 4 | -552078956
| D | 9 | OSTATNÉ KONŠTRUKCIE A PRÁCE |  |  |  | 0 | [5 empty] | 0 |  | 69.8328 |  | 0 | 1 | D | 1 | ROZPOCET | [6 empty] | 0
12 | K | 941955002 | Lešenie ľahké pracovné pomocné s výškou podlahy do 1,9 m | m2 | 190.8 |  | 0 |  |  |  | znížená |  | 0 | 0.366 | 69.8328 | 0 | 0 | 4 | K | 2 | ROZPOCET | 0 | 0 | 0 | 0 | 0 | 2 | 0 | 4 | 671865219
| D | 99 | PRESUNY HMÔT |  |  |  | 0 | [5 empty] | 0 |  | 0 |  | 0 | 1 | D | 1 | ROZPOCET | [6 empty] | 0
13 | K | 998152122 | Presun hmôt pre pre oplotenie, objekty zvláštne a objekty rôzne pozemné výšky do 10 m | t | 381.49 |  | 0 |  |  |  | znížená |  | 0 | 0 | 0 | 0 | 0 | 4 | K | 2 | ROZPOCET | 0 | 0 | 0 | 0 | 0 | 2 | 0 | 4 | 378301158
| D | D3 | HZS |  |  |  | 0 | [5 empty] | 0 |  | 0 |  | 0 | 1 | D | 0 | ROZPOCET | [6 empty] | 0
| D | 0 | HZS ZA SKÚŠKY A REVÍZIE |  |  |  | 0 | [5 empty] | 0 |  | 0 |  | 0 | 1 | D | 1 | ROZPOCET | [6 empty] | 0
14 | K | HZS000113.R | Stavebno montážne práce - odborné, tvorivé remeselné (nepredvídané odborné práce) | hod | 75 |  | 0 |  |  |  | znížená |  | 0 | 0 | 0 | 0 | 0 | 4 | K | 2 | ROZPOCET | 0 | 0 | 0 | 0 | 0 | 2 | 0 | 4 | -2092900096
| D | D2 | Práce PSV |  |  |  | 0 | [5 empty] | 0 |  | 35806.0085 |  | 0 | 2 | D | 0 | ROZPOCET | [6 empty] | 0
| D | 711 | IZOLÁCIE PROTI VODE A VLHKOSTI |  |  |  | 0 | [5 empty] | 0 |  | 0 |  | 0 | 2 | D | 1 | ROZPOCET | [6 empty] | 0
15 | K | 71113220111 | Zhotovenie izolácie proti zemnej vlhkosti nopovou fóliou zvislej položením voľne | m2 | 65.28 |  | 0 |  |  |  | znížená |  | 0 | 0 | 0 | 0 | 0 | 16 | K | 2 | ROZPOCET | 0 | 0 | 0 | 0 | 0 | 2 | 0 | 16 | 1962162535
16 | K | 711471051 | Zhotovenie izolácie proti povrchovej a podpovrchovej tlakovej vode termoplastami na vodorovnej ploche fóliou PVC položenou voľne | m2 | 0.18 |  | 0 |  |  |  | znížená |  | 0 | 0 | 0 | 0 | 0 | 16 | K | 2 | ROZPOCET | 0 | 0 | 0 | 0 | 0 | 2 | 0 | 16 | 526660941
17 | M | 2832901000 | Fólia PVC hrúbka 0,2 mm | M2 | 0.18 |  | 0 |  |  |  | znížená |  | 0 | 0 | 0 | 0 | 0 | 32 | M | 2 | ROZPOCET | 0 | 0 | 0 | 0 | 0 | 2 | 0 | 16 | 798330247
18 | M | 628062090103 | Nopovaná fólia Junop 8mm, návin 20m | M2 | 75.072 |  | 0 |  |  |  | znížená |  | 0 | 0 | 0 | 0 | 0 | 32 | M | 2 | ROZPOCET | 0 | 0 | 0 | 0 | 0 | 2 | 0 | 16 | 1080862275
| D | 762 | KONŠTRUKCIE TESÁRSKE |  |  |  | 0 | [5 empty] | 0 |  | 35361.7734 |  | 0 | 2 | D | 1 | ROZPOCET | [6 empty] | 0
19 | K | 762104992.R | Kresanie kolov do hrotu | ks | 890 |  | 0 |  |  |  | znížená |  | 0 | 0 | 0 | 0 | 0 | 16 | K | 2 | ROZPOCET | 0 | 0 | 0 | 0 | 0 | 2 | 0 | 16 | -1781088736
20 | M | 0521710877.R | Rezivo, koly agátové, zbavené lyka trieda 1 hrúbky 20 cm dĺžky 3,2-3,8 m | M3 | 205.511 |  | 0 |  |  |  | znížená |  | 0 | 158.243 | 32520.6772 | 0 | 0 | 32 | M | 2 | ROZPOCET | 0 | 0 | 0 | 0 | 0 | 2 | 0 | 16 | 1105077684
21 | M | 0521710875.R | Rezivo, guľatina červený smrek, palisády zbavené lyka trieda 1 hrúbky 20 cm dĺžky 1,5-4,9 m | M3 | 8.749 |  | 0 |  |  |  | znížená |  | 0 | 4.812 | 42.1002 | 0 | 0 | 32 | M | 2 | ROZPOCET | 0 | 0 | 0 | 0 | 0 | 2 | 0 | 16 | 475661151
22 | M | 6757321444 | Lano konopné priemer 2 cm (pevnosť nie je definovaná) | m | 1416.8 |  | 0 |  |  |  | znížená |  | 0 | 0.411 | 582.3048 | 0 | 0 | 32 | M | 2 | ROZPOCET | 0 | 0 | 0 | 0 | 0 | 2 | 0 | 16 | 573546415
23 | K | 762731789.R | Montáž konštrukcií z guľatiny - parkán vrátane votknutia prierezovej plochy od 280 do 450 cm2 | m | 265.2 |  | 0 |  |  |  | znížená |  | 0 | 0.056 | 14.8512 | 0 | 0 | 16 | K | 2 | ROZPOCET | 0 | 0 | 0 | 0 | 0 | 2 | 0 | 16 | 2079824779
24 | K | 762731999.R | Montáž konštrukcií z guľatiny - kolov prierezovej plochy od 280 do 450 cm2 | m | 3238 |  | 0 |  |  |  | znížená |  | 0 | 0.68 | 2201.84 | 0 | 0 | 16 | K | 2 | ROZPOCET | 0 | 0 | 0 | 0 | 0 | 2 | 0 | 16 | -1462782654
25 | K | 762795000.0 | Zväzovanie kolov | m | 1232 |  | 0 |  |  |  | znížená |  | 0 | 0 | 0 | 0 | 0 | 16 | K | 2 | ROZPOCET | 0 | 0 | 0 | 0 | 0 | 2 | 0 | 16 | 1430875097
26 | K | 998762102 | Presun hmôt pre tesárske konštrukcie v objektoch výšky do 12 m | t | 1642 |  | 0 |  |  |  | znížená |  | 0 | 0 | 0 | 0 | 0 | 16 | K | 2 | ROZPOCET | 0 | 0 | 0 | 0 | 0 | 2 | 0 | 16 | 1889742148
| D | 766 | KONŠTRUKCIE STOLÁRSKE |  |  |  | 0 | [5 empty] | 0 |  | 1.319 |  | 0 | 2 | D | 1 | ROZPOCET | [6 empty] | 0
27 | K | 766641231 | D+M zvlaková brána z dubového dreva 4400/3780 mm, vrátane nosných stĺpov, prestrešenia, základového kameňa - súčasť obejktu SO 1.3 | kus | 1 |  | 0 |  |  |  | znížená |  | 0 | 1.319 | 1.319 | 0 | 0 | 16 | K | 2 | ROZPOCET | 0 | 0 | 0 | 0 | 0 | 2 | 0 | 16 | -138570155
28 | K | 998766202 | Presun hmôt pre stolárske konštrukcie v objektoch výšky od 6 m do 12 m | % |  |  | 0 |  |  |  | znížená |  | 0 | 0 | 0 | 0 | 0 | 16 | K | 2 | ROZPOCET | 0 | 0 | 0 | 0 | 0 | 2 | 0 | 16 | 1853018212
| D | 783 | NÁTERY |  |  |  | 0 | [5 empty] | 0 |  | 442.9161 |  | 0 | 2 | D | 1 | ROZPOCET | [6 empty] | 0
29 | K | 783798888.R | D + M opálenie a náter uhoľným dechtom, zuhoľnatená vrstva min 10 mm | m2 | 1093.62 |  | 0 |  |  |  | znížená |  | 0 | 0.405 | 442.9161 | 0 | 0 | 16 | K | 2 | ROZPOCET | 0 | 0 | 0 | 0 | 0 | 2 | 0 | 16 | -162365911

## SO-1.3 - Palisáda jednoduchá
[9 empty] | >> skryté stĺpce << | [9 empty] | {121b52ef-2258-4d3b-bb14-c152989358e9}
0
| KRYCÍ LIST ROZPOČTU | [8 empty] | v --- nižšie sa nachádzajú doplnkové a pomocné údaje k zostavám --- v | [8 empty] | False
Stavba:
Archeoskanzen Bojná
Objekt:
SO-1 - Obranné prvky
Časť:
SO-1.3 - Palisáda jednoduchá
| JKSO: |  |  |  |  | KS:
| Miesto: |  | okrajová časť obce Bojná |  |  | Dátum: | 19. 6. 2024
| Objednávateľ: |  |  |  |  | IČO:
|  | Obec Bojná, 201 Bojná, 956 01 Bojná |  |  |  | IČ DPH:
| Zhotoviteľ: |  |  |  |  | IČO: | Vyplň údaj
|  | Vyplň údaj |  |  |  | IČ DPH: | Vyplň údaj
| Projektant: |  |  |  |  | IČO:
|  | Projekt design s.r.o., Brezová 89/1B, Tovarníky |  |  |  | IČ DPH:
| Spracovateľ: |  |  |  |  | IČO:
|  | Projekt design s.r.o., Brezová 89/1B, Tovarníky |  |  |  | IČ DPH:
Poznámka:
| Cena bez DPH | [5 empty] | 0
|  |  | Základ dane |  |  | Sadzba dane | Výška dane
| DPH | základná | 0 |  |  | 20% | 0
|  | znížená | 0 |  |  | 20% | 0
|  | zákl. prenesená | 0 |  |  | 20% | 0
|  | zníž. prenesená | 0 |  |  | 20% | 0
|  | nulová | 0 |  |  | 0% | 0
| Cena s DPH |  |  | v | EUR |  | 0
| Projektant |  |  | Spracovateľ
| Dátum a podpis: |  | Pečiatka | Dátum a podpis: |  |  | Pečiatka
| Objednávateľ |  |  | Zhotoviteľ
| Dátum a podpis: |  | Pečiatka | Dátum a podpis: |  |  | Pečiatka
REKAPITULÁCIA ROZPOČTU
Stavba:
Archeoskanzen Bojná
Objekt:
SO-1 - Obranné prvky
Časť:
SO-1.3 - Palisáda jednoduchá
Miesto: |  |  | okrajová časť obce Bojná |  |  | Dátum: | 19. 6. 2024
Objednávateľ: |  |  | Obec Bojná, 201 Bojná, 956 01 Bojná |  |  | Projektant: | Projekt design s.r.o., Brezová 89/1B, Tovarníky
Zhotoviteľ: |  |  | Vyplň údaj |  |  | Spracovateľ: | Projekt design s.r.o., Brezová 89/1B, Tovarníky
Kód dielu - Popis | [6 empty] | Cena celkom [EUR]
Náklady z rozpočtu | [6 empty] | 0 | [12 empty] | -1
| D1 - Práce HSV | [5 empty] | 0
| 1 - ZEMNÉ PRÁCE | [5 empty] | 0
| 4 - VODOROVNÉ KONŠTRUKCIE | [5 empty] | 0
| 9 - OSTATNÉ KONŠTRUKCIE A PRÁCE | [5 empty] | 0
| 99 - PRESUNY HMÔT | [5 empty] | 0
| D3 - HZS | [5 empty] | 0
| 0 - HZS ZA SKÚŠKY A REVÍZIE | [5 empty] | 0
| D2 - Práce PSV | [5 empty] | 0
| 711 - IZOLÁCIE PROTI VODE A VLHKOSTI | [5 empty] | 0
| 762 - KONŠTRUKCIE TESÁRSKE | [5 empty] | 0
| 783 - NÁTERY | [5 empty] | 0
ROZPOČET
Stavba:
Archeoskanzen Bojná
Objekt:
SO-1 - Obranné prvky
Časť:
SO-1.3 - Palisáda jednoduchá
Miesto: |  |  | okrajová časť obce Bojná |  |  | Dátum: | 19. 6. 2024
Objednávateľ: |  |  | Obec Bojná, 201 Bojná, 956 01 Bojná |  |  | Projektant: | Projekt design s.r.o., Brezová 89/1B, Tovarníky
Zhotoviteľ: |  |  | Vyplň údaj |  |  | Spracovateľ: | Projekt design s.r.o., Brezová 89/1B, Tovarníky
PČ | Typ | Kód | Popis | MJ | Množstvo | J.cena [EUR] | Cena celkom [EUR] | Cenová sústava |  |  | DPH | J. Nh [h] | Nh celkom [h] | J. hmotnosť [t] | Hmotnosť celkom [t] | J. suť [t] | Suť Celkom [t]
Náklady z rozpočtu | [6 empty] | 0 | [5 empty] | 0 |  | 29346.8754 |  | 0 |  | D | -1 | [7 empty] | 0
| D | D1 | Práce HSV |  |  |  | 0 | [5 empty] | 0 |  | 24104.1119 |  | 0 | 1 | D | 0 | ROZPOCET | [6 empty] | 0
| D | 1 | ZEMNÉ PRÁCE |  |  |  | 0 | [5 empty] | 0 |  | 0 |  | 0 | 1 | D | 1 | ROZPOCET | [6 empty] | 0
1 | K | 132301201 | Hĺbenie rýh šírka od 0,6 m do 2 m v hornine triedy 4, do 100 m3 | m3 | 148.8 |  | 0 |  |  |  | znížená |  | 0 | 0 | 0 | 0 | 0 | 4 | K | 2 | ROZPOCET | 0 | 0 | 0 | 0 | 0 | 2 | 0 | 4 | 647787100
2 | K | 132301209 | Príplatok za lepivosť horniny v hornine triedy 4 pri hĺbení rýh šírka od 0,6 do 2 m | m3 | 148 |  | 0 |  |  |  | znížená |  | 0 | 0 | 0 | 0 | 0 | 4 | K | 2 | ROZPOCET | 0 | 0 | 0 | 0 | 0 | 2 | 0 | 4 | -1676658050
3 | K | 162301111 | Vodorovné premiestnenie výkopku z horniny triedy 1 až 4 do 100 m3 po nespevnenej ceste na vzdialenosť do 500 m | m3 | 148 |  | 0 |  |  |  | znížená |  | 0 | 0 | 0 | 0 | 0 | 4 | K | 2 | ROZPOCET | 0 | 0 | 0 | 0 | 0 | 2 | 0 | 4 | -1743385893
4 | K | 166101101 | Prehodenie výkopku v hornine triedy 1 až 4 | m3 | 148 |  | 0 |  |  |  | znížená |  | 0 | 0 | 0 | 0 | 0 | 4 | K | 2 | ROZPOCET | 0 | 0 | 0 | 0 | 0 | 2 | 0 | 4 | -343672949
| D | 4 | VODOROVNÉ KONŠTRUKCIE |  |  |  | 0 | [5 empty] | 0 |  | 24074.5999 |  | 0 | 1 | D | 1 | ROZPOCET | [6 empty] | 0
5 | K | 457572962.R | Lôžko a zásyp z kameniva frakcie do 0-32 mm so zhutnením | m3 | 107.39 |  | 0 |  |  |  | znížená |  | 0 | 224.177 | 24074.368 | 0 | 0 | 4 | K | 2 | ROZPOCET | 0 | 0 | 0 | 0 | 0 | 2 | 0 | 4 | -31727304
6 | K | 457971612.R | Zhotovenie vrstvy z geotextíliena ploche zvislej | m2 | 18.4 |  | 0 |  |  |  | znížená |  | 0 | 0.004 | 0.0736 | 0 | 0 | 4 | K | 2 | ROZPOCET | 0 | 0 | 0 | 0 | 0 | 2 | 0 | 4 | 472607824
7 | K | 457979422 | Príplatok za pripevnenie geotextílie oceľovými skobami do 8 ks/10 m2 na ploche zvislej | m2 | 18.4 |  | 0 |  |  |  | znížená |  | 0 | 0.004 | 0.0736 | 0 | 0 | 4 | K | 2 | ROZPOCET | 0 | 0 | 0 | 0 | 0 | 2 | 0 | 4 | -1353391372
8 | K | 5648311111 | Kryt z kameniva okrasného s rozprestretím hr. 100 mm | m2 | 86.8 |  | 0 |  |  |  | znížená |  | 0 | 0 | 0 | 0 | 0 | 4 | K | 2 | ROZPOCET | 0 | 0 | 0 | 0 | 0 | 2 | 0 | 4 | -2145806816
9 | M | 6936651300 | Geotextília netkaná polypropylénová 300g/m2 | M2 | 21.16 |  | 0 |  |  |  | znížená |  | 0 | 0.004 | 0.08464 | 0 | 0 | 8 | M | 2 | ROZPOCET | 0 | 0 | 0 | 0 | 0 | 2 | 0 | 4 | 1925904202
| D | 9 | OSTATNÉ KONŠTRUKCIE A PRÁCE |  |  |  | 0 | [5 empty] | 0 |  | 29.512 |  | 0 | 1 | D | 1 | ROZPOCET | [6 empty] | 0
10 | K | 941955002 | Lešenie ľahké pracovné pomocné s výškou podlahy do 1,9 m | m2 | 124 |  | 0 |  |  |  | znížená |  | 0 | 0.238 | 29.512 | 0 | 0 | 4 | K | 2 | ROZPOCET | 0 | 0 | 0 | 0 | 0 | 2 | 0 | 4 | 1769008262
| D | 99 | PRESUNY HMÔT |  |  |  | 0 | [5 empty] | 0 |  | 0 |  | 0 | 1 | D | 1 | ROZPOCET | [6 empty] | 0
11 | K | 998152122 | Presun hmôt pre pre oplotenie, objekty zvláštne a objekty rôzne pozemné výšky do 10 m | t | 224.43 |  | 0 |  |  |  | znížená |  | 0 | 0 | 0 | 0 | 0 | 4 | K | 2 | ROZPOCET | 0 | 0 | 0 | 0 | 0 | 2 | 0 | 4 | 1830621141
| D | D3 | HZS |  |  |  | 0 | [5 empty] | 0 |  | 0 |  | 0 | 1 | D | 0 | ROZPOCET | [6 empty] | 0
| D | 0 | HZS ZA SKÚŠKY A REVÍZIE |  |  |  | 0 | [5 empty] | 0 |  | 0 |  | 0 | 1 | D | 1 | ROZPOCET | [6 empty] | 0
12 | K | HZS000113.R | Stavebno montážne práce - odborné, tvorivé remeselné (nepredvídané odborné práce) | hod | 55 |  | 0 |  |  |  | znížená |  | 0 | 0 | 0 | 0 | 0 | 4 | K | 2 | ROZPOCET | 0 | 0 | 0 | 0 | 0 | 2 | 0 | 4 | -174393221
| D | D2 | Práce PSV |  |  |  | 0 | [5 empty] | 0 |  | 5242.7635 |  | 0 | 2 | D | 0 | ROZPOCET | [6 empty] | 0
| D | 711 | IZOLÁCIE PROTI VODE A VLHKOSTI |  |  |  | 0 | [5 empty] | 0 |  | 0 |  | 0 | 2 | D | 1 | ROZPOCET | [6 empty] | 0
13 | K | 71113220111 | Zhotovenie izolácie proti zemnej vlhkosti nopovou fóliou zvislej položením voľne | m2 | 18.4 |  | 0 |  |  |  | znížená |  | 0 | 0 | 0 | 0 | 0 | 16 | K | 2 | ROZPOCET | 0 | 0 | 0 | 0 | 0 | 2 | 0 | 16 | 1322999686
14 | M | 628062090103 | Nopovaná fólia Junop 8mm, návin 20m | M2 | 21.16 |  | 0 |  |  |  | znížená |  | 0 | 0 | 0 | 0 | 0 | 32 | M | 2 | ROZPOCET | 0 | 0 | 0 | 0 | 0 | 2 | 0 | 16 | -1673668618
| D | 762 | KONŠTRUKCIE TESÁRSKE |  |  |  | 0 | [5 empty] | 0 |  | 5045.7932 |  | 0 | 2 | D | 1 | ROZPOCET | [6 empty] | 0
15 | K | 762104992.R | Kresanie kolov do hrotu | ks | 620 |  | 0 |  |  |  | znížená |  | 0 | 0 | 0 | 0 | 0 | 16 | K | 2 | ROZPOCET | 0 | 0 | 0 | 0 | 0 | 2 | 0 | 16 | -1532274849
16 | M | 0521710877.R | Rezivo, koly agátové, zbavené lyka trieda 1 hrúbky 20 cm dĺžky 3,2-3,8 m | M3 | 62.337 |  | 0 |  |  |  | znížená |  | 0 | 48 | 2992.176 | 0 | 0 | 32 | M | 2 | ROZPOCET | 0 | 0 | 0 | 0 | 0 | 2 | 0 | 16 | 305702126
17 | M | 0521710875.R | Rezivo, guľatina červený smrek, palisády zbavené lyka trieda 1 hrúbky 20 cm dĺžky 1,5-4,9 m | M3 | 3.246 |  | 0 |  |  |  | znížená |  | 0 | 1.785 | 5.7941 | 0 | 0 | 32 | M | 2 | ROZPOCET | 0 | 0 | 0 | 0 | 0 | 2 | 0 | 16 | -668298995
18 | M | 6757321444 | Lano konopné priemer 2 cm (pevnosť nie je definovaná) | m | 988.08 |  | 0 |  |  |  | znížená |  | 0 | 0.988 | 976.223 | 0 | 0 | 32 | M | 2 | ROZPOCET | 0 | 0 | 0 | 0 | 0 | 2 | 0 | 16 | 1103255841
19 | K | 762731789.R | Montáž konštrukcií z guľatiny - parkán vrátane votknutia prierezovej plochy od 280 do 450 cm2 | m | 98.4 |  | 0 |  |  |  | znížená |  | 0 | 0.021 | 2.0664 | 0 | 0 | 16 | K | 2 | ROZPOCET | 0 | 0 | 0 | 0 | 0 | 2 | 0 | 16 | 127168096
20 | K | 762731999.R | Montáž konštrukcií z guľatiny - kolov prierezovej plochy od 280 do 450 cm2 | m | 2256.4 |  | 0 |  |  |  | znížená |  | 0 | 0.474 | 1069.5336 | 0 | 0 | 16 | K | 2 | ROZPOCET | 0 | 0 | 0 | 0 | 0 | 2 | 0 | 16 | -635063629
21 | K | 762795000.0 | Zväzovanie kolov | m | 859.2 |  | 0 |  |  |  | znížená |  | 0 | 0 | 0 | 0 | 0 | 16 | K | 2 | ROZPOCET | 0 | 0 | 0 | 0 | 0 | 2 | 0 | 16 | 76633536
22 | K | 998762102 | Presun hmôt pre tesárske konštrukcie v objektoch do výšky 12 m | t | 188.109 |  | 0 |  |  |  | znížená |  | 0 | 0 | 0 | 0 | 0 | 16 | K | 2 | ROZPOCET | 0 | 0 | 0 | 0 | 0 | 2 | 0 | 16 | -969513341
| D | 783 | NÁTERY |  |  |  | 0 | [5 empty] | 0 |  | 196.9704 |  | 0 | 2 | D | 1 | ROZPOCET | [6 empty] | 0
23 | K | 783798888.R | D + M opálenie a náter uhoľným dechtom, zuhoľnatená vrstva min 10 mm | m2 | 729.52 |  | 0 |  |  |  | znížená |  | 0 | 0.27 | 196.9704 | 0 | 0 | 16 | K | 2 | ROZPOCET | 0 | 0 | 0 | 0 | 0 | 2 | 0 | 16 | -181318498

## SO-1.4 - Veža
[9 empty] | >> skryté stĺpce << | [9 empty] | {ded1ac8f-6a30-4730-aaa7-4f37284a1dfa}
0
| KRYCÍ LIST ROZPOČTU | [8 empty] | v --- nižšie sa nachádzajú doplnkové a pomocné údaje k zostavám --- v | [8 empty] | False
Stavba:
Archeoskanzen Bojná
Objekt:
SO-1 - Obranné prvky
Časť:
SO-1.4 - Veža
| JKSO: |  |  |  |  | KS:
| Miesto: |  | okrajová časť obce Bojná |  |  | Dátum: | 19. 6. 2024
| Objednávateľ: |  |  |  |  | IČO:
|  | Obec Bojná, 201 Bojná, 956 01 Bojná |  |  |  | IČ DPH:
| Zhotoviteľ: |  |  |  |  | IČO: | Vyplň údaj
|  | Vyplň údaj |  |  |  | IČ DPH: | Vyplň údaj
| Projektant: |  |  |  |  | IČO:
|  | Projekt design s.r.o., Brezová 89/1B, Tovarníky |  |  |  | IČ DPH:
| Spracovateľ: |  |  |  |  | IČO:
|  | Projekt design s.r.o., Brezová 89/1B, Tovarníky |  |  |  | IČ DPH:
Poznámka:
| Cena bez DPH | [5 empty] | 0
|  |  | Základ dane |  |  | Sadzba dane | Výška dane
| DPH | základná | 0 |  |  | 20% | 0
|  | znížená | 0 |  |  | 20% | 0
|  | zákl. prenesená | 0 |  |  | 20% | 0
|  | zníž. prenesená | 0 |  |  | 20% | 0
|  | nulová | 0 |  |  | 0% | 0
| Cena s DPH |  |  | v | EUR |  | 0
| Projektant |  |  | Spracovateľ
| Dátum a podpis: |  | Pečiatka | Dátum a podpis: |  |  | Pečiatka
| Objednávateľ |  |  | Zhotoviteľ
| Dátum a podpis: |  | Pečiatka | Dátum a podpis: |  |  | Pečiatka
REKAPITULÁCIA ROZPOČTU
Stavba:
Archeoskanzen Bojná
Objekt:
SO-1 - Obranné prvky
Časť:
SO-1.4 - Veža
Miesto: |  |  | okrajová časť obce Bojná |  |  | Dátum: | 19. 6. 2024
Objednávateľ: |  |  | Obec Bojná, 201 Bojná, 956 01 Bojná |  |  | Projektant: | Projekt design s.r.o., Brezová 89/1B, Tovarníky
Zhotoviteľ: |  |  | Vyplň údaj |  |  | Spracovateľ: | Projekt design s.r.o., Brezová 89/1B, Tovarníky
Kód dielu - Popis | [6 empty] | Cena celkom [EUR]
Náklady z rozpočtu | [6 empty] | 0 | [12 empty] | -1
| D1 - Práce HSV | [5 empty] | 0
| 1 - ZEMNÉ PRÁCE | [5 empty] | 0
| 2 - ZÁKLADY | [5 empty] | 0
| 5 - SPEVNENÉ PLOCHY | [5 empty] | 0
| 9 - OSTATNÉ KONŠTRUKCIE A PRÁCE | [5 empty] | 0
| 99 - PRESUNY HMÔT | [5 empty] | 0
| D3 - HZS | [5 empty] | 0
| 0 - HZS ZA SKÚŠKY A REVÍZIE | [5 empty] | 0
| D2 - Práce PSV | [5 empty] | 0
| 762 - KONŠTRUKCIE TESÁRSKE | [5 empty] | 0
| 763 - DREVOSTAVBY | [5 empty] | 0
| 765 - KRYTINY TVRDÉ | [5 empty] | 0
| 766 - KONŠTRUKCIE STOLÁRSKE | [5 empty] | 0
| 783 - NÁTERY | [5 empty] | 0
| OST - Ostatné | [5 empty] | 0
ROZPOČET
Stavba:
Archeoskanzen Bojná
Objekt:
SO-1 - Obranné prvky
Časť:
SO-1.4 - Veža
Miesto: |  |  | okrajová časť obce Bojná |  |  | Dátum: | 19. 6. 2024
Objednávateľ: |  |  | Obec Bojná, 201 Bojná, 956 01 Bojná |  |  | Projektant: | Projekt design s.r.o., Brezová 89/1B, Tovarníky
Zhotoviteľ: |  |  | Vyplň údaj |  |  | Spracovateľ: | Projekt design s.r.o., Brezová 89/1B, Tovarníky
PČ | Typ | Kód | Popis | MJ | Množstvo | J.cena [EUR] | Cena celkom [EUR] | Cenová sústava |  |  | DPH | J. Nh [h] | Nh celkom [h] | J. hmotnosť [t] | Hmotnosť celkom [t] | J. suť [t] | Suť Celkom [t]
Náklady z rozpočtu | [6 empty] | 0 | [5 empty] | 0 |  | 459.9381 |  | 0 |  | D | -1 | [7 empty] | 0
| D | D1 | Práce HSV |  |  |  | 0 | [5 empty] | 0 |  | 376.2216 |  | 0 | 1 | D | 0 | ROZPOCET | [6 empty] | 0
| D | 1 | ZEMNÉ PRÁCE |  |  |  | 0 | [5 empty] | 0 |  | 0 |  | 0 | 1 | D | 1 | ROZPOCET | [6 empty] | 0
1 | K | 121101111 | Odstránenie ornice do 100 m3 s vodorovným premiestnením na hromady a so zložením na vzdialenosť do 100 m | m3 | 1.094 |  | 0 |  |  |  | znížená |  | 0 | 0 | 0 | 0 | 0 | 4 | K | 2 | ROZPOCET | 0 | 0 | 0 | 0 | 0 | 2 | 0 | 4 | -1222178795
2 | K | 122201101 | Odkopávky a prekopávky nezapažené v hornine triedy 3 do100 m3 | m3 | 23.502 |  | 0 |  |  |  | znížená |  | 0 | 0 | 0 | 0 | 0 | 4 | K | 2 | ROZPOCET | 0 | 0 | 0 | 0 | 0 | 2 | 0 | 4 | 409993644
3 | K | 122201109 | Príplatok za lepivosť v hornine triedy 3 pri odkopávkach a prekopávkach nezapažených | m3 | 7.051 |  | 0 |  |  |  | znížená |  | 0 | 0 | 0 | 0 | 0 | 4 | K | 2 | ROZPOCET | 0 | 0 | 0 | 0 | 0 | 2 | 0 | 4 | 666533481
4 | K | 131201101 | Hĺbenie nezapažených jám v hornine triedy 3 do 100 m3 | m3 | 59.035 |  | 0 |  |  |  | znížená |  | 0 | 0 | 0 | 0 | 0 | 4 | K | 2 | ROZPOCET | 0 | 0 | 0 | 0 | 0 | 2 | 0 | 4 | 1948764906
5 | K | 131201109 | Príplatok za lepivosť v hornine triedy 3 pri hlbení nezapažených jám | m3 | 17.711 |  | 0 |  |  |  | znížená |  | 0 | 0 | 0 | 0 | 0 | 4 | K | 2 | ROZPOCET | 0 | 0 | 0 | 0 | 0 | 2 | 0 | 4 | -1399016098
6 | K | 132201201 | Hĺbenie rýh o šírke od 0,6 m do 2 m v hornine triedy 3, do 100 m3 | m3 | 1.8 |  | 0 |  |  |  | znížená |  | 0 | 0 | 0 | 0 | 0 | 4 | K | 2 | ROZPOCET | 0 | 0 | 0 | 0 | 0 | 2 | 0 | 4 | -2143538571
7 | K | 132201209 | Príplatok za lepivosť horniny v hornine triedy 3 pri hĺbení rýh šírka od 0,6 do 2 m | m3 | 1.8 |  | 0 |  |  |  | znížená |  | 0 | 0 | 0 | 0 | 0 | 4 | K | 2 | ROZPOCET | 0 | 0 | 0 | 0 | 0 | 2 | 0 | 4 | 1218615963
8 | K | 162301111 | Vodorovné premiestnenie výkopku z horniny triedy 1 až 4 do 100 m3 po nespevnenej ceste na vzdialenosť do 500 m | m3 | 84.337 |  | 0 |  |  |  | znížená |  | 0 | 0 | 0 | 0 | 0 | 4 | K | 2 | ROZPOCET | 0 | 0 | 0 | 0 | 0 | 2 | 0 | 4 | 1998862987
9 | K | 166101101 | Prehodenie výkopku v hornine triedy 1 až 4 | m3 | 84.337 |  | 0 |  |  |  | znížená |  | 0 | 0 | 0 | 0 | 0 | 4 | K | 2 | ROZPOCET | 0 | 0 | 0 | 0 | 0 | 2 | 0 | 4 | 1543555414
10 | K | 175101201.S | Obsyp objektu sypaninou z vhodných hornín triedy 1 až 4 s prehodením sypaniny zhutnené na Edef=30MPa (zhutniť po 200 mm) | m3 | 54.921 |  | 0 |  |  |  | znížená |  | 0 | 0 | 0 | 0 | 0 | 4 | K | 2 | ROZPOCET | 0 | 0 | 0 | 0 | 0 | 2 | 0 | 4 | 1426144413
| D | 2 | ZÁKLADY |  |  |  | 0 | [5 empty] | 0 |  | 20.8362 |  | 0 | 1 | D | 1 | ROZPOCET | [6 empty] | 0
11 | K | 271573111.S | Násyp pod základové konštrukcie so zhutnením zo štrkopiesku frakcie 0 až 32 mm | m3 | 0.025 |  | 0 |  |  |  | znížená |  | 0 | 0.052 | 0.0013 | 0 | 0 | 4 | K | 2 | ROZPOCET | 0 | 0 | 0 | 0 | 0 | 2 | 0 | 4 | 1588976059
12 | K | 273316122.S | Základové dosky z betónu prostého C16/20 -podkladný betón | m3 | 0.765 |  | 0 |  |  |  | znížená |  | 0 | 1.753 | 1.341 | 0 | 0 | 4 | K | 2 | ROZPOCET | 0 | 0 | 0 | 0 | 0 | 2 | 0 | 4 | 860389316
13 | K | 273321302 | Betón železový základových dosiek triedy C20/25 bez výstuže | m3 | 1.914 |  | 0 |  |  |  | znížená |  | 0 | 4.233 | 8.102 | 0 | 0 | 4 | K | 2 | ROZPOCET | 0 | 0 | 0 | 0 | 0 | 2 | 0 | 4 | -1977566278
14 | K | 273351211 | Debnenie z dielcov základových dosiek - zhotovenie | m2 | 2.7 |  | 0 |  |  |  | znížená |  | 0 | 0.002 | 0.0054 | 0 | 0 | 4 | K | 2 | ROZPOCET | 0 | 0 | 0 | 0 | 0 | 2 | 0 | 4 | -1832703630
15 | K | 273351212 | Debnenie z dielcov základových dosiek - odstránenie | m2 | 2.7 |  | 0 |  |  |  | znížená |  | 0 | 0 | 0 | 0 | 0 | 4 | K | 2 | ROZPOCET | 0 | 0 | 0 | 0 | 0 | 2 | 0 | 4 | -563134152
16 | K | 273361821 | Výstuž základových dosiek z ocele 10 505 /B500A/ | t | 0.083 |  | 0 |  |  |  | znížená |  | 0 | 0.085 | 0.007055 | 0 | 0 | 4 | K | 2 | ROZPOCET | 0 | 0 | 0 | 0 | 0 | 2 | 0 | 4 | -654786151
17 | K | 275321312 | Betón základových pätiek železový triedy C25/30 | m3 | 2.238 |  | 0 |  |  |  | znížená |  | 0 | 4.949 | 11.0759 | 0 | 0 | 4 | K | 2 | ROZPOCET | 0 | 0 | 0 | 0 | 0 | 2 | 0 | 4 | -381299921
18 | K | 275351215 | Zhotovenie debnenia základových pätiek | m2 | 17.9 |  | 0 |  |  |  | znížená |  | 0 | 0.012 | 0.2148 | 0 | 0 | 4 | K | 2 | ROZPOCET | 0 | 0 | 0 | 0 | 0 | 2 | 0 | 4 | -128443073
19 | K | 275351216 | Odstránenie debnenia základových pätiek | m2 | 17.9 |  | 0 |  |  |  | znížená |  | 0 | 0 | 0 | 0 | 0 | 4 | K | 2 | ROZPOCET | 0 | 0 | 0 | 0 | 0 | 2 | 0 | 4 | -1752143325
20 | K | 275361321 | Výstuž pätiek základových z ocele 11373 | t | 0.295 |  | 0 |  |  |  | znížená |  | 0 | 0.301 | 0.088795 | 0 | 0 | 4 | K | 2 | ROZPOCET | 0 | 0 | 0 | 0 | 0 | 2 | 0 | 4 | -1318499955
| D | 5 | SPEVNENÉ PLOCHY |  |  |  | 0 | [5 empty] | 0 |  | 23.5014 |  | 0 | 1 | D | 1 | ROZPOCET | [6 empty] | 0
21 | K | 564210113 | Kryt pre mlátový chodník z vápencovej drviny fr. 0-4 mm s rozprestretím, vlhčením a zhutnením do hr. 50 mm, plochy nad 20 m2 | m2 | 5.29 |  | 0 |  |  |  | znížená |  | 0 | 0 | 0 | 0 | 0 | 4 | K | 2 | ROZPOCET | 0 | 0 | 0 | 0 | 0 | 2 | 0 | 4 | 1792679960
22 | K | 564251122.S | Podklad zo štrkopiesku 0-16 mm hrúbky 100 mm | m2 | 5.29 |  | 0 |  |  |  | znížená |  | 0 | 1.713 | 9.0618 | 0 | 0 | 4 | K | 2 | ROZPOCET | 0 | 0 | 0 | 0 | 0 | 2 | 0 | 4 | -1766962045
23 | K | 564752134.S | Podklad z kameniva, hrubého drveného 16-32 mm hrúbky 150 mm | m2 | 5.29 |  | 0 |  |  |  | znížená |  | 0 | 2.321 | 12.2781 | 0 | 0 | 4 | K | 2 | ROZPOCET | 0 | 0 | 0 | 0 | 0 | 2 | 0 | 4 | 1957725946
24 | K | 564791112.S | Podklad spevnenej plochy z drveného kameniva frakcie 0 až 63 mm so zhutnením | m3 | 1.058 |  | 0 |  |  |  | znížená |  | 0 | 2.043 | 2.1615 | 0 | 0 | 4 | K | 2 | ROZPOCET | 0 | 0 | 0 | 0 | 0 | 2 | 0 | 4 | -1133718285
| D | 9 | OSTATNÉ KONŠTRUKCIE A PRÁCE |  |  |  | 0 | [5 empty] | 0 |  | 331.884 |  | 0 | 1 | D | 1 | ROZPOCET | [6 empty] | 0
25 | K | 936172112.S | D+M oceľových konštrukcií s hmotnosťou jednotlivo nad 20 kg - K1 1500/200/15 mm | kus | 5 |  | 0 |  |  |  | znížená |  | 0 | 0.011 | 0.055 | 0 | 0 | 4 | K | 2 | ROZPOCET | 0 | 0 | 0 | 0 | 0 | 2 | 0 | 4 | -789849425
26 | K | 941941041 | Montáž lešenia ľahkého, pracovného radového s podlahami šírka do 1,2 m a výška do 10 m | m2 | 80.3 |  | 0 |  |  |  | znížená |  | 0 | 2.065 | 165.8195 | 0 | 0 | 4 | K | 2 | ROZPOCET | 0 | 0 | 0 | 0 | 0 | 2 | 0 | 4 | -1964437260
27 | K | 941941291 | Príplatok za prvý a každý ďalší mesiac použitia lešenia šírka nad 1,00 do 1,20 m, výška do 10 m | m2 | 80.3 |  | 0 |  |  |  | znížená |  | 0 | 0 | 0 | 0 | 0 | 4 | K | 2 | ROZPOCET | 0 | 0 | 0 | 0 | 0 | 2 | 0 | 4 | -1005458282
28 | K | 941941841 | Demontáž lešenia ľahkého radového s podlahami šírka do 1,2 m výška do 10 m | m2 | 80.3 |  | 0 |  |  |  | znížená |  | 0 | 2.065 | 165.8195 | 0 | 0 | 4 | K | 2 | ROZPOCET | 0 | 0 | 0 | 0 | 0 | 2 | 0 | 4 | 1037061219
29 | K | 941955002 | Lešenie ľahké pracovné pomocné s výškou podlahy do 1,9 m | m2 | 10 |  | 0 |  |  |  | znížená |  | 0 | 0.019 | 0.19 | 0 | 0 | 4 | K | 2 | ROZPOCET | 0 | 0 | 0 | 0 | 0 | 2 | 0 | 4 | -709659077
30 | K | 952901111 | Vyčistenie budov bytovej alebo občianskej výstavby pri výške podlažia do 4 m | m2 | 5.78 |  | 0 |  |  |  | znížená |  | 0 | 0 | 0 | 0 | 0 | 4 | K | 2 | ROZPOCET | 0 | 0 | 0 | 0 | 0 | 2 | 0 | 4 | 408948704
| D | 99 | PRESUNY HMÔT |  |  |  | 0 | [5 empty] | 0 |  | 0 |  | 0 | 1 | D | 1 | ROZPOCET | [6 empty] | 0
31 | K | 998022222.S | Presun hmôt pre montované zrubové stavby | t | 21.624 |  | 0 |  |  |  | znížená |  | 0 | 0 | 0 | 0 | 0 | 4 | K | 2 | ROZPOCET | 0 | 0 | 0 | 0 | 0 | 2 | 0 | 4 | 393720121
| D | D3 | HZS |  |  |  | 0 | [5 empty] | 0 |  | 0 |  | 0 | 1 | D | 0 | ROZPOCET | [6 empty] | 0
| D | 0 | HZS ZA SKÚŠKY A REVÍZIE |  |  |  | 0 | [5 empty] | 0 |  | 0 |  | 0 | 1 | D | 1 | ROZPOCET | [6 empty] | 0
32 | K | HZS000113.S | Stavebno montážne práce - odborné, tvorivé remeselné (nepredvídané odborné práce) | hod | 35 |  | 0 |  |  |  | znížená |  | 0 | 0 | 0 | 0 | 0 | 4 | K | 2 | ROZPOCET | 0 | 0 | 0 | 0 | 0 | 2 | 0 | 4 | -1879744117
| D | D2 | Práce PSV |  |  |  | 0 | [5 empty] | 0 |  | 83.7165 |  | 0 | 2 | D | 0 | ROZPOCET | [6 empty] | 0
| D | 762 | KONŠTRUKCIE TESÁRSKE |  |  |  | 0 | [5 empty] | 0 |  | 21.3645 |  | 0 | 2 | D | 1 | ROZPOCET | [6 empty] | 0
33 | K | 762104912 | Kresanie kolov | ks | 2 |  | 0 |  |  |  | znížená |  | 0 | 0 | 0 | 0 | 0 | 16 | K | 2 | ROZPOCET | 0 | 0 | 0 | 0 | 0 | 2 | 0 | 16 | 1472691622
34 | M | 0521710800.S | Rezivo guľatina z dubu preimer 30 cm dĺžky do 6 m | M3 | 1.821 |  | 0 |  |  |  | znížená |  | 0 | 1.184 | 2.1561 | 0 | 0 | 32 | M | 2 | ROZPOCET | 0 | 0 | 0 | 0 | 0 | 2 | 0 | 16 | 1436387782
35 | M | 0521710801.S | Rezivo guľatina z dubu hrúbky priemer 20 cm dĺžky do 4 m | M3 | 4.826 |  | 0 |  |  |  | znížená |  | 0 | 3.137 | 15.1392 | 0 | 0 | 32 | M | 2 | ROZPOCET | 0 | 0 | 0 | 0 | 0 | 2 | 0 | 16 | -1347619844
36 | M | 6051010200 | Latovanie smrek akosť I hr. 20-30 mm x š. 30 - 150 mm | M3 | 0.52 |  | 0 |  |  |  | znížená |  | 0 | 0.338 | 0.17576 | 0 | 0 | 32 | M | 2 | ROZPOCET | 0 | 0 | 0 | 0 | 0 | 2 | 0 | 16 | -1169834531
37 | M | 605159001.S | Rezivo guľatina dub priemer 20 cm dĺžky do 6 m | M3 | 0.311 |  | 0 |  |  |  | znížená |  | 0 | 0.202 | 0.062822 | 0 | 0 | 32 | M | 2 | ROZPOCET | 0 | 0 | 0 | 0 | 0 | 2 | 0 | 16 | -173597624
38 | M | 6051590005.S | Rezivo guľatina dub priemer 15 cm dĺžky do 6 m | M3 | 1.218 |  | 0 |  |  |  | znížená |  | 0 | 0.792 | 0.96466 | 0 | 0 | 32 | M | 2 | ROZPOCET | 0 | 0 | 0 | 0 | 0 | 2 | 0 | 16 | -1185010087
39 | K | 762123130.S | Montáž konštrukcie drevených stien a priečok z hranolov s prierezovou plochou do 400 cm2 | m | 123.75 |  | 0 |  |  |  | znížená |  | 0 | 0.004 | 0.495 | 0 | 0 | 16 | K | 2 | ROZPOCET | 0 | 0 | 0 | 0 | 0 | 2 | 0 | 16 | -675484232
40 | K | 762332120 | Montáž viazanej konštrukcie krovu strechy z reziva priemernej plochy od 120 do 224 cm2 | m | 69.21 |  | 0 |  |  |  | znížená |  | 0 | 0.018 | 1.2458 | 0 | 0 | 16 | K | 2 | ROZPOCET | 0 | 0 | 0 | 0 | 0 | 2 | 0 | 16 | 1421282456
41 | K | 762332140 | Montáž viazanej konštrukcie krovu strechy z reziva s veľkosťou priemernej plochy od 288 cm2 do 450 cm2 | m | 0.27 |  | 0 |  |  |  | znížená |  | 0 | 0 | 0 | 0 | 0 | 16 | K | 2 | ROZPOCET | 0 | 0 | 0 | 0 | 0 | 2 | 0 | 16 | 1431540277
42 | K | 76234121111 | Montáž latovania jednoduchých striech so sklonom do 60° | m | 270.22 |  | 0 |  |  |  | znížená |  | 0 | 0 | 0 | 0 | 0 | 16 | K | 2 | ROZPOCET | 0 | 0 | 0 | 0 | 0 | 2 | 0 | 16 | 298558157
43 | K | 762395001.S | Spojovacie a ochranné prostriedky (svorky, dosky, klince, pásová oceľ, vruty, impregnácia) k montáži krovov, debnení, latovania, nadstrešných konštrukcií, spádových klinov | m3 | 1.849 |  | 0 |  |  |  | znížená |  | 0 | 0.043 | 0.079507 | 0 | 0 | 16 | K | 2 | ROZPOCET | 0 | 0 | 0 | 0 | 0 | 2 | 0 | 16 | -1971108424
44 | K | 762731144.S | Montáž priestorových viazaných konštrukcií z guľatiny prierezovej plochy od 280 do 450 cm2 | m | 9.8 |  | 0 |  |  |  | znížená |  | 0 | 0.002 | 0.0196 | 0 | 0 | 16 | K | 2 | ROZPOCET | 0 | 0 | 0 | 0 | 0 | 2 | 0 | 16 | 1206734979
45 | K | 762731155.S | Montáž priestorových viazaných konštrukcií z guľatiny prierezovej plochy nad 700 cm2 | m | 22.4 |  | 0 |  |  |  | znížená |  | 0 | 0.005 | 0.112 | 0 | 0 | 16 | K | 2 | ROZPOCET | 0 | 0 | 0 | 0 | 0 | 2 | 0 | 16 | -1793704201
46 | K | 762795999.S | Spojovacie a ochranné prostriedky k montáži priestorových viazaných konštrukcií - HBS300 a VGZ 11x300 plus svorníky - viď PD | m3 | 5.786 |  | 0 |  |  |  | znížená |  | 0 | 0.158 | 0.91419 | 0 | 0 | 16 | K | 2 | ROZPOCET | 0 | 0 | 0 | 0 | 0 | 2 | 0 | 16 | 1728858311
47 | K | 998762102 | Presun hmôt pre tesárske konštrukcie v objektoch výšky do 12 m | t | 5.88 |  | 0 |  |  |  | znížená |  | 0 | 0 | 0 | 0 | 0 | 16 | K | 2 | ROZPOCET | 0 | 0 | 0 | 0 | 0 | 2 | 0 | 16 | -1322616489
| D | 763 | DREVOSTAVBY |  |  |  | 0 | [5 empty] | 0 |  | 0.46196 |  | 0 | 2 | D | 1 | ROZPOCET | [6 empty] | 0
48 | K | 763782219.S | Montáž stropu z nosníkov plnostenných konštrukčnej dĺžky do 15 m prierezovej plochy od 150 do 500 cm2 - drevostavba | m | 17.2 |  | 0 |  |  |  | znížená |  | 0 | 0 | 0 | 0 | 0 | 16 | K | 2 | ROZPOCET | 0 | 0 | 0 | 0 | 0 | 2 | 0 | 16 | -1243360955
49 | K | 763794104.S | Spojovacie a ochranné prostriedky pre montáž stropu z nosníkov - klince, svorky, fixačné prostreidky... | m3 | 0.843 |  | 0 |  |  |  | znížená |  | 0 | 0 | 0 | 0 | 0 | 16 | K | 2 | ROZPOCET | 0 | 0 | 0 | 0 | 0 | 2 | 0 | 16 | -1042646136
50 | K | 998763101 | Presun hmôtv objektoch výšky do 12 m pre drevostavby | t | 0.548 |  | 0 |  |  |  | znížená |  | 0 | 0 | 0 | 0 | 0 | 16 | K | 2 | ROZPOCET | 0 | 0 | 0 | 0 | 0 | 2 | 0 | 16 | -973580394
51 | M | 0521710801.S.1 | Rezivo guľatina z dubu hrúbky priemer 20 cm dĺžky do 4 m s jednou stranou okresanou do roviny | M3 | 0.843 |  | 0 |  |  |  | znížená |  | 0 | 0.548 | 0.46196 | 0 | 0 | 32 | M | 2 | ROZPOCET | 0 | 0 | 0 | 0 | 0 | 2 | 0 | 16 | 1035195499
| D | 765 | KRYTINY TVRDÉ |  |  |  | 0 | [5 empty] | 0 |  | 58.1368 |  | 0 | 2 | D | 1 | ROZPOCET | [6 empty] | 0
52 | K | 765312939.S | Šindel drevený alpský, preloženie šindľov 28 cm (46ks/m2), červený smrek vrátane úkosových šindľov | m2 | 33.39 |  | 0 |  |  |  | znížená |  | 0 | 1.664 | 55.561 | 0 | 0 | 16 | K | 2 | ROZPOCET | 0 | 0 | 0 | 0 | 0 | 2 | 0 | 16 | -1047135596
53 | K | 76536173.S | Montáž drevený šindeľ, preloženie šindľov 28 cm (46ks/m2) z červeného smreku | m2 | 31.8 |  | 0 |  |  |  | znížená |  | 0 | 0.081 | 2.5758 | 0 | 0 | 16 | K | 2 | ROZPOCET | 0 | 0 | 0 | 0 | 0 | 2 | 0 | 16 | -1884473083
54 | K | 998765102 | Presun hmôt pre tvrdé krytiny na objektoch výšky do 12 m | t | 1.745 |  | 0 |  |  |  | znížená |  | 0 | 0 | 0 | 0 | 0 | 16 | K | 2 | ROZPOCET | 0 | 0 | 0 | 0 | 0 | 2 | 0 | 16 | 25653975
| D | 766 | KONŠTRUKCIE STOLÁRSKE |  |  |  | 0 | [5 empty] | 0 |  | 0.115 |  | 0 | 2 | D | 1 | ROZPOCET | [6 empty] | 0
55 | K | 766641111.S | D+M brána dvojkrídlová zvlaková, vrtane všetkých zámočníckych výrobkoV a nosnej konštrukcie vrátane oceľových rúr zafrézovaných do dubových stĺpov priemeru 300 mm | kus | 1 |  | 0 |  |  |  | znížená |  | 0 | 0.001 | 0.001 | 0 | 0 | 16 | K | 2 | ROZPOCET | 0 | 0 | 0 | 0 | 0 | 2 | 0 | 16 | 2139465847
56 | K | 998766202 | Presun hmôt pre stolárske konštrukcie v objektoch výšky od 6 m do 12 m | % |  |  | 0 |  |  |  | znížená |  | 0 | 0 | 0 | 0 | 0 | 16 | K | 2 | ROZPOCET | 0 | 0 | 0 | 0 | 0 | 2 | 0 | 16 | -1179673323
57 | M | 6114163999.S | Rebrík z agátového dreva | KUS | 1 |  | 0 |  |  |  | znížená |  | 0 | 0.057 | 0.057 | 0 | 0 | 32 | M | 2 | ROZPOCET | 0 | 0 | 0 | 0 | 0 | 2 | 0 | 16 | -1185038646
58 | M | 766641222.S | D+M dvere zvlakové do veže 1975/900 mm s kovanými pántmi a kľučkou | KUS | 1 |  | 0 |  |  |  | znížená |  | 0 | 0.057 | 0.057 | 0 | 0 | 32 | M | 2 | ROZPOCET | 0 | 0 | 0 | 0 | 0 | 2 | 0 | 16 | 1192115418
| D | 783 | NÁTERY |  |  |  | 0 | [5 empty] | 0 |  | 3.6383 |  | 0 | 2 | D | 1 | ROZPOCET | [6 empty] | 0
59 | K | 783785144.S | D +M Náter na ochranu drevených konštrukcií pred škodcami a poveternostnými vplyvmi dvojnásobný | m2 | 74.25 |  | 0 |  |  |  | znížená |  | 0 | 0.049 | 3.6383 | 0 | 0 | 16 | K | 2 | ROZPOCET | 0 | 0 | 0 | 0 | 0 | 2 | 0 | 16 | -1353618477
| D | OST | Ostatné |  |  |  | 0 | [5 empty] | 0 |  | 0 |  | 0 | 4 | D | 0 | ROZPOCET | [6 empty] | 0
60 | K | _OST01 | D+M hasiaci prístroj ABC, práškový, 6kg | ks | 1 |  | 0 |  |  |  | znížená |  | 0 | 0 | 0 | 0 | 0 | 512 | K | 1 | ROZPOCET | 0 | 0 | 0 | 0 | 0 | 2 | 0 | 512 | 826517404

## SO-1.5 - Ohrady
[9 empty] | >> skryté stĺpce << | [9 empty] | {105e5e42-b963-49f3-9cdd-c4178e88d078}
0
| KRYCÍ LIST ROZPOČTU | [8 empty] | v --- nižšie sa nachádzajú doplnkové a pomocné údaje k zostavám --- v | [8 empty] | False
Stavba:
Archeoskanzen Bojná
Objekt:
SO-1 - Obranné prvky
Časť:
SO-1.5 - Ohrady
| JKSO: |  |  |  |  | KS:
| Miesto: |  | okrajová časť obce Bojná |  |  | Dátum: | 19. 6. 2024
| Objednávateľ: |  |  |  |  | IČO:
|  | Obec Bojná, 201 Bojná, 956 01 Bojná |  |  |  | IČ DPH:
| Zhotoviteľ: |  |  |  |  | IČO: | Vyplň údaj
|  | Vyplň údaj |  |  |  | IČ DPH: | Vyplň údaj
| Projektant: |  |  |  |  | IČO:
|  | Projekt design s.r.o., Brezová 89/1B, Tovarníky |  |  |  | IČ DPH:
| Spracovateľ: |  |  |  |  | IČO:
|  | Projekt design s.r.o., Brezová 89/1B, Tovarníky |  |  |  | IČ DPH:
Poznámka:
| Cena bez DPH | [5 empty] | 0
|  |  | Základ dane |  |  | Sadzba dane | Výška dane
| DPH | základná | 0 |  |  | 20% | 0
|  | znížená | 0 |  |  | 20% | 0
|  | zákl. prenesená | 0 |  |  | 20% | 0
|  | zníž. prenesená | 0 |  |  | 20% | 0
|  | nulová | 0 |  |  | 0% | 0
| Cena s DPH |  |  | v | EUR |  | 0
| Projektant |  |  | Spracovateľ
| Dátum a podpis: |  | Pečiatka | Dátum a podpis: |  |  | Pečiatka
| Objednávateľ |  |  | Zhotoviteľ
| Dátum a podpis: |  | Pečiatka | Dátum a podpis: |  |  | Pečiatka
REKAPITULÁCIA ROZPOČTU
Stavba:
Archeoskanzen Bojná
Objekt:
SO-1 - Obranné prvky
Časť:
SO-1.5 - Ohrady
Miesto: |  |  | okrajová časť obce Bojná |  |  | Dátum: | 19. 6. 2024
Objednávateľ: |  |  | Obec Bojná, 201 Bojná, 956 01 Bojná |  |  | Projektant: | Projekt design s.r.o., Brezová 89/1B, Tovarníky
Zhotoviteľ: |  |  | Vyplň údaj |  |  | Spracovateľ: | Projekt design s.r.o., Brezová 89/1B, Tovarníky
Kód dielu - Popis | [6 empty] | Cena celkom [EUR]
Náklady z rozpočtu | [6 empty] | 0 | [12 empty] | -1
| D2 - Práce PSV | [5 empty] | 0
| 762 - KONŠTRUKCIE TESÁRSKE | [5 empty] | 0
| 783 - NÁTERY | [5 empty] | 0
ROZPOČET
Stavba:
Archeoskanzen Bojná
Objekt:
SO-1 - Obranné prvky
Časť:
SO-1.5 - Ohrady
Miesto: |  |  | okrajová časť obce Bojná |  |  | Dátum: | 19. 6. 2024
Objednávateľ: |  |  | Obec Bojná, 201 Bojná, 956 01 Bojná |  |  | Projektant: | Projekt design s.r.o., Brezová 89/1B, Tovarníky
Zhotoviteľ: |  |  | Vyplň údaj |  |  | Spracovateľ: | Projekt design s.r.o., Brezová 89/1B, Tovarníky
PČ | Typ | Kód | Popis | MJ | Množstvo | J.cena [EUR] | Cena celkom [EUR] | Cenová sústava |  |  | DPH | J. Nh [h] | Nh celkom [h] | J. hmotnosť [t] | Hmotnosť celkom [t] | J. suť [t] | Suť Celkom [t]
Náklady z rozpočtu | [6 empty] | 0 | [5 empty] | 0 |  | 3227.7058 |  | 0 |  | D | -1 | [7 empty] | 0
| D | D2 | Práce PSV |  |  |  | 0 | [5 empty] | 0 |  | 3227.7058 |  | 0 | 2 | D | 0 | ROZPOCET | [6 empty] | 0
| D | 762 | KONŠTRUKCIE TESÁRSKE |  |  |  | 0 | [5 empty] | 0 |  | 3209.3544 |  | 0 | 2 | D | 1 | ROZPOCET | [6 empty] | 0
1 | K | 762104992.R | Kresanie kolov do hrotu | ks | 2832 |  | 0 |  |  |  | znížená |  | 0 | 0 | 0 | 0 | 0 | 16 | K | 2 | ROZPOCET | 0 | 0 | 0 | 0 | 0 | 2 | 0 | 16 | 1999588732
2 | K | 762731999.R | Montáž konštrukcií z guľatiny - kolov prierezovej plochy do 120 cm2 | m | 5451.6 |  | 0 |  |  |  | znížená |  | 0 | 0.474 | 2584.0584 | 0 | 0 | 16 | K | 2 | ROZPOCET | 0 | 0 | 0 | 0 | 0 | 2 | 0 | 16 | 1140907287
3 | M | 0521710877.R | Rezivo, koly agátové, zbavené lyka trieda 1 hrúbky 10 cm dĺžky 3,0 m | M3 | 2.832 |  | 0 |  |  |  | znížená |  | 0 | 48 | 135.936 | 0 | 0 | 32 | M | 2 | ROZPOCET | 0 | 0 | 0 | 0 | 0 | 2 | 0 | 16 | 412278923
4 | M | 0521710877.RR | Rezivo, koly agátové, zbavené lyka trieda 1 hrúbky 5 cm dĺžky 1,8 m | M3 | 10.195 |  | 0 |  |  |  | znížená |  | 0 | 48 | 489.36 | 0 | 0 | 32 | M | 2 | ROZPOCET | 0 | 0 | 0 | 0 | 0 | 2 | 0 | 16 | 564046265
5 | K | 998762202.S | Presun hmôt pre konštrukcie tesárske v objektoch výšky do 12 m | % |  |  | 0 |  |  |  | znížená |  | 0 | 0 | 0 | 0 | 0 | 16 | K | 2 | ROZPOCET | 0 | 0 | 0 | 0 | 0 | 2 | 0 | 16 | 76533452
| D | 783 | NÁTERY |  |  |  | 0 | [5 empty] | 0 |  | 18.3514 |  | 0 | 2 | D | 1 | ROZPOCET | [6 empty] | 0
6 | K | 783798888.R | D + M náter uhoľným dechtom | m2 | 67.968 |  | 0 |  |  |  | znížená |  | 0 | 0.27 | 18.3514 | 0 | 0 | 16 | K | 2 | ROZPOCET | 0 | 0 | 0 | 0 | 0 | 2 | 0 | 16 | 1249262113

## SO-2.1_B - Brána
[9 empty] | >> skryté stĺpce << | [9 empty] | {cf03c051-9f12-4259-942f-a8204387e5b1}
0
| KRYCÍ LIST ROZPOČTU | [8 empty] | v --- nižšie sa nachádzajú doplnkové a pomocné údaje k zostavám --- v | [8 empty] | False
Stavba:
Archeoskanzen Bojná
Objekt:
SO-2 - Stavby
Časť:
SO-2.1 - Brána + lávka
Úroveň 3:
SO-2.1_B - Brána
| JKSO: |  |  |  |  | KS:
| Miesto: |  | okrajová časť obce Bojná |  |  | Dátum: | 19. 6. 2024
| Objednávateľ: |  |  |  |  | IČO:
|  | Obec Bojná, 201 Bojná, 956 01 Bojná |  |  |  | IČ DPH:
| Zhotoviteľ: |  |  |  |  | IČO: | Vyplň údaj
|  | Vyplň údaj |  |  |  | IČ DPH: | Vyplň údaj
| Projektant: |  |  |  |  | IČO:
|  | Projekt design s.r.o., Brezová 89/1B, Tovarníky |  |  |  | IČ DPH:
| Spracovateľ: |  |  |  |  | IČO:
|  | Projekt design s.r.o., Brezová 89/1B, Tovarníky |  |  |  | IČ DPH:
Poznámka:
| Cena bez DPH | [5 empty] | 0
|  |  | Základ dane |  |  | Sadzba dane | Výška dane
| DPH | základná | 0 |  |  | 20% | 0
|  | znížená | 0 |  |  | 20% | 0
|  | zákl. prenesená | 0 |  |  | 20% | 0
|  | zníž. prenesená | 0 |  |  | 20% | 0
|  | nulová | 0 |  |  | 0% | 0
| Cena s DPH |  |  | v | EUR |  | 0
| Projektant |  |  | Spracovateľ
| Dátum a podpis: |  | Pečiatka | Dátum a podpis: |  |  | Pečiatka
| Objednávateľ |  |  | Zhotoviteľ
| Dátum a podpis: |  | Pečiatka | Dátum a podpis: |  |  | Pečiatka
REKAPITULÁCIA ROZPOČTU
Stavba:
Archeoskanzen Bojná
Objekt:
SO-2 - Stavby
Časť:
SO-2.1 - Brána + lávka
Úroveň 3:
SO-2.1_B - Brána
Miesto: |  |  | okrajová časť obce Bojná |  |  | Dátum: | 19. 6. 2024
Objednávateľ: |  |  | Obec Bojná, 201 Bojná, 956 01 Bojná |  |  | Projektant: | Projekt design s.r.o., Brezová 89/1B, Tovarníky
Zhotoviteľ: |  |  | Vyplň údaj |  |  | Spracovateľ: | Projekt design s.r.o., Brezová 89/1B, Tovarníky
Kód dielu - Popis | [6 empty] | Cena celkom [EUR]
Náklady z rozpočtu | [6 empty] | 0 | [12 empty] | -1
| D1 - Práce HSV | [5 empty] | 0
| 1 - ZEMNÉ PRÁCE | [5 empty] | 0
| 2 - ZÁKLADY | [5 empty] | 0
| 5 - SPEVNENÉ PLOCHY | [5 empty] | 0
| 9 - OSTATNÉ KONŠTRUKCIE A PRÁCE | [5 empty] | 0
| 99 - PRESUNY HMÔT | [5 empty] | 0
| D3 - HZS | [5 empty] | 0
| 0 - HZS ZA SKÚŠKY A REVÍZIE | [5 empty] | 0
| D2 - Práce PSV | [5 empty] | 0
| 762 - KONŠTRUKCIE TESÁRSKE | [5 empty] | 0
| 763 - DREVOSTAVBY | [5 empty] | 0
| 765 - KRYTINY TVRDÉ | [5 empty] | 0
| 766 - KONŠTRUKCIE STOLÁRSKE | [5 empty] | 0
| OST - Ostatné | [5 empty] | 0
ROZPOČET
Stavba:
Archeoskanzen Bojná
Objekt:
SO-2 - Stavby
Časť:
SO-2.1 - Brána + lávka
Úroveň 3:
SO-2.1_B - Brána
Miesto: |  |  | okrajová časť obce Bojná |  |  | Dátum: | 19. 6. 2024
Objednávateľ: |  |  | Obec Bojná, 201 Bojná, 956 01 Bojná |  |  | Projektant: | Projekt design s.r.o., Brezová 89/1B, Tovarníky
Zhotoviteľ: |  |  | Vyplň údaj |  |  | Spracovateľ: | Projekt design s.r.o., Brezová 89/1B, Tovarníky
PČ | Typ | Kód | Popis | MJ | Množstvo | J.cena [EUR] | Cena celkom [EUR] | Cenová sústava |  |  | DPH | J. Nh [h] | Nh celkom [h] | J. hmotnosť [t] | Hmotnosť celkom [t] | J. suť [t] | Suť Celkom [t]
Náklady z rozpočtu | [6 empty] | 0 | [5 empty] | 0 |  | 1697.6967 |  | 0 |  | D | -1 | [7 empty] | 0
| D | D1 | Práce HSV |  |  |  | 0 | [5 empty] | 0 |  | 1126.2108 |  | 0 | 1 | D | 0 | ROZPOCET | [6 empty] | 0
| D | 1 | ZEMNÉ PRÁCE |  |  |  | 0 | [5 empty] | 0 |  | 0 |  | 0 | 1 | D | 1 | ROZPOCET | [6 empty] | 0
1 | K | 121101111 | Odstránenie ornice do 100 m3 s vodorovným premiestnením na hromady a so zložením na vzdialenosť do 100 m | m3 | 8.989 |  | 0 |  |  |  | znížená |  | 0 | 0 | 0 | 0 | 0 | 4 | K | 2 | ROZPOCET | 0 | 0 | 0 | 0 | 0 | 2 | 0 | 4 | -1919522046
2 | K | 122201101 | Odkopávky a prekopávky nezapažené v hornine triedy 3 do 100 m3 | m3 | 29.363 |  | 0 |  |  |  | znížená |  | 0 | 0 | 0 | 0 | 0 | 4 | K | 2 | ROZPOCET | 0 | 0 | 0 | 0 | 0 | 2 | 0 | 4 | -266097897
3 | K | 122201109 | Príplatok za lepivosť v hornine triedy 3 pri odkopávkach a prekopávkach nezapažených | m3 | 8.809 |  | 0 |  |  |  | znížená |  | 0 | 0 | 0 | 0 | 0 | 4 | K | 2 | ROZPOCET | 0 | 0 | 0 | 0 | 0 | 2 | 0 | 4 | -1487373466
4 | K | 131201101 | Hĺbenie nezapažených jám v hornine triedy 3, do 100 m3 | m3 | 69.512 |  | 0 |  |  |  | znížená |  | 0 | 0 | 0 | 0 | 0 | 4 | K | 2 | ROZPOCET | 0 | 0 | 0 | 0 | 0 | 2 | 0 | 4 | -1198465208
5 | K | 131201109 | Príplatok za lepivosť v hornine triedy 3 pri hlbení nezapažených jám | m3 | 20.854 |  | 0 |  |  |  | znížená |  | 0 | 0 | 0 | 0 | 0 | 4 | K | 2 | ROZPOCET | 0 | 0 | 0 | 0 | 0 | 2 | 0 | 4 | -1946504101
6 | K | 162301111 | Vodorovné premiestnenie výkopku z horniny triedy 1 až 4 do 100 m3 po nespevnenej ceste na vzdialenosť do 500 m | m3 | 98.875 |  | 0 |  |  |  | znížená |  | 0 | 0 | 0 | 0 | 0 | 4 | K | 2 | ROZPOCET | 0 | 0 | 0 | 0 | 0 | 2 | 0 | 4 | -1140284831
7 | K | 166101101 | Prehodenie výkopku v hornine triedy 1 až 4 | m3 | 98.875 |  | 0 |  |  |  | znížená |  | 0 | 0 | 0 | 0 | 0 | 4 | K | 2 | ROZPOCET | 0 | 0 | 0 | 0 | 0 | 2 | 0 | 4 | 1586165800
8 | K | 175101201.S | Obsyp objektu sypaninou z vhodných hornín triedy 1 až 4 s prehodením sypaniny zhutnené na Edef=30MPa (zhutniť po 200 mm) | m3 | 71.069 |  | 0 |  |  |  | znížená |  | 0 | 0 | 0 | 0 | 0 | 4 | K | 2 | ROZPOCET | 0 | 0 | 0 | 0 | 0 | 2 | 0 | 4 | -568396625
| D | 2 | ZÁKLADY |  |  |  | 0 | [5 empty] | 0 |  | 179.1922 |  | 0 | 1 | D | 1 | ROZPOCET | [6 empty] | 0
9 | K | 273316122.S | Základové dosky z betónu prostého C16/20 -podkladný betón | m3 | 3.15 |  | 0 |  |  |  | znížená |  | 0 | 7.213 | 22.7209 | 0 | 0 | 4 | K | 2 | ROZPOCET | 0 | 0 | 0 | 0 | 0 | 2 | 0 | 4 | -908119777
10 | K | 273321302 | Betón železový základových dosiek triedy C20/25 bez výstuže | m3 | 7.875 |  | 0 |  |  |  | znížená |  | 0 | 17.419 | 137.1746 | 0 | 0 | 4 | K | 2 | ROZPOCET | 0 | 0 | 0 | 0 | 0 | 2 | 0 | 4 | -1792427846
11 | K | 273351211 | Debnenie z dielcov základových dosiek - zhotovenie | m2 | 8.75 |  | 0 |  |  |  | znížená |  | 0 | 0.006 | 0.0525 | 0 | 0 | 4 | K | 2 | ROZPOCET | 0 | 0 | 0 | 0 | 0 | 2 | 0 | 4 | 2048885564
12 | K | 273351212 | Debnenie z dielcov základových dosiek - odstránenie | m2 | 8.75 |  | 0 |  |  |  | znížená |  | 0 | 0 | 0 | 0 | 0 | 4 | K | 2 | ROZPOCET | 0 | 0 | 0 | 0 | 0 | 2 | 0 | 4 | 207419828
13 | K | 273361821 | Výstuž základových dosiek z ocele 10 505 /B500A/ | t | 0.4 |  | 0 |  |  |  | znížená |  | 0 | 0.408 | 0.1632 | 0 | 0 | 4 | K | 2 | ROZPOCET | 0 | 0 | 0 | 0 | 0 | 2 | 0 | 4 | 183354026
14 | K | 275321312 | Betón základových pätiek železový triedy C25/30 | m3 | 2.9 |  | 0 |  |  |  | znížená |  | 0 | 6.415 | 18.6035 | 0 | 0 | 4 | K | 2 | ROZPOCET | 0 | 0 | 0 | 0 | 0 | 2 | 0 | 4 | -2070912447
15 | K | 275351215 | Zhotovenie debnenia základových pätiek | m2 | 23.2 |  | 0 |  |  |  | znížená |  | 0 | 0.016 | 0.3712 | 0 | 0 | 4 | K | 2 | ROZPOCET | 0 | 0 | 0 | 0 | 0 | 2 | 0 | 4 | -322776271
16 | K | 275351216 | Odstránenie debnenia základových pätiek | m2 | 23.2 |  | 0 |  |  |  | znížená |  | 0 | 0 | 0 | 0 | 0 | 4 | K | 2 | ROZPOCET | 0 | 0 | 0 | 0 | 0 | 2 | 0 | 4 | 386167358
17 | K | 275361321 | Výstuž pätiek základových z ocele 11373 | t | 0.323 |  | 0 |  |  |  | znížená |  | 0 | 0.329 | 0.10627 | 0 | 0 | 4 | K | 2 | ROZPOCET | 0 | 0 | 0 | 0 | 0 | 2 | 0 | 4 | -738420260
| D | 5 | SPEVNENÉ PLOCHY |  |  |  | 0 | [5 empty] | 0 |  | 411.7022 |  | 0 | 1 | D | 1 | ROZPOCET | [6 empty] | 0
18 | K | 564210113 | Kryt pre mlátový chodník z vápencovej drviny fr. 0-4 mm s rozprestretím, vlhčením a zhutnením do hr. 50 mm, plochy nad 20 m2 | m2 | 22.14 |  | 0 |  |  |  | znížená |  | 0 | 0 | 0 | 0 | 0 | 4 | K | 2 | ROZPOCET | 0 | 0 | 0 | 0 | 0 | 2 | 0 | 4 | -1719728628
19 | K | 564251122.S | Podklad zo štrkopiesku 0-16 mm hrúbky 100 mm | m2 | 22.14 |  | 0 |  |  |  | znížená |  | 0 | 7.17 | 158.7438 | 0 | 0 | 4 | K | 2 | ROZPOCET | 0 | 0 | 0 | 0 | 0 | 2 | 0 | 4 | 1003085702
20 | K | 564752134.S | Podklad z kameniva, hrubého drveného 16-32 mm hrúbky 150 mm | m2 | 22.14 |  | 0 |  |  |  | znížená |  | 0 | 9.715 | 215.0901 | 0 | 0 | 4 | K | 2 | ROZPOCET | 0 | 0 | 0 | 0 | 0 | 2 | 0 | 4 | 181085233
21 | K | 564791112.S | Podklad spevnenej plochy z drveného kameniva frakcie 0 až 63 mm so zhutnením | m3 | 4.428 |  | 0 |  |  |  | znížená |  | 0 | 8.552 | 37.8683 | 0 | 0 | 4 | K | 2 | ROZPOCET | 0 | 0 | 0 | 0 | 0 | 2 | 0 | 4 | 1281440236
| D | 9 | OSTATNÉ KONŠTRUKCIE A PRÁCE |  |  |  | 0 | [5 empty] | 0 |  | 535.3164 |  | 0 | 1 | D | 1 | ROZPOCET | [6 empty] | 0
22 | K | 936172113.S | D+M oceľových konštrukcií s hmotnosťou jednotlivo nad 20 kg - K1 1500/180/15 mm | kus | 8 |  | 0 |  |  |  | znížená |  | 0 | 0.017 | 0.136 | 0 | 0 | 4 | K | 2 | ROZPOCET | 0 | 0 | 0 | 0 | 0 | 2 | 0 | 4 | -1228636479
23 | K | 941941041 | Montáž lešenia ľahkého, pracovného radového s podlahami šírka do 1,2 m a výška do 10 m | m2 | 102 |  | 0 |  |  |  | znížená |  | 0 | 2.623 | 267.546 | 0 | 0 | 4 | K | 2 | ROZPOCET | 0 | 0 | 0 | 0 | 0 | 2 | 0 | 4 | 313465903
24 | K | 941941291 | Príplatok za prvý a každý ďalší mesiac použitia lešenia šírka nad 1,00 do 1,20 m, výška do 10 m | m2 | 102 |  | 0 |  |  |  | znížená |  | 0 | 0 | 0 | 0 | 0 | 4 | K | 2 | ROZPOCET | 0 | 0 | 0 | 0 | 0 | 2 | 0 | 4 | -1310895139
25 | K | 941941841 | Demontáž lešenia ľahkého radového s podlahami šírka do 1,2 m výška do 10 m | m2 | 102 |  | 0 |  |  |  | znížená |  | 0 | 2.623 | 267.546 | 0 | 0 | 4 | K | 2 | ROZPOCET | 0 | 0 | 0 | 0 | 0 | 2 | 0 | 4 | 280732921
26 | K | 952901111 | Vyčistenie budov bytovej alebo občianskej výstavby pri výške podlažia do 4 m | m2 | 44.2 |  | 0 |  |  |  | znížená |  | 0 | 0.002 | 0.0884 | 0 | 0 | 4 | K | 2 | ROZPOCET | 0 | 0 | 0 | 0 | 0 | 2 | 0 | 4 | 1163191575
| D | 99 | PRESUNY HMÔT |  |  |  | 0 | [5 empty] | 0 |  | 0 |  | 0 | 1 | D | 1 | ROZPOCET | [6 empty] | 0
27 | K | 998022222.S | Presun hmôt pre montované zrubové stavby | t | 62.505 |  | 0 |  |  |  | znížená |  | 0 | 0 | 0 | 0 | 0 | 4 | K | 2 | ROZPOCET | 0 | 0 | 0 | 0 | 0 | 2 | 0 | 4 | -1572610896
| D | D3 | HZS |  |  |  | 0 | [5 empty] | 0 |  | 0 |  | 0 | 1 | D | 0 | ROZPOCET | [6 empty] | 0
| D | 0 | HZS ZA SKÚŠKY A REVÍZIE |  |  |  | 0 | [5 empty] | 0 |  | 0 |  | 0 | 1 | D | 1 | ROZPOCET | [6 empty] | 0
28 | K | HZS000113.S | Stavebno montážne práce - odborné, tvorivé remeselné (nepredvídané odborné práce) | hod | 50 |  | 0 |  |  |  | znížená |  | 0 | 0 | 0 | 0 | 0 | 4 | K | 2 | ROZPOCET | 0 | 0 | 0 | 0 | 0 | 2 | 0 | 4 | 1472577000
| D | D2 | Práce PSV |  |  |  | 0 | [5 empty] | 0 |  | 571.4859 |  | 0 | 2 | D | 0 | ROZPOCET | [6 empty] | 0
| D | 762 | KONŠTRUKCIE TESÁRSKE |  |  |  | 0 | [5 empty] | 0 |  | 214.0859 |  | 0 | 2 | D | 1 | ROZPOCET | [6 empty] | 0
29 | K | 762123130.S | Montáž konštrukcie drevených stien a priečok z hranolov s prierezovou plochou do 400 cm2 | m | 1026.52 |  | 0 |  |  |  | znížená |  | 0 | 0.031 | 31.8221 | 0 | 0 | 16 | K | 2 | ROZPOCET | 0 | 0 | 0 | 0 | 0 | 2 | 0 | 16 | 1402235748
30 | K | 762332120 | Montáž viazanej konštrukcie krovu strechy z reziva priemernej plochy od 120 do 224 cm2 | m | 120.23 |  | 0 |  |  |  | znížená |  | 0 | 0.031 | 3.7271 | 0 | 0 | 16 | K | 2 | ROZPOCET | 0 | 0 | 0 | 0 | 0 | 2 | 0 | 16 | 523177508
31 | K | 762332140 | Montáž viazanej konštrukcie krovu strechy z reziva priemernej plochy od 288 do 450 cm2 | m | 16 |  | 0 |  |  |  | znížená |  | 0 | 0.004 | 0.064 | 0 | 0 | 16 | K | 2 | ROZPOCET | 0 | 0 | 0 | 0 | 0 | 2 | 0 | 16 | -1160486632
32 | K | 76234121111 | Montáž latovania jednoduchých striech so sklonom do 60° | m | 170.158 |  | 0 |  |  |  | znížená |  | 0 | 0 | 0 | 0 | 0 | 16 | K | 2 | ROZPOCET | 0 | 0 | 0 | 0 | 0 | 2 | 0 | 16 | -1041365381
33 | K | 762395000.S | Spojovacie a ochranné prostriedky (svorky, dosky, klince, pásová oceľ, vruty, impregnácia) k montáži krovov, debnení, latovania, nadstrešných konštrukcií, spádových klinov | m3 | 3.169 |  | 0 |  |  |  | znížená |  | 0 | 0.073 | 0.23134 | 0 | 0 | 16 | K | 2 | ROZPOCET | 0 | 0 | 0 | 0 | 0 | 2 | 0 | 16 | -848733243
34 | K | 762712121.S | Montáž priestorových viazaných konštrukcií z guľatiny reziva prierezovej plochy od 120 do 224 cm2 | m | 43 |  | 0 |  |  |  | znížená |  | 0 | 0.009 | 0.387 | 0 | 0 | 16 | K | 2 | ROZPOCET | 0 | 0 | 0 | 0 | 0 | 2 | 0 | 16 | 1944598296
35 | K | 762731144.S | Montáž priestorových viazaných konštrukcií z guľatiny prierezovej plochy od 280 do 450 cm2 | m | 48 |  | 0 |  |  |  | znížená |  | 0 | 0.01 | 0.48 | 0 | 0 | 16 | K | 2 | ROZPOCET | 0 | 0 | 0 | 0 | 0 | 2 | 0 | 16 | 1081080201
36 | K | 762795998.S | Spojovacie a ochranné prostriedky k montáži priestorových viazaných konštrukcií - HBS300 a VGZ 11x300 plus svorníky - viď PD | m3 | 15.793 |  | 0 |  |  |  | znížená |  | 0 | 0.431 | 6.8068 | 0 | 0 | 16 | K | 2 | ROZPOCET | 0 | 0 | 0 | 0 | 0 | 2 | 0 | 16 | -879845052
37 | M | 605159001.S | Rezivo guľatina dub priemer 20 cm dĺžky do 6 m | M3 | 1 |  | 0 |  |  |  | znížená |  | 0 | 0.65 | 0.65 | 0 | 0 | 32 | M | 2 | ROZPOCET | 0 | 0 | 0 | 0 | 0 | 2 | 0 | 16 | -569615416
38 | M | 762731140 | Latovanie guľatiny ihličnatých drevín trieda 1 akosti IV. hrúbky 4-5 cm dĺžky 6 m a bez kôry | M3 | 0.46 |  | 0 |  |  |  | znížená |  | 0 | 0.299 | 0.13754 | 0 | 0 | 32 | M | 2 | ROZPOCET | 0 | 0 | 0 | 0 | 0 | 2 | 0 | 16 | -1558349692
39 | M | 6051010200 | Hranol 80*80 dub dĺžka do 2 m | M3 | 0.012 |  | 0 |  |  |  | znížená |  | 0 | 0.008 | 9.6e-05 | 0 | 0 | 32 | M | 2 | ROZPOCET | 0 | 0 | 0 | 0 | 0 | 2 | 0 | 16 | -703043865
40 | M | 6051590007.S | Rezivo guľatina dub priemer 15 cm dĺžky do 6 m | M3 | 16.002 |  | 0 |  |  |  | znížená |  | 0 | 10.402 | 166.4528 | 0 | 0 | 32 | M | 2 | ROZPOCET | 0 | 0 | 0 | 0 | 0 | 2 | 0 | 16 | 1608666060
41 | M | 6051590008.S | Rezivo guľatina dub priemer 15 cm dĺžky do10 m | M3 | 2.131 |  | 0 |  |  |  | znížená |  | 0 | 1.385 | 2.9514 | 0 | 0 | 32 | M | 2 | ROZPOCET | 0 | 0 | 0 | 0 | 0 | 2 | 0 | 16 | 1552826362
42 | M | 605159001.S | Rezivo guľatina dub priemer 20 cm dĺžky do 6 m | M3 | 0.578 |  | 0 |  |  |  | znížená |  | 0 | 0.65 | 0.3757 | 0 | 0 | 32 | M | 2 | ROZPOCET | 0 | 0 | 0 | 0 | 0 | 2 | 0 | 16 | -1488885234
43 | K | 998762102 | Presun hmôt pre tesárske konštrukcie v objektoch výšky do 12 m | t | 13.71 |  | 0 |  |  |  | znížená |  | 0 | 0 | 0 | 0 | 0 | 16 | K | 2 | ROZPOCET | 0 | 0 | 0 | 0 | 0 | 2 | 0 | 16 | -191076740
| D | 763 | DREVOSTAVBY |  |  |  | 0 | [5 empty] | 0 |  | 7.8363 |  | 0 | 2 | D | 1 | ROZPOCET | [6 empty] | 0
44 | K | 763782219.S | Montáž stropu z nosníkov plnostenných konštrukčnej dĺžky do 15 m prierezovej plochy od 150 do 500 cm2 - drevostavba | m | 110.5 |  | 0 |  |  |  | znížená |  | 0 | 0 | 0 | 0 | 0 | 16 | K | 2 | ROZPOCET | 0 | 0 | 0 | 0 | 0 | 2 | 0 | 16 | -911435838
45 | K | 763794101 | Spojovacie a ochranné prostriedky pre montáž stropu z nosníkov - klince, svorky, fixačné prostreidky, impregnácia | m3 | 3.472 |  | 0 |  |  |  | znížená |  | 0 | 0 | 0 | 0 | 0 | 16 | K | 2 | ROZPOCET | 0 | 0 | 0 | 0 | 0 | 2 | 0 | 16 | 289853364
46 | M | 605159009.S | Rezivo guľatina dub priemer 20 cm dĺžky do 15 m | M3 | 3.472 |  | 0 |  |  |  | znížená |  | 0 | 2.257 | 7.8363 | 0 | 0 | 32 | M | 2 | ROZPOCET | 0 | 0 | 0 | 0 | 0 | 2 | 0 | 16 | 1665431384
47 | K | 998763101 | Presun hmôtv objektoch výšky do 12 m pre drevostavby | t | 2.26 |  | 0 |  |  |  | znížená |  | 0 | 0 | 0 | 0 | 0 | 16 | K | 2 | ROZPOCET | 0 | 0 | 0 | 0 | 0 | 2 | 0 | 16 | 549671061
| D | 765 | KRYTINY TVRDÉ |  |  |  | 0 | [5 empty] | 0 |  | 349.4947 |  | 0 | 2 | D | 1 | ROZPOCET | [6 empty] | 0
48 | K | 765312739.S | Šindel drevený alpský, preloženie šindľov 25 cm (42ks/m2), červený smrek vrátane úkosových šindľov | m2 | 81.858 |  | 0 |  |  |  | znížená |  | 0 | 4.08 | 333.9806 | 0 | 0 | 16 | K | 2 | ROZPOCET | 0 | 0 | 0 | 0 | 0 | 2 | 0 | 16 | -1429362653
49 | K | 76536273.S | Montáž šindel drevený alpský, preloženie šindľov 25 cm (42ks/m2), červený smrek vrátane úkosových šindľov | m2 | 77.96 |  | 0 |  |  |  | znížená |  | 0 | 0.199 | 15.514 | 0 | 0 | 16 | K | 2 | ROZPOCET | 0 | 0 | 0 | 0 | 0 | 2 | 0 | 16 | -264991002
50 | K | 998765102 | Presun hmôt pre tvrdé krytiny na objektoch výšky do 12 m | t | 4.279 |  | 0 |  |  |  | znížená |  | 0 | 0 | 0 | 0 | 0 | 16 | K | 2 | ROZPOCET | 0 | 0 | 0 | 0 | 0 | 2 | 0 | 16 | -1649569950
| D | 766 | KONŠTRUKCIE STOLÁRSKE |  |  |  | 0 | [5 empty] | 0 |  | 0.069 |  | 0 | 2 | D | 1 | ROZPOCET | [6 empty] | 0
51 | K | 6114163888.S | D+M Rebrík z dubového dreva | kus | 2 |  | 0 |  |  |  | znížená |  | 0 | 0.002 | 0.004 | 0 | 0 | 16 | K | 2 | ROZPOCET | 0 | 0 | 0 | 0 | 0 | 2 | 0 | 16 | 1810697405
52 | K | 766641199.S | D+M Brána 2500x3100 mm vrátane všetkých kovaní , nosných stĺpov a základného kameňa | kus | 1 |  | 0 |  |  |  | znížená |  | 0 | 0.001 | 0.001 | 0 | 0 | 16 | K | 2 | ROZPOCET | 0 | 0 | 0 | 0 | 0 | 2 | 0 | 16 | 1475838096
53 | K | 766641221.S | D+M dvere zvlakové do veže 2100/700 mm s kovanými pántmi a kľučkou | kus | 1 |  | 0 |  |  |  | znížená |  | 0 | 0.001 | 0.001 | 0 | 0 | 16 | K | 2 | ROZPOCET | 0 | 0 | 0 | 0 | 0 | 2 | 0 | 16 | 1876017085
54 | K | 766641223.S | D+M dvere zvlakové do veže 1975/900 mm s kovanými pántmi a kľučkou | KUS | 1 |  | 0 |  |  |  | znížená |  | 0 | 0.057 | 0.057 | 0 | 0 | 16 | K | 2 | ROZPOCET | 0 | 0 | 0 | 0 | 0 | 2 | 0 | 16 | 235661945
55 | K | 766702933.S | D+M okenice 700x700 mm vrátane všetkých kovaní | kus | 2 |  | 0 |  |  |  | znížená |  | 0 | 0.003 | 0.006 | 0 | 0 | 16 | K | 2 | ROZPOCET | 0 | 0 | 0 | 0 | 0 | 2 | 0 | 16 | -1843467761
56 | K | 998766202 | Presun hmôt pre stolárske konštrukcie v objektoch výšky od 6 m do 12 m | % |  |  | 0 |  |  |  | znížená |  | 0 | 0 | 0 | 0 | 0 | 16 | K | 2 | ROZPOCET | 0 | 0 | 0 | 0 | 0 | 2 | 0 | 16 | 1121632365
| D | OST | Ostatné |  |  |  | 0 | [5 empty] | 0 |  | 0 |  | 0 | 4 | D | 0 | ROZPOCET | [6 empty] | 0
57 | K | _OST01 | D+M hasiaci prístroj ABC, práškový, 6kg | ks | 1 |  | 0 |  |  |  | znížená |  | 0 | 0 | 0 | 0 | 0 | 512 | K | 1 | ROZPOCET | 0 | 0 | 0 | 0 | 0 | 2 | 0 | 512 | 1787572011

## SO-2.1_L - Lávka
[9 empty] | >> skryté stĺpce << | [9 empty] | {f037202c-cee2-4f81-9472-93232475f051}
0
| KRYCÍ LIST ROZPOČTU | [8 empty] | v --- nižšie sa nachádzajú doplnkové a pomocné údaje k zostavám --- v | [8 empty] | False
Stavba:
Archeoskanzen Bojná
Objekt:
SO-2 - Stavby
Časť:
SO-2.1 - Brána + lávka
Úroveň 3:
SO-2.1_L - Lávka
| JKSO: |  |  |  |  | KS:
| Miesto: |  | okrajová časť obce Bojná |  |  | Dátum: | 19. 6. 2024
| Objednávateľ: |  |  |  |  | IČO:
|  | Obec Bojná, 201 Bojná, 956 01 Bojná |  |  |  | IČ DPH:
| Zhotoviteľ: |  |  |  |  | IČO: | Vyplň údaj
|  | Vyplň údaj |  |  |  | IČ DPH: | Vyplň údaj
| Projektant: |  |  |  |  | IČO:
|  | Projekt design s.r.o., Brezová 89/1B, Tovarníky |  |  |  | IČ DPH:
| Spracovateľ: |  |  |  |  | IČO:
|  | Projekt design s.r.o., Brezová 89/1B, Tovarníky |  |  |  | IČ DPH:
Poznámka:
| Cena bez DPH | [5 empty] | 0
|  |  | Základ dane |  |  | Sadzba dane | Výška dane
| DPH | základná | 0 |  |  | 20% | 0
|  | znížená | 0 |  |  | 20% | 0
|  | zákl. prenesená | 0 |  |  | 20% | 0
|  | zníž. prenesená | 0 |  |  | 20% | 0
|  | nulová | 0 |  |  | 0% | 0
| Cena s DPH |  |  | v | EUR |  | 0
| Projektant |  |  | Spracovateľ
| Dátum a podpis: |  | Pečiatka | Dátum a podpis: |  |  | Pečiatka
| Objednávateľ |  |  | Zhotoviteľ
| Dátum a podpis: |  | Pečiatka | Dátum a podpis: |  |  | Pečiatka
REKAPITULÁCIA ROZPOČTU
Stavba:
Archeoskanzen Bojná
Objekt:
SO-2 - Stavby
Časť:
SO-2.1 - Brána + lávka
Úroveň 3:
SO-2.1_L - Lávka
Miesto: |  |  | okrajová časť obce Bojná |  |  | Dátum: | 19. 6. 2024
Objednávateľ: |  |  | Obec Bojná, 201 Bojná, 956 01 Bojná |  |  | Projektant: | Projekt design s.r.o., Brezová 89/1B, Tovarníky
Zhotoviteľ: |  |  | Vyplň údaj |  |  | Spracovateľ: | Projekt design s.r.o., Brezová 89/1B, Tovarníky
Kód dielu - Popis | [6 empty] | Cena celkom [EUR]
Náklady z rozpočtu | [6 empty] | 0 | [12 empty] | -1
| D1 - Práce HSV | [5 empty] | 0
| 1 - ZEMNÉ PRÁCE | [5 empty] | 0
| 2 - ZÁKLADY | [5 empty] | 0
| 9 - OSTATNÉ KONŠTRUKCIE A PRÁCE | [5 empty] | 0
| 99 - PRESUNY HMÔT | [5 empty] | 0
| D2 - Práce PSV | [5 empty] | 0
| 762 - KONŠTRUKCIE TESÁRSKE | [5 empty] | 0
| 763 - DREVOSTAVBY | [5 empty] | 0
ROZPOČET
Stavba:
Archeoskanzen Bojná
Objekt:
SO-2 - Stavby
Časť:
SO-2.1 - Brána + lávka
Úroveň 3:
SO-2.1_L - Lávka
Miesto: |  |  | okrajová časť obce Bojná |  |  | Dátum: | 19. 6. 2024
Objednávateľ: |  |  | Obec Bojná, 201 Bojná, 956 01 Bojná |  |  | Projektant: | Projekt design s.r.o., Brezová 89/1B, Tovarníky
Zhotoviteľ: |  |  | Vyplň údaj |  |  | Spracovateľ: | Projekt design s.r.o., Brezová 89/1B, Tovarníky
PČ | Typ | Kód | Popis | MJ | Množstvo | J.cena [EUR] | Cena celkom [EUR] | Cenová sústava |  |  | DPH | J. Nh [h] | Nh celkom [h] | J. hmotnosť [t] | Hmotnosť celkom [t] | J. suť [t] | Suť Celkom [t]
Náklady z rozpočtu | [6 empty] | 0 | [5 empty] | 0 |  | 66.5503 |  | 0 |  | D | -1 | [7 empty] | 0
| D | D1 | Práce HSV |  |  |  | 0 | [5 empty] | 0 |  | 60.268 |  | 0 | 1 | D | 0 | ROZPOCET | [6 empty] | 0
| D | 1 | ZEMNÉ PRÁCE |  |  |  | 0 | [5 empty] | 0 |  | 0 |  | 0 | 1 | D | 1 | ROZPOCET | [6 empty] | 0
1 | K | 132201201 | Hĺbenie rýh o šírke od 0,6 m do 2 m v hornine triedy 3, do 100 m3 | m3 | 7.68 |  | 0 |  |  |  | znížená |  | 0 | 0 | 0 | 0 | 0 | 4 | K | 2 | ROZPOCET | 0 | 0 | 0 | 0 | 0 | 2 | 0 | 4 | 846677597
2 | K | 132201209 | Príplatok za lepivosť horniny v hornine triedy 3 pri hĺbení rýh šírka od 0,6 do 2 m | m3 | 7.68 |  | 0 |  |  |  | znížená |  | 0 | 0 | 0 | 0 | 0 | 4 | K | 2 | ROZPOCET | 0 | 0 | 0 | 0 | 0 | 2 | 0 | 4 | 1772522833
3 | K | 162301111 | Vodorovné premiestnenie výkopku z horniny triedy 1 až 4 do 100 m3 po nespevnenej ceste na vzdialenosť do 500 m | m3 | 7.68 |  | 0 |  |  |  | znížená |  | 0 | 0 | 0 | 0 | 0 | 4 | K | 2 | ROZPOCET | 0 | 0 | 0 | 0 | 0 | 2 | 0 | 4 | -1875752766
4 | K | 166101101 | Prehodenie výkopku v hornine triedy 1 až 4 | m3 | 7.68 |  | 0 |  |  |  | znížená |  | 0 | 0 | 0 | 0 | 0 | 4 | K | 2 | ROZPOCET | 0 | 0 | 0 | 0 | 0 | 2 | 0 | 4 | 1905532736
5 | K | 175101211.S | Obsyp objektu sypaninou z vhodných hornín triedy 1 až 4 s prehodením sypaniny | m3 | 1.76 |  | 0 |  |  |  | znížená |  | 0 | 0 | 0 | 0 | 0 | 4 | K | 2 | ROZPOCET | 0 | 0 | 0 | 0 | 0 | 2 | 0 | 4 | 1588823668
| D | 2 | ZÁKLADY |  |  |  | 0 | [5 empty] | 0 |  | 59.184 |  | 0 | 1 | D | 1 | ROZPOCET | [6 empty] | 0
6 | K | 274313342.S | Betón základových pásov prostý triedy C16/20 | m3 | 4.08 |  | 0 |  |  |  | znížená |  | 0 | 8.948 | 36.5078 | 0 | 0 | 4 | K | 2 | ROZPOCET | 0 | 0 | 0 | 0 | 0 | 2 | 0 | 4 | -1185516437
7 | K | 274351211 | Debnenie stien základových pásov z dielcov - zhotovenie | m2 | 6.64 |  | 0 |  |  |  | znížená |  | 0 | 0.004 | 0.02656 | 0 | 0 | 4 | K | 2 | ROZPOCET | 0 | 0 | 0 | 0 | 0 | 2 | 0 | 4 | 1824295245
8 | K | 274351212 | Debnenie stien základových pásov z dielcov - odstránenie | m2 | 6.64 |  | 0 |  |  |  | znížená |  | 0 | 0 | 0 | 0 | 0 | 4 | K | 2 | ROZPOCET | 0 | 0 | 0 | 0 | 0 | 2 | 0 | 4 | -866662794
9 | K | 275321333.S | Betón základových pätiek prostý triedy C16/20 | m3 | 3.2 |  | 0 |  |  |  | znížená |  | 0 | 7.078 | 22.6496 | 0 | 0 | 4 | K | 2 | ROZPOCET | 0 | 0 | 0 | 0 | 0 | 2 | 0 | 4 | -1308623881
| D | 9 | OSTATNÉ KONŠTRUKCIE A PRÁCE |  |  |  | 0 | [5 empty] | 0 |  | 1.084 |  | 0 | 1 | D | 1 | ROZPOCET | [6 empty] | 0
10 | K | 926914499.S | Kamenný medzník - kameň murovaný pre vytvorenie prahu | kus | 2 |  | 0 |  |  |  | znížená |  | 0 | 0.524 | 1.048 | 0 | 0 | 4 | K | 2 | ROZPOCET | 0 | 0 | 0 | 0 | 0 | 2 | 0 | 4 | -1087627468
11 | K | 936172114.S | D+M oceľových konštrukcií s hmotnosťou jednotlivo nad 20 kg - K1 1500/130/15 mm | kus | 4 |  | 0 |  |  |  | znížená |  | 0 | 0.009 | 0.036 | 0 | 0 | 4 | K | 2 | ROZPOCET | 0 | 0 | 0 | 0 | 0 | 2 | 0 | 4 | -252197162
| D | 99 | PRESUNY HMÔT |  |  |  | 0 | [5 empty] | 0 |  | 0 |  | 0 | 1 | D | 1 | ROZPOCET | [6 empty] | 0
12 | K | 998212122.S | Presun hmôt pre mosty do 20 m | t | 16.562 |  | 0 |  |  |  | znížená |  | 0 | 0 | 0 | 0 | 0 | 4 | K | 2 | ROZPOCET | 0 | 0 | 0 | 0 | 0 | 2 | 0 | 4 | -300345932
| D | D2 | Práce PSV |  |  |  | 0 | [5 empty] | 0 |  | 6.2823 |  | 0 | 2 | D | 0 | ROZPOCET | [6 empty] | 0
| D | 762 | KONŠTRUKCIE TESÁRSKE |  |  |  | 0 | [5 empty] | 0 |  | 1.2223 |  | 0 | 2 | D | 1 | ROZPOCET | [6 empty] | 0
13 | K | 7624312999.S | D+M Prútová výpleť zábradlia | m2 | 17.1 |  | 0 |  |  |  | znížená |  | 0 | 0.026 | 0.4446 | 0 | 0 | 16 | K | 2 | ROZPOCET | 0 | 0 | 0 | 0 | 0 | 2 | 0 | 16 | 1098056980
14 | K | 762712121.S | Montáž priestorových viazaných konštrukcií z guľatiny reziva prierezovej plochy od 120 do 224 cm2 | m | 7.623 |  | 0 |  |  |  | znížená |  | 0 | 0.002 | 0.015246 | 0 | 0 | 16 | K | 2 | ROZPOCET | 0 | 0 | 0 | 0 | 0 | 2 | 0 | 16 | 342177294
15 | K | 762731118.S | Montáž priestorových viazaných konštrukcií z guľatiny prierezovej plochy do 120 cm2 | m | 55.15 |  | 0 |  |  |  | znížená |  | 0 | 0.012 | 0.6618 | 0 | 0 | 16 | K | 2 | ROZPOCET | 0 | 0 | 0 | 0 | 0 | 2 | 0 | 16 | 1329101987
16 | K | 762795002.S | Spojovacie a ochranné prostriedky k montáži priestorových viazaných konštrukcií - klince, svorky, fixačné dosky - v PD nie je definovaný spôsob spájania | m3 | 0.476 |  | 0 |  |  |  | znížená |  | 0 | 0.013 | 0.006188 | 0 | 0 | 16 | K | 2 | ROZPOCET | 0 | 0 | 0 | 0 | 0 | 2 | 0 | 16 | 134781235
17 | K | 998762102 | Presun hmôt pre tesárske konštrukcie v objektoch výšky do 12 m | t | 0.36 |  | 0 |  |  |  | znížená |  | 0 | 0 | 0 | 0 | 0 | 16 | K | 2 | ROZPOCET | 0 | 0 | 0 | 0 | 0 | 2 | 0 | 16 | 1918174817
18 | M | 0521710877.S | Rezivo guľatina dub priemer 150 mm dĺžka do 4 m | M3 | 0.111 |  | 0 |  |  |  | znížená |  | 0 | 0.072 | 0.007992 | 0 | 0 | 32 | M | 2 | ROZPOCET | 0 | 0 | 0 | 0 | 0 | 2 | 0 | 16 | 1346586494
19 | M | 0521710923.S | Rezivo guľatina dub priemer 60-100 mm dĺžka do 9 m | M3 | 0.365 |  | 0 |  |  |  | znížená |  | 0 | 0.237 | 0.086505 | 0 | 0 | 32 | M | 2 | ROZPOCET | 0 | 0 | 0 | 0 | 0 | 2 | 0 | 16 | 652962811
| D | 763 | DREVOSTAVBY |  |  |  | 0 | [5 empty] | 0 |  | 5.06 |  | 0 | 2 | D | 1 | ROZPOCET | [6 empty] | 0
20 | K | 763782219.S | Montáž stropu z nosníkov plnostenných konštrukčnej dĺžky do 15 m prierezovej plochy od 150 do 500 cm2 - drevostavba | m | 174.6 |  | 0 |  |  |  | znížená |  | 0 | 0 | 0 | 0 | 0 | 16 | K | 2 | ROZPOCET | 0 | 0 | 0 | 0 | 0 | 2 | 0 | 16 | -317001363
21 | K | 763794104.S | Spojovacie a ochranné prostriedky pre montáž stropu z nosníkov - klince, svorky, fixačné prostreidky- v PD nie je definované | m3 | 3.59 |  | 0 |  |  |  | znížená |  | 0 | 0 | 0 | 0 | 0 | 16 | K | 2 | ROZPOCET | 0 | 0 | 0 | 0 | 0 | 2 | 0 | 16 | -1756410196
22 | K | 998763101 | Presun hmôtv objektoch výšky do 12 m pre drevostavby | t | 2.333 |  | 0 |  |  |  | znížená |  | 0 | 0 | 0 | 0 | 0 | 16 | K | 2 | ROZPOCET | 0 | 0 | 0 | 0 | 0 | 2 | 0 | 16 | 1845573778
23 | M | 605159099.S | Rezivo guľatina dub priemer 200 mm dĺžka do 9 m | M3 | 0.976 |  | 0 |  |  |  | znížená |  | 0 | 0.634 | 0.61878 | 0 | 0 | 32 | M | 2 | ROZPOCET | 0 | 0 | 0 | 0 | 0 | 2 | 0 | 16 | -1969191573
24 | M | 0521710756.S | Rezivo guľatina dub priemer 150 mm dĺžka do 4 m | M3 | 2.614 |  | 0 |  |  |  | znížená |  | 0 | 1.699 | 4.4412 | 0 | 0 | 32 | M | 2 | ROZPOCET | 0 | 0 | 0 | 0 | 0 | 2 | 0 | 16 | 262092174

## SO-2.2_AA - Architektonic...
[9 empty] | >> skryté stĺpce << | [9 empty] | {41cfd4bf-68da-4a57-b4cd-242be0ea307f}
0
| KRYCÍ LIST ROZPOČTU | [8 empty] | v --- nižšie sa nachádzajú doplnkové a pomocné údaje k zostavám --- v | [8 empty] | False
Stavba:
Archeoskanzen Bojná
Objekt:
SO-2 - Stavby
Časť:
SO-2.2 - Rotunda
Úroveň 3:
SO-2.2_AA - Architektonicko stavebné riešenie, statika
| JKSO: |  |  |  |  | KS:
| Miesto: |  | okrajová časť obce Bojná |  |  | Dátum: | 19. 6. 2024
| Objednávateľ: |  |  |  |  | IČO:
|  | Obec Bojná, 201 Bojná, 956 01 Bojná |  |  |  | IČ DPH:
| Zhotoviteľ: |  |  |  |  | IČO: | Vyplň údaj
|  | Vyplň údaj |  |  |  | IČ DPH: | Vyplň údaj
| Projektant: |  |  |  |  | IČO:
|  | Projekt design s.r.o., Brezová 89/1B, Tovarníky |  |  |  | IČ DPH:
| Spracovateľ: |  |  |  |  | IČO:
|  | Projekt design s.r.o., Brezová 89/1B, Tovarníky |  |  |  | IČ DPH:
Poznámka:
| Cena bez DPH | [5 empty] | 0
|  |  | Základ dane |  |  | Sadzba dane | Výška dane
| DPH | základná | 0 |  |  | 20% | 0
|  | znížená | 0 |  |  | 20% | 0
|  | zákl. prenesená | 0 |  |  | 20% | 0
|  | zníž. prenesená | 0 |  |  | 20% | 0
|  | nulová | 0 |  |  | 0% | 0
| Cena s DPH |  |  | v | EUR |  | 0
| Projektant |  |  | Spracovateľ
| Dátum a podpis: |  | Pečiatka | Dátum a podpis: |  |  | Pečiatka
| Objednávateľ |  |  | Zhotoviteľ
| Dátum a podpis: |  | Pečiatka | Dátum a podpis: |  |  | Pečiatka
REKAPITULÁCIA ROZPOČTU
Stavba:
Archeoskanzen Bojná
Objekt:
SO-2 - Stavby
Časť:
SO-2.2 - Rotunda
Úroveň 3:
SO-2.2_AA - Architektonicko stavebné riešenie, statika
Miesto: |  |  | okrajová časť obce Bojná |  |  | Dátum: | 19. 6. 2024
Objednávateľ: |  |  | Obec Bojná, 201 Bojná, 956 01 Bojná |  |  | Projektant: | Projekt design s.r.o., Brezová 89/1B, Tovarníky
Zhotoviteľ: |  |  | Vyplň údaj |  |  | Spracovateľ: | Projekt design s.r.o., Brezová 89/1B, Tovarníky
Kód dielu - Popis | [6 empty] | Cena celkom [EUR]
Náklady z rozpočtu | [6 empty] | 0 | [12 empty] | -1
| D1 - Práce HSV | [5 empty] | 0
| 1 - ZEMNÉ PRÁCE | [5 empty] | 0
| 2 - ZÁKLADY | [5 empty] | 0
| 3 - ZVISLÉ KONŠTRUKCIE | [5 empty] | 0
| 4 - VODOROVNÉ KONŠTRUKCIE | [5 empty] | 0
| 5 - SPEVNENÉ PLOCHY | [5 empty] | 0
| 6 - POVRCHOVÉ ÚPRAVY | [5 empty] | 0
| 9 - OSTATNÉ KONŠTRUKCIE A PRÁCE | [5 empty] | 0
| 99 - PRESUNY HMÔT | [5 empty] | 0
| D3 - HZS | [5 empty] | 0
| 0 - HZS ZA SKÚŠKY A REVÍZIE | [5 empty] | 0
| D4 - VRN | [5 empty] | 0
| D5 - VRN INVESTIČNÉ NÁKLADY NEOBSIAHNUTÉ V CENÁCH | [5 empty] | 0
| D2 - Práce PSV | [5 empty] | 0
| 711 - IZOLÁCIE PROTI VODE A VLHKOSTI | [5 empty] | 0
| 712 - POVLAKOVÉ KRYTINY | [5 empty] | 0
| 762 - KONŠTRUKCIE TESÁRSKE | [5 empty] | 0
| 765 - KRYTINY TVRDÉ | [5 empty] | 0
| 766 - KONŠTRUKCIE STOLÁRSKE | [5 empty] | 0
| 783 - NÁTERY | [5 empty] | 0
| 784 - MAĽBY | [5 empty] | 0
| OST - Ostatné | [5 empty] | 0
ROZPOČET
Stavba:
Archeoskanzen Bojná
Objekt:
SO-2 - Stavby
Časť:
SO-2.2 - Rotunda
Úroveň 3:
SO-2.2_AA - Architektonicko stavebné riešenie, statika
Miesto: |  |  | okrajová časť obce Bojná |  |  | Dátum: | 19. 6. 2024
Objednávateľ: |  |  | Obec Bojná, 201 Bojná, 956 01 Bojná |  |  | Projektant: | Projekt design s.r.o., Brezová 89/1B, Tovarníky
Zhotoviteľ: |  |  | Vyplň údaj |  |  | Spracovateľ: | Projekt design s.r.o., Brezová 89/1B, Tovarníky
PČ | Typ | Kód | Popis | MJ | Množstvo | J.cena [EUR] | Cena celkom [EUR] | Cenová sústava |  |  | DPH | J. Nh [h] | Nh celkom [h] | J. hmotnosť [t] | Hmotnosť celkom [t] | J. suť [t] | Suť Celkom [t]
Náklady z rozpočtu | [6 empty] | 0 | [5 empty] | 0 |  | 71475.8052 |  | 0 |  | D | -1 | [7 empty] | 0
| D | D1 | Práce HSV |  |  |  | 0 | [5 empty] | 0 |  | 71340.8882 |  | 0 | 1 | D | 0 | ROZPOCET | [6 empty] | 0
| D | 1 | ZEMNÉ PRÁCE |  |  |  | 0 | [5 empty] | 0 |  | 0 |  | 0 | 1 | D | 1 | ROZPOCET | [6 empty] | 0
1 | K | 122301101 | Odkopávky a prekopávky nezapažené v hornine triedy 4 do 100 m3 | m3 | 23.704 |  | 0 |  |  |  | znížená |  | 0 | 0 | 0 | 0 | 0 | 4 | K | 2 | ROZPOCET | 0 | 0 | 0 | 0 | 0 | 2 | 0 | 4 | -844397668
2 | K | 122301109 | Príplatok za lepivosť v hornine triedy 4 pri odkopávkach a prekopávkach nezapažených | m3 | 23.704 |  | 0 |  |  |  | znížená |  | 0 | 0 | 0 | 0 | 0 | 4 | K | 2 | ROZPOCET | 0 | 0 | 0 | 0 | 0 | 2 | 0 | 4 | -710162300
3 | K | 131301101 | Hĺbenie nezapažených jám v hornine triedy 4, do 100 m3 | m3 | 20.206 |  | 0 |  |  |  | znížená |  | 0 | 0 | 0 | 0 | 0 | 4 | K | 2 | ROZPOCET | 0 | 0 | 0 | 0 | 0 | 2 | 0 | 4 | 35213032
4 | K | 131301109 | Príplatok za lepivosť v hornine triedy 4 pri hlbení nezapažených jám | m3 | 20.206 |  | 0 |  |  |  | znížená |  | 0 | 0 | 0 | 0 | 0 | 4 | K | 2 | ROZPOCET | 0 | 0 | 0 | 0 | 0 | 2 | 0 | 4 | -628746842
5 | K | 132301201 | Hĺbenie rýh šírka od 0,6 m do 2 m v hornine triedy 4, do 100 m3 | m3 | 5.756 |  | 0 |  |  |  | znížená |  | 0 | 0 | 0 | 0 | 0 | 4 | K | 2 | ROZPOCET | 0 | 0 | 0 | 0 | 0 | 2 | 0 | 4 | -1427574014
6 | K | 132301209 | Príplatok za lepivosť horniny v hornine triedy 4 pri hĺbení rýh šírka od 0,6 do 2 m | m3 | 1.727 |  | 0 |  |  |  | znížená |  | 0 | 0 | 0 | 0 | 0 | 4 | K | 2 | ROZPOCET | 0 | 0 | 0 | 0 | 0 | 2 | 0 | 4 | -944230589
7 | K | 162301111 | Vodorovné premiestnenie výkopku z horniny triedy 1 až 4 do 100 m3 po nespevnenej ceste na vzdialenosť do 500 m | m3 | 43.91 |  | 0 |  |  |  | znížená |  | 0 | 0 | 0 | 0 | 0 | 4 | K | 2 | ROZPOCET | 0 | 0 | 0 | 0 | 0 | 2 | 0 | 4 | 1143756717
8 | K | 166101101 | Prehodenie výkopku v hornine triedy 1 až 4 | m3 | 5.756 |  | 0 |  |  |  | znížená |  | 0 | 0 | 0 | 0 | 0 | 4 | K | 2 | ROZPOCET | 0 | 0 | 0 | 0 | 0 | 2 | 0 | 4 | -761397840
| D | 2 | ZÁKLADY |  |  |  | 0 | [5 empty] | 0 |  | 3759.1619 |  | 0 | 1 | D | 1 | ROZPOCET | [6 empty] | 0
9 | K | 211971122 | Zhotovenie opláštenia odvodňovacích ryhách alebo zárezoch z geotextílie šírky nad 2,5 m | m2 | 124.72 |  | 0 |  |  |  | znížená |  | 0 | 0.04 | 4.9888 | 0 | 0 | 4 | K | 2 | ROZPOCET | 0 | 0 | 0 | 0 | 0 | 2 | 0 | 4 | 732443454
10 | K | 212532111 | Lôžko pre trativod z hrubého kameniva drveného frakcie 16 až 32 mm | m3 | 21.075 |  | 0 |  |  |  | znížená |  | 0 | 34.352 | 723.9684 | 0 | 0 | 4 | K | 2 | ROZPOCET | 0 | 0 | 0 | 0 | 0 | 2 | 0 | 4 | -1600194067
11 | K | 212755116 | Trativody z drenážnych rúrok vnútorný priemer 160 mm | m | 90.3 |  | 0 |  |  |  | znížená |  | 0 | 1.624 | 146.6472 | 0 | 0 | 4 | K | 2 | ROZPOCET | 0 | 0 | 0 | 0 | 0 | 2 | 0 | 4 | 1653068847
12 | K | 221121333.R | M+D Betónové vibrostĺpy Ø 550 DL 450 mm C 12/15 | m | 15 |  | 0 |  |  |  | znížená |  | 0 | 0 | 0 | 0 | 0 | 4 | K | 2 | ROZPOCET | 0 | 0 | 0 | 0 | 0 | 2 | 0 | 4 | -947503758
13 | K | 23994142.R | Zvláštne zakladanie - mobilizácia vibrostĺpov | ks | 1 |  | 0 |  |  |  | znížená |  | 0 | 0.099 | 0.099 | 0 | 0 | 4 | K | 2 | ROZPOCET | 0 | 0 | 0 | 0 | 0 | 2 | 0 | 4 | 455677199
14 | K | 271533000 | Násyp pod základovú konštrukciu so zhutnením z drveného kameniva frakcie 0-63 mm | m3 | 20.92 |  | 0 |  |  |  | znížená |  | 0 | 43.304 | 905.9197 | 0 | 0 | 4 | K | 2 | ROZPOCET | 0 | 0 | 0 | 0 | 0 | 2 | 0 | 4 | 1998001560
15 | K | 271571111 | Vankúš pod základy z triedeného štrkopiesku | m3 | 10.58 |  | 0 |  |  |  | znížená |  | 0 | 21.863 | 231.3105 | 0 | 0 | 4 | K | 2 | ROZPOCET | 0 | 0 | 0 | 0 | 0 | 2 | 0 | 4 | 1554568189
16 | K | 273321411 | Betón základových dosiek železový triedy C25/30 | m3 | 24.019 |  | 0 |  |  |  | znížená |  | 0 | 53.133 | 1276.2015 | 0 | 0 | 4 | K | 2 | ROZPOCET | 0 | 0 | 0 | 0 | 0 | 2 | 0 | 4 | -1475024624
17 | K | 273351617.R | Debnenie základových dosiek tradičné, oblúkové - zhotovenie | m2 | 9.86 |  | 0 |  |  |  | znížená |  | 0 | 0.04 | 0.3944 | 0 | 0 | 4 | K | 2 | ROZPOCET | 0 | 0 | 0 | 0 | 0 | 2 | 0 | 4 | -863496599
18 | K | 273351718.R | Debnenie základových dosiek tradičné, oblúkové - odstránenie | m2 | 9.86 |  | 0 |  |  |  | znížená |  | 0 | 0 | 0 | 0 | 0 | 4 | K | 2 | ROZPOCET | 0 | 0 | 0 | 0 | 0 | 2 | 0 | 4 | -1355562286
19 | K | 273361851 | Výstuž základových dosiek z ocele 10 505 /B500A/ | t | 3.228 |  | 0 |  |  |  | znížená |  | 0 | 3.292 | 10.6266 | 0 | 0 | 4 | K | 2 | ROZPOCET | 0 | 0 | 0 | 0 | 0 | 2 | 0 | 4 | 690730176
20 | K | 274313711 | Betón základových pásov prostý triedy C25/30 | m3 | 14.333 |  | 0 |  |  |  | znížená |  | 0 | 31.706 | 454.4421 | 0 | 0 | 4 | K | 2 | ROZPOCET | 0 | 0 | 0 | 0 | 0 | 2 | 0 | 4 | -1113152661
21 | K | 279351134 | Debnenie základových múrov jednostranné, oblúkové, drevené tradičné - odstránenie | m2 | 8.601 |  | 0 |  |  |  | znížená |  | 0 | 0 | 0 | 0 | 0 | 4 | K | 2 | ROZPOCET | 0 | 0 | 0 | 0 | 0 | 2 | 0 | 4 | 1176575568
22 | M | 6936651000 | Geotextília netkaná polypropylénová 200 g/m2 | M2 | 143.428 |  | 0 |  |  |  | znížená |  | 0 | 0.029 | 4.1594 | 0 | 0 | 8 | M | 2 | ROZPOCET | 0 | 0 | 0 | 0 | 0 | 2 | 0 | 4 | -598479307
23 | K | 279351333.R | Debnenie základových múrov jednostranné, oblúkové, drevené tradičné - zhotovenie | m2 | 8.601 |  | 0 |  |  |  | znížená |  | 0 | 0.047 | 0.40425 | 0 | 0 | 4 | K | 2 | ROZPOCET | 0 | 0 | 0 | 0 | 0 | 2 | 0 | 4 | 1209976524
| D | 3 | ZVISLÉ KONŠTRUKCIE |  |  |  | 0 | [5 empty] | 0 |  | 57435.3533 |  | 0 | 1 | D | 1 | ROZPOCET | [6 empty] | 0
24 | K | 311231755.R | Murivo nosné z plných pálených tehál na maltu vápennú hrubozrnnú typu „horúca“ malta miešaná na stavbe | m3 | 144.406 |  | 0 |  |  |  | znížená |  | 0 | 275.869 | 39837.1388 | 0 | 0 | 4 | K | 2 | ROZPOCET | 0 | 0 | 0 | 0 | 0 | 2 | 0 | 4 | -998505411
25 | K | 317231649.R | Murivo klenbových pásov z tehál 290 mm dĺžka na maltu vápennú hrubozrnnú typu „horúca“ malta miešaná na stavbe | m3 | 4.403 |  | 0 |  |  |  | znížená |  | 0 | 8.596 | 37.8482 | 0 | 0 | 4 | K | 2 | ROZPOCET | 0 | 0 | 0 | 0 | 0 | 2 | 0 | 4 | 1602433970
26 | K | 317231659.R | Murivo klenbových pásov z lomového kameňa (vápenca) murované na maltu hrubozrnnú typu ako „horúca“ malta miešaná na stavbe s vyškárovaním | m3 | 1.566 |  | 0 |  |  |  | znížená |  | 0 | 3.058 | 4.7888 | 0 | 0 | 4 | K | 2 | ROZPOCET | 0 | 0 | 0 | 0 | 0 | 2 | 0 | 4 | -853178783
27 | K | 317351101 | Debnenie klenbových pásov s podpernou konštrukciou do 4m, zhotovenie | m2 | 21.667 |  | 0 |  |  |  | znížená |  | 0 | 0.14 | 3.0334 | 0 | 0 | 4 | K | 2 | ROZPOCET | 0 | 0 | 0 | 0 | 0 | 2 | 0 | 4 | -316633153
28 | K | 317351102 | Debnenie klenbových pásov s podpernou konštrukciou do 4m, odstránenie | m2 | 21.667 |  | 0 |  |  |  | znížená |  | 0 | 0 | 0 | 0 | 0 | 4 | K | 2 | ROZPOCET | 0 | 0 | 0 | 0 | 0 | 2 | 0 | 4 | 1703805221
29 | K | 317351103 | Príplatok za podpernú konštrukciu, výška do 6m | m2 | 9 |  | 0 |  |  |  | znížená |  | 0 | 0.021 | 0.189 | 0 | 0 | 4 | K | 2 | ROZPOCET | 0 | 0 | 0 | 0 | 0 | 2 | 0 | 4 | -1911023799
30 | K | 321213678.R | Murivo obkladové z lomového kameňa (vápenca) z lomového kameňa (vápenca) murované na maltu hrubozrnnú typu „horúca“ malta miešaná na stavbe s vyškárovaním | m3 | 76.192 |  | 0 |  |  |  | znížená |  | 0 | 230.37 | 17552.351 | 0 | 0 | 4 | K | 2 | ROZPOCET | 0 | 0 | 0 | 0 | 0 | 2 | 0 | 4 | -2020760242
31 | K | 385353888.R | Zhotovenie niky v stene | kpl | 1 |  | 0 |  |  |  | znížená |  | 0 | 0.004 | 0.004 | 0 | 0 | 4 | K | 2 | ROZPOCET | 0 | 0 | 0 | 0 | 0 | 2 | 0 | 4 | 1206856480
| D | 4 | VODOROVNÉ KONŠTRUKCIE |  |  |  | 0 | [5 empty] | 0 |  | 128.649 |  | 0 | 1 | D | 1 | ROZPOCET | [6 empty] | 0
32 | K | 283290003600 | Separačná fólia PE | m2 | 61.64 |  | 0 |  |  |  | znížená |  | 0 | 0 | 0 | 0 | 0 | 4 | K | 2 | ROZPOCET | 0 | 0 | 0 | 0 | 0 | 2 | 0 | 4 | -2092097289
33 | K | 411321424.R | Stropy klenbové zo železobetónu triedy C30/37 | m3 | 4.043 |  | 0 |  |  |  | znížená |  | 0 | 8.944 | 36.1606 | 0 | 0 | 4 | K | 2 | ROZPOCET | 0 | 0 | 0 | 0 | 0 | 2 | 0 | 4 | 106929972
34 | K | 411353103 | Debnenie stropov klenieb tvaru vrchlíka - zhotovenie | m2 | 24 |  | 0 |  |  |  | znížená |  | 0 | 0.399 | 9.576 | 0 | 0 | 4 | K | 2 | ROZPOCET | 0 | 0 | 0 | 0 | 0 | 2 | 0 | 4 | 911383113
35 | K | 411353104 | Debnenie stropov klenieb tvaru vrchlíka - odstránenie | m2 | 24 |  | 0 |  |  |  | znížená |  | 0 | 0 | 0 | 0 | 0 | 4 | K | 2 | ROZPOCET | 0 | 0 | 0 | 0 | 0 | 2 | 0 | 4 | -1999811619
36 | K | 411354173 | Podporná konštrukcia stropov pre zaťaženie do 12 kPa - zhotovenie | m2 | 24 |  | 0 |  |  |  | znížená |  | 0 | 0.093 | 2.232 | 0 | 0 | 4 | K | 2 | ROZPOCET | 0 | 0 | 0 | 0 | 0 | 2 | 0 | 4 | -383494884
37 | K | 411354174 | Podporná konštrukcia stropov pre zaťaženie do 12 kPa - odstránenie | m2 | 24 |  | 0 |  |  |  | znížená |  | 0 | 0 | 0 | 0 | 0 | 4 | K | 2 | ROZPOCET | 0 | 0 | 0 | 0 | 0 | 2 | 0 | 4 | -1370183264
38 | K | 411354183 | Príplatok za výšku do 6 m pre podpornú konštrukciu do 12 kPa - zhotovenie | m2 | 24 |  | 0 |  |  |  | znížená |  | 0 | 0.034 | 0.816 | 0 | 0 | 4 | K | 2 | ROZPOCET | 0 | 0 | 0 | 0 | 0 | 2 | 0 | 4 | 154760137
39 | K | 411354184 | Príplatok za výšku do 6 m pre podpornú konštrukciu do 12 kPa - odstránenie | m2 | 24 |  | 0 |  |  |  | znížená |  | 0 | 0 | 0 | 0 | 0 | 4 | K | 2 | ROZPOCET | 0 | 0 | 0 | 0 | 0 | 2 | 0 | 4 | 1111582147
40 | K | 411362381.R | Výstuž klenieb alebo škrupín a nosníkov z ocele 10 505 /B500B/ | t | 0.498 |  | 0 |  |  |  | znížená |  | 0 | 0.506 | 0.25199 | 0 | 0 | 4 | K | 2 | ROZPOCET | 0 | 0 | 0 | 0 | 0 | 2 | 0 | 4 | 1101846763
41 | K | 413321499.R | Nosníky zo železobetónu triedy C30/37 | m3 | 2.783 |  | 0 |  |  |  | znížená |  | 0 | 6.157 | 17.1349 | 0 | 0 | 4 | K | 2 | ROZPOCET | 0 | 0 | 0 | 0 | 0 | 2 | 0 | 4 | 135956566
42 | K | 413351107 | Debnenie nosníka bez podpernej konštrukcie - zhotovenie | m2 | 7.322 |  | 0 |  |  |  | znížená |  | 0 | 0.027 | 0.19769 | 0 | 0 | 4 | K | 2 | ROZPOCET | 0 | 0 | 0 | 0 | 0 | 2 | 0 | 4 | -668569538
43 | K | 413351108 | Debnenie nosníka bez podpernej konštrukcie - odstránenie | m2 | 7.322 |  | 0 |  |  |  | znížená |  | 0 | 0 | 0 | 0 | 0 | 4 | K | 2 | ROZPOCET | 0 | 0 | 0 | 0 | 0 | 2 | 0 | 4 | -1704918603
44 | K | 417321515 | Betón železový stužujúcich pásov a vencov triedy C25/30 | m3 | 4.931 |  | 0 |  |  |  | znížená |  | 0 | 11.153 | 54.9954 | 0 | 0 | 4 | K | 2 | ROZPOCET | 0 | 0 | 0 | 0 | 0 | 2 | 0 | 4 | 432752404
45 | K | 417351116.R | Debnenie stužujúcich pásov a vencov, oblých - odstránenie | m2 | 19.035 |  | 0 |  |  |  | znížená |  | 0 | 0 | 0 | 0 | 0 | 4 | K | 2 | ROZPOCET | 0 | 0 | 0 | 0 | 0 | 2 | 0 | 4 | -1113074800
46 | K | 417351775.R | Debnenie stužujúcich pásov a vencov, oblých- zhotovenie | m2 | 19.035 |  | 0 |  |  |  | znížená |  | 0 | 0.138 | 2.6268 | 0 | 0 | 4 | K | 2 | ROZPOCET | 0 | 0 | 0 | 0 | 0 | 2 | 0 | 4 | -563950345
47 | K | 417361891.R | Výstuž stužujúcich pásov a vencov z ocele triedy 10 505 /B500B/ | t | 0.304 |  | 0 |  |  |  | znížená |  | 0 | 0.324 | 0.098496 | 0 | 0 | 4 | K | 2 | ROZPOCET | 0 | 0 | 0 | 0 | 0 | 2 | 0 | 4 | 1376715733
48 | K | 461991111 | Zhotovenie ochran. dna z geotext. | m2 | 53.51 |  | 0 |  |  |  | znížená |  | 0 | 0.054 | 2.8895 | 0 | 0 | 4 | K | 2 | ROZPOCET | 0 | 0 | 0 | 0 | 0 | 2 | 0 | 4 | -1056048822
49 | K | 632001011 | Zhotovenie separačnej fólie v podlahových vrstvách z PE | m2 | 53.6 |  | 0 |  |  |  | znížená |  | 0 | 0 | 0 | 0 | 0 | 4 | K | 2 | ROZPOCET | 0 | 0 | 0 | 0 | 0 | 2 | 0 | 4 | 1248626104
50 | M | 6936651300 | Geotextília netkaná polypropylénová 300g/m2 | M2 | 64.212 |  | 0 |  |  |  | znížená |  | 0 | 0.026 | 1.6695 | 0 | 0 | 8 | M | 2 | ROZPOCET | 0 | 0 | 0 | 0 | 0 | 2 | 0 | 4 | 1097598467
| D | 5 | SPEVNENÉ PLOCHY |  |  |  | 0 | [5 empty] | 0 |  | 140.5483 |  | 0 | 1 | D | 1 | ROZPOCET | [6 empty] | 0
51 | K | 564831122.R | Podklad zo štrkodrviny farkcie 4-8 hrúbky 110 mm | m2 | 15.04 |  | 0 |  |  |  | znížená |  | 0 | 3.117 | 46.8797 | 0 | 0 | 4 | K | 2 | ROZPOCET | 0 | 0 | 0 | 0 | 0 | 2 | 0 | 4 | -1212332636
52 | K | 594111222.R | Odkvapový chodník šírky 300 mm - kamene osadené na stojato | m2 | 12.706 |  | 0 |  |  |  | znížená |  | 0 | 7.372 | 93.6686 | 0 | 0 | 4 | K | 2 | ROZPOCET | 0 | 0 | 0 | 0 | 0 | 2 | 0 | 4 | 510716458
| D | 6 | POVRCHOVÉ ÚPRAVY |  |  |  | 0 | [5 empty] | 0 |  | 1898.7344 |  | 0 | 1 | D | 1 | ROZPOCET | [6 empty] | 0
53 | K | 611401984.R | Príplatok za sklon/zaoblenie do 60°, omietka stropov hrubá | m2 | 32.4 |  | 0 |  |  |  | znížená |  | 0 | 0 | 0 | 0 | 0 | 4 | K | 2 | ROZPOCET | 0 | 0 | 0 | 0 | 0 | 2 | 0 | 4 | -1911441744
54 | K | 611421433.R | Omietka vnútorná vápenná z kamennej drvy zmiešaná s vápenným maslom v pomere 1:3, stropov zakrivených/zaoblených, hr. 15-20 mm so stopami po murárskej lyžici, s priznanými nerovnosťami muriva, nie filcovaná | m2 | 32.4 |  | 0 |  |  |  | znížená |  | 0 | 1.38 | 44.712 | 0 | 0 | 4 | K | 2 | ROZPOCET | 0 | 0 | 0 | 0 | 0 | 2 | 0 | 4 | 937662118
55 | K | 611461282.R | Príprava vnútorného podkladu stropov vápenným prednástrekom, hr. 3 mm | m2 | 32.4 |  | 0 |  |  |  | znížená |  | 0 | 0.249 | 8.0676 | 0 | 0 | 4 | K | 2 | ROZPOCET | 0 | 0 | 0 | 0 | 0 | 2 | 0 | 4 | -2045237272
56 | K | 612421685.R | Vnútorná omietka stien vápenná z kamennej drvy zmiešaná s vápenným maslom v pomere 1:3, hr. 15-20 mm, hr. 15-20 mm so stopami po murárskej lyžici, s priznanými nerovnosťami muriva, nie filcovaná | m2 | 230.679 |  | 0 |  |  |  | znížená |  | 0 | 7.601 | 1753.3911 | 0 | 0 | 4 | K | 2 | ROZPOCET | 0 | 0 | 0 | 0 | 0 | 2 | 0 | 4 | -1919003128
57 | K | 612465194.R | Príprava vnútorného podkladu stien vápenným prednástrekom, hr. 3 mm | m2 | 230.679 |  | 0 |  |  |  | znížená |  | 0 | 0.019 | 4.3829 | 0 | 0 | 4 | K | 2 | ROZPOCET | 0 | 0 | 0 | 0 | 0 | 2 | 0 | 4 | -2134215253
58 | K | 631313611 | Mazanina z betónu prostého triedy C16/20 hrúbky 80-120 mm | m3 | 5.36 |  | 0 |  |  |  | znížená |  | 0 | 11.862 | 63.5803 | 0 | 0 | 4 | K | 2 | ROZPOCET | 0 | 0 | 0 | 0 | 0 | 2 | 0 | 4 | 524523269
59 | K | 631319993.R | Príplatok za stiahnutie mazaniny so stopami hladítka - imitácia vápennej podlahy | m2 | 53.78 |  | 0 |  |  |  | znížená |  | 0 | 0 | 0 | 0 | 0 | 4 | K | 2 | ROZPOCET | 0 | 0 | 0 | 0 | 0 | 2 | 0 | 4 | 2134476282
60 | K | 631342791.R | Imitácia vápenných podláh - mazanina, vápenná drva 0/8 a biely cement hrúbky 120 mm | m3 | 5.042 |  | 0 |  |  |  | znížená |  | 0 | 3.524 | 17.768 | 0 | 0 | 4 | K | 2 | ROZPOCET | 0 | 0 | 0 | 0 | 0 | 2 | 0 | 4 | 351823288
61 | K | 631345991.R | Imitácia vápenných podláh - mazanina, vápenná drva 0/8 a biely cement hrúbky 270 mm | m3 | 3.127 |  | 0 |  |  |  | znížená |  | 0 | 2.185 | 6.8325 | 0 | 0 | 4 | K | 2 | ROZPOCET | 0 | 0 | 0 | 0 | 0 | 2 | 0 | 4 | -1000730072
| D | 9 | OSTATNÉ KONŠTRUKCIE A PRÁCE |  |  |  | 0 | [5 empty] | 0 |  | 7978.4413 |  | 0 | 1 | D | 1 | ROZPOCET | [6 empty] | 0
62 | K | 926914414 | Kamenný lem režný schodiskový | kus | 1 |  | 0 |  |  |  | znížená |  | 0 | 0.089 | 0.089 | 0 | 0 | 4 | K | 2 | ROZPOCET | 0 | 0 | 0 | 0 | 0 | 2 | 0 | 4 | -1490166547
63 | K | 941941031 | Montáž lešenia ľahkého, pracovného radového s podlahami šírka do 1 m a výška do 10 m | m2 | 393.688 |  | 0 |  |  |  | znížená |  | 0 | 10.126 | 3986.4847 | 0 | 0 | 4 | K | 2 | ROZPOCET | 0 | 0 | 0 | 0 | 0 | 2 | 0 | 4 | 1790105535
64 | K | 941941191 | Príplatok za prvý a každý ďalší mesiac použitia lešenia šírka od 0,80 do 1,00 m, výška do 10 m | m2 | 393.688 |  | 0 |  |  |  | znížená |  | 0 | 0 | 0 | 0 | 0 | 4 | K | 2 | ROZPOCET | 0 | 0 | 0 | 0 | 0 | 2 | 0 | 4 | 816748574
65 | K | 941941831 | Demontáž lešenia ľahkého radového s podlahami šírka do 1 m výška do 10 m | m2 | 393.688 |  | 0 |  |  |  | znížená |  | 0 | 10.126 | 3986.4847 | 0 | 0 | 4 | K | 2 | ROZPOCET | 0 | 0 | 0 | 0 | 0 | 2 | 0 | 4 | 1107681540
66 | K | 941955004 | Lešenie ľahké pracovné pomocné s výškou podlahy do 3,5 m | m2 | 17.5 |  | 0 |  |  |  | znížená |  | 0 | 0.108 | 1.89 | 0 | 0 | 4 | K | 2 | ROZPOCET | 0 | 0 | 0 | 0 | 0 | 2 | 0 | 4 | -985803925
67 | K | 944944111 | Baumit Ochranná sieť na lešenie - montáž | m2 | 256.411 |  | 0 |  |  |  | znížená |  | 0 | 0.013 | 3.3333 | 0 | 0 | 4 | K | 2 | ROZPOCET | 0 | 0 | 0 | 0 | 0 | 2 | 0 | 4 | 1824538872
68 | K | 952901111 | Vyčistenie budov bytovej alebo občianskej výstavby pri výške podlažia do 4 m | m2 | 53.2 |  | 0 |  |  |  | znížená |  | 0 | 0.003 | 0.1596 | 0 | 0 | 4 | K | 2 | ROZPOCET | 0 | 0 | 0 | 0 | 0 | 2 | 0 | 4 | -2035290899
| D | 99 | PRESUNY HMÔT |  |  |  | 0 | [5 empty] | 0 |  | 0 |  | 0 | 1 | D | 1 | ROZPOCET | [6 empty] | 0
69 | K | 998011002 | Presun hmôt pre murované budovy do výšky 12 m | t | 793.22 |  | 0 |  |  |  | znížená |  | 0 | 0 | 0 | 0 | 0 | 4 | K | 2 | ROZPOCET | 0 | 0 | 0 | 0 | 0 | 2 | 0 | 4 | 885901832
| D | D3 | HZS |  |  |  | 0 | [5 empty] | 0 |  | 0 |  | 0 | 1 | D | 0 | ROZPOCET | [6 empty] | 0
| D | 0 | HZS ZA SKÚŠKY A REVÍZIE |  |  |  | 0 | [5 empty] | 0 |  | 0 |  | 0 | 1 | D | 1 | ROZPOCET | [6 empty] | 0
70 | K | HZS000113.R | Stavebno montážne práce - odborné, tvorivé remeselné (nepredvídané odborné práce) | hod | 100 |  | 0 |  |  |  | znížená |  | 0 | 0 | 0 | 0 | 0 | 4 | K | 2 | ROZPOCET | 0 | 0 | 0 | 0 | 0 | 2 | 0 | 4 | -38702512
| D | D4 | VRN |  |  |  | 0 | [5 empty] | 0 |  | 0 |  | 0 | 1 | D | 0 | ROZPOCET | [6 empty] | 0
| D | D5 | VRN INVESTIČNÉ NÁKLADY NEOBSIAHNUTÉ V CENÁCH |  |  |  | 0 | [5 empty] | 0 |  | 0 |  | 0 | 1 | D | 1 | ROZPOCET | [6 empty] | 0
71 | K | 000600021.S | Geodetické práce - vykonávané pred výstavbou a počas výstavby, vytýčenie stavebného objektu, monitoring pomocou geodetických bodov | kpl | 1 |  | 0 |  |  |  | znížená |  | 0 | 0 | 0 | 0 | 0 | 4 | K | 2 | ROZPOCET | 0 | 0 | 0 | 0 | 0 | 2 | 0 | 4 | 352593845
72 | K | 000600022.S | Geologický prieskum a dynamické penetračné skúšky | kpl | 1 |  | 0 |  |  |  | znížená |  | 0 | 0 | 0 | 0 | 0 | 4 | K | 2 | ROZPOCET | 0 | 0 | 0 | 0 | 0 | 2 | 0 | 4 | 1537422831
| D | D2 | Práce PSV |  |  |  | 0 | [5 empty] | 0 |  | 134.917 |  | 0 | 2 | D | 0 | ROZPOCET | [6 empty] | 0
| D | 711 | IZOLÁCIE PROTI VODE A VLHKOSTI |  |  |  | 0 | [5 empty] | 0 |  | 12.5378 |  | 0 | 2 | D | 1 | ROZPOCET | [6 empty] | 0
73 | K | 711111001 | Zhotovenie izolácie proti zemnej vlhkosti alebo povrchovej a podzemnej vode na vodorovnej ploche penetračným náterom za studena | m2 | 76.25 |  | 0 |  |  |  | znížená |  | 0 | 0 | 0 | 0 | 0 | 16 | K | 2 | ROZPOCET | 0 | 0 | 0 | 0 | 0 | 2 | 0 | 16 | 1334441783
74 | K | 711141559 | Zhotovenie izolácie proti zemnej vlhkosti alebo povrchovej a podzemnej vode na vodorovnej ploche nataviteľnými asfaltovými izolačnými pásmi NAIP pritavením | m2 | 152.5 |  | 0 |  |  |  | znížená |  | 0 | 0.082 | 12.505 | 0 | 0 | 16 | K | 2 | ROZPOCET | 0 | 0 | 0 | 0 | 0 | 2 | 0 | 16 | -775001995
75 | K | 711142559 | Zhotovenie izolácie proti zemnej vlhkosti alebo povrchovej a podzemnej vode na zvislej ploche nataviteľnými asfaltovými izolačnými pásmi NAIP pritavením | m2 | 8.074 |  | 0 |  |  |  | znížená |  | 0 | 0.004 | 0.032296 | 0 | 0 | 16 | K | 2 | ROZPOCET | 0 | 0 | 0 | 0 | 0 | 2 | 0 | 16 | -599971628
76 | K | 998711102 | Presun hmôt pre izolácie proti vode v objektoch výšky do 12 m | t | 0.11 |  | 0 |  |  |  | znížená |  | 0 | 0 | 0 | 0 | 0 | 16 | K | 2 | ROZPOCET | 0 | 0 | 0 | 0 | 0 | 2 | 0 | 16 | 137710088
77 | M | 1116315000 | Lak asfaltový izolačný ALP - PENETRAL dodávaný v sudoch alebo ekvivalent | T | 0.023 |  | 0 |  |  |  | znížená |  | 0 | 0.023 | 0.000529 | 0 | 0 | 32 | M | 2 | ROZPOCET | 0 | 0 | 0 | 0 | 0 | 2 | 0 | 16 | 1664107251
78 | M | 628171015402 | Modifikovaný asfaltový pás napr. BITUBIT V60 S 35 APP alebo ekvivalent | M2 | 37.841 |  | 0 |  |  |  | znížená |  | 0 | 0 | 0 | 0 | 0 | 32 | M | 2 | ROZPOCET | 0 | 0 | 0 | 0 | 0 | 2 | 0 | 16 | -324174399
79 | M | 628171054101 | Modifikovaný asfaltový pás napr. BITUBIT V60 S 35 APP alebo ekvivalent | M2 | 175.375 |  | 0 |  |  |  | znížená |  | 0 | 0 | 0 | 0 | 0 | 32 | M | 2 | ROZPOCET | 0 | 0 | 0 | 0 | 0 | 2 | 0 | 16 | 1410837882
| D | 712 | POVLAKOVÉ KRYTINY |  |  |  | 0 | [5 empty] | 0 |  | 0.36288 |  | 0 | 2 | D | 1 | ROZPOCET | [6 empty] | 0
80 | K | 712541999.R | Zhotovenie ochrany z asf. pásu a impregnovanou podložkou pod väznice | m2 | 25.92 |  | 0 |  |  |  | znížená |  | 0 | 0.014 | 0.36288 | 0 | 0 | 16 | K | 2 | ROZPOCET | 0 | 0 | 0 | 0 | 0 | 2 | 0 | 16 | 2057732162
81 | K | 998712102 | Presun hmôt pre izoláciu povlakovej krytiny v objektoch výšky do 12 m | t | 0.016 |  | 0 |  |  |  | znížená |  | 0 | 0 | 0 | 0 | 0 | 16 | K | 2 | ROZPOCET | 0 | 0 | 0 | 0 | 0 | 2 | 0 | 16 | 630888357
82 | M | 628040050201.1 | Asfaltovaný pás pod väznice s impregnovanou podložkou | M2 | 29.808 |  | 0 |  |  |  | znížená |  | 0 | 0 | 0 | 0 | 0 | 32 | M | 2 | ROZPOCET | 0 | 0 | 0 | 0 | 0 | 2 | 0 | 16 | 1349620556
| D | 762 | KONŠTRUKCIE TESÁRSKE |  |  |  | 0 | [5 empty] | 0 |  | 37.9 |  | 0 | 2 | D | 1 | ROZPOCET | [6 empty] | 0
83 | K | 762084211 | Príplatok za debnenie a latovanie krovov výšky nad 4m do 12 m | m2 | 92.97 |  | 0 |  |  |  | znížená |  | 0 | 0 | 0 | 0 | 0 | 16 | K | 2 | ROZPOCET | 0 | 0 | 0 | 0 | 0 | 2 | 0 | 16 | -832120864
84 | K | 762332120 | Montáž viazanej konštrukcie krovu strechy z reziva priemernej plochy od 120 do 224 cm2 | m | 161.1 |  | 0 |  |  |  | znížená |  | 0 | 0.042 | 6.7662 | 0 | 0 | 16 | K | 2 | ROZPOCET | 0 | 0 | 0 | 0 | 0 | 2 | 0 | 16 | -252833372
85 | K | 762332130 | Montáž viazanej konštrukcie krovu strechy z reziva priemernej plochy od 224 do 288 cm2 | m | 3.3 |  | 0 |  |  |  | znížená |  | 0 | 0.001 | 0.0033 | 0 | 0 | 16 | K | 2 | ROZPOCET | 0 | 0 | 0 | 0 | 0 | 2 | 0 | 16 | -986934986
86 | K | 762332140 | Montáž viazanej konštrukcie krovu strechy z reziva priemernej plochy od 288 do 450 cm2 | m | 153 |  | 0 |  |  |  | znížená |  | 0 | 0.04 | 6.12 | 0 | 0 | 16 | K | 2 | ROZPOCET | 0 | 0 | 0 | 0 | 0 | 2 | 0 | 16 | 1558130451
87 | K | 76234121222.R | Montáž latovania striech kužeľovitých so sklonom do 60° | m | 614.067 |  | 0 |  |  |  | znížená |  | 0 | 0 | 0 | 0 | 0 | 16 | K | 2 | ROZPOCET | 0 | 0 | 0 | 0 | 0 | 2 | 0 | 16 | -1396436334
88 | K | 762341610 | Montáž debnenia a latovania štítovej odkvapovej rímsy z dosiek hrubých hrúbky do 32 mm | m2 | 8.64 |  | 0 |  |  |  | znížená |  | 0 | 0 | 0 | 0 | 0 | 16 | K | 2 | ROZPOCET | 0 | 0 | 0 | 0 | 0 | 2 | 0 | 16 | 1585077168
89 | K | 762395000 | Spojovacie a ochranné prostriedky (svorky, dosky, klince, pásová oceľ, vruty, impregnácia) k montáži krovov, debnení, latovania, nadstrešných konštrukcií, spádových klinov | m3 | 10.251 |  | 0 |  |  |  | znížená |  | 0 | 0.237 | 2.4295 | 0 | 0 | 16 | K | 2 | ROZPOCET | 0 | 0 | 0 | 0 | 0 | 2 | 0 | 16 | 1982656419
90 | K | 998762102 | Presun hmôt pre tesárske konštrukcie v objektoch do výšky 12 m | t | 5.99 |  | 0 |  |  |  | znížená |  | 0 | 0 | 0 | 0 | 0 | 16 | K | 2 | ROZPOCET | 0 | 0 | 0 | 0 | 0 | 2 | 0 | 16 | -81509844
91 | M | 60510131002.R1 | Dosky a fošne neomietané smrek akosť I hr. 20 - 32 mm x š. 240 - 300 mm | M3 | 0.207 |  | 0 |  |  |  | znížená |  | 0 | 0.114 | 0.023598 | 0 | 0 | 32 | M | 2 | ROZPOCET | 0 | 0 | 0 | 0 | 0 | 2 | 0 | 16 | -739555925
92 | M | 60515914500.R | Hranol rezivo omietané dub akosť I dĺžka L=400- 650cm x hr.100-200mm x B=140-225 mm | M3 | 3.204 |  | 0 |  |  |  | znížená |  | 0 | 1.762 | 5.6454 | 0 | 0 | 32 | M | 2 | ROZPOCET | 0 | 0 | 0 | 0 | 0 | 2 | 0 | 16 | 134830592
93 | M | 6051592500.R | Hranol rezivo omietané dub akosť I dĺžka L=300- 950cm x hr.100mmxB=120-224 mm | M3 | 5.345 |  | 0 |  |  |  | znížená |  | 0 | 2.94 | 15.7143 | 0 | 0 | 32 | M | 2 | ROZPOCET | 0 | 0 | 0 | 0 | 0 | 2 | 0 | 16 | 220487861
94 | M | 6051595800.R | Hranol rezivo omietané dub akosť I dĺžka L=50-300cm x hr.150mmxB=150-200 mm | M3 | 0.083 |  | 0 |  |  |  | znížená |  | 0 | 0.045 | 0.003735 | 0 | 0 | 32 | M | 2 | ROZPOCET | 0 | 0 | 0 | 0 | 0 | 2 | 0 | 16 | -1869793067
95 | M | 6053280300.R | Hranol rezivo omietané laty 20-25 cm2 | M3 | 1.474 |  | 0 |  |  |  | znížená |  | 0 | 0.81 | 1.1939 | 0 | 0 | 32 | M | 2 | ROZPOCET | 0 | 0 | 0 | 0 | 0 | 2 | 0 | 16 | -2138113950
| D | 765 | KRYTINY TVRDÉ |  |  |  | 0 | [5 empty] | 0 |  | 31.4796 |  | 0 | 2 | D | 1 | ROZPOCET | [6 empty] | 0
96 | K | 7653128839.R | Šindel drevený alpský, preloženie šindľov 10 cm (25ks/m2), červený smrek | m2 | 102.267 |  | 0 |  |  |  | znížená |  | 0 | 0.266 | 27.203 | 0 | 0 | 16 | K | 2 | ROZPOCET | 0 | 0 | 0 | 0 | 0 | 2 | 0 | 16 | 1575313572
97 | K | 765361233.R | Montáž drevený šindeľ, preloženie šindľov 10 cm (42ks/m2) z červeného smreku | m2 | 92.97 |  | 0 |  |  |  | znížená |  | 0 | 0.046 | 4.2766 | 0 | 0 | 16 | K | 2 | ROZPOCET | 0 | 0 | 0 | 0 | 0 | 2 | 0 | 16 | 1590289484
98 | K | 998765202 | Presun hmôt pre tvrdé krytiny na objektoch do výšky 12 m | % |  |  | 0 |  |  |  | znížená |  | 0 | 0 | 0 | 0 | 0 | 16 | K | 2 | ROZPOCET | 0 | 0 | 0 | 0 | 0 | 2 | 0 | 16 | 938327105
| D | 766 | KONŠTRUKCIE STOLÁRSKE |  |  |  | 0 | [5 empty] | 0 |  | 0.001 |  | 0 | 2 | D | 1 | ROZPOCET | [6 empty] | 0
99 | K | 766641631.R | D+M Vstupné dvere jednokrídlové z lát so zvlakmi, s kovanými závesmi a kovanými klincami vrátane tesárskej zárubne | kus | 1 |  | 0 |  |  |  | znížená |  | 0 | 0.001 | 0.001 | 0 | 0 | 16 | K | 2 | ROZPOCET | 0 | 0 | 0 | 0 | 0 | 2 | 0 | 16 | -1400904746
100 | K | 998766202 | Presun hmôt pre stolárske konštrukcie v objektoch výšky od 6 m do 12 m | % |  |  | 0 |  |  |  | znížená |  | 0 | 0 | 0 | 0 | 0 | 16 | K | 2 | ROZPOCET | 0 | 0 | 0 | 0 | 0 | 2 | 0 | 16 | 1869043674
| D | 783 | NÁTERY |  |  |  | 0 | [5 empty] | 0 |  | 33.5943 |  | 0 | 2 | D | 1 | ROZPOCET | [6 empty] | 0
101 | K | 783782203 | Náter tesárskej konštrukcie protihnilobný, protipliesňový, protipožiarny povrchovou impregnáciou prostriedkom Bochemit QB | m2 | 275.363 |  | 0 |  |  |  | znížená |  | 0 | 0.122 | 33.5943 | 0 | 0 | 16 | K | 2 | ROZPOCET | 0 | 0 | 0 | 0 | 0 | 2 | 0 | 16 | 2133597185
| D | 784 | MAĽBY |  |  |  | 0 | [5 empty] | 0 |  | 19.0414 |  | 0 | 2 | D | 1 | ROZPOCET | [6 empty] | 0
102 | K | 7844232725.R | Vápenný náter stien typu vápenný náter napr. KEIM-Athenit - forte, odtieň lomená biela, dvojnásobný v miestnosti výšky nad 3,8 m | m2 | 230.679 |  | 0 |  |  |  | znížená |  | 0 | 0.081 | 18.685 | 0 | 0 | 16 | K | 2 | ROZPOCET | 0 | 0 | 0 | 0 | 0 | 2 | 0 | 16 | 1262066206
103 | K | 7844249672.R | Vápenný náter stropov typu vápenný náter napr. KEIM-Athenit - forte, odtieň lomená biela, dvojnásobný v miestnosti výšky nad 3,8 m | m2 | 32.4 |  | 0 |  |  |  | znížená |  | 0 | 0.011 | 0.3564 | 0 | 0 | 16 | K | 2 | ROZPOCET | 0 | 0 | 0 | 0 | 0 | 2 | 0 | 16 | 1328042442
| D | OST | Ostatné |  |  |  | 0 | [5 empty] | 0 |  | 0 |  | 0 | 4 | D | 0 | ROZPOCET | [6 empty] | 0
104 | K | _OST01 | D+M hasiaci prístroj ABC, práškový, 6kg | ks | 1 |  | 0 |  |  |  | znížená |  | 0 | 0 | 0 | 0 | 0 | 512 | K | 1 | ROZPOCET | 0 | 0 | 0 | 0 | 0 | 2 | 0 | 512 | -350253477

## SO-2.2_ELE - Elektroinšta...
[9 empty] | >> skryté stĺpce << | [9 empty] | {74a9c4d5-990d-4fc8-abdb-6f367ecf5849}
0
| KRYCÍ LIST ROZPOČTU | [8 empty] | v --- nižšie sa nachádzajú doplnkové a pomocné údaje k zostavám --- v | [8 empty] | False
Stavba:
Archeoskanzen Bojná
Objekt:
SO-2 - Stavby
Časť:
SO-2.2 - Rotunda
Úroveň 3:
SO-2.2_ELE - Elektroinštalácia
| JKSO: |  |  |  |  | KS:
| Miesto: |  | okrajová časť obce Bojná |  |  | Dátum: | 19. 6. 2024
| Objednávateľ: |  |  |  |  | IČO:
|  | Obec Bojná, 201 Bojná, 956 01 Bojná |  |  |  | IČ DPH:
| Zhotoviteľ: |  |  |  |  | IČO: | Vyplň údaj
|  | Vyplň údaj |  |  |  | IČ DPH: | Vyplň údaj
| Projektant: |  |  |  |  | IČO:
|  | Projekt design s.r.o., Brezová 89/1B, Tovarníky |  |  |  | IČ DPH:
| Spracovateľ: |  |  |  |  | IČO:
|  | Projekt design s.r.o., Brezová 89/1B, Tovarníky |  |  |  | IČ DPH:
Poznámka:
| Cena bez DPH | [5 empty] | 0
|  |  | Základ dane |  |  | Sadzba dane | Výška dane
| DPH | základná | 0 |  |  | 20% | 0
|  | znížená | 0 |  |  | 20% | 0
|  | zákl. prenesená | 0 |  |  | 20% | 0
|  | zníž. prenesená | 0 |  |  | 20% | 0
|  | nulová | 0 |  |  | 0% | 0
| Cena s DPH |  |  | v | EUR |  | 0
| Projektant |  |  | Spracovateľ
| Dátum a podpis: |  | Pečiatka | Dátum a podpis: |  |  | Pečiatka
| Objednávateľ |  |  | Zhotoviteľ
| Dátum a podpis: |  | Pečiatka | Dátum a podpis: |  |  | Pečiatka
REKAPITULÁCIA ROZPOČTU
Stavba:
Archeoskanzen Bojná
Objekt:
SO-2 - Stavby
Časť:
SO-2.2 - Rotunda
Úroveň 3:
SO-2.2_ELE - Elektroinštalácia
Miesto: |  |  | okrajová časť obce Bojná |  |  | Dátum: | 19. 6. 2024
Objednávateľ: |  |  | Obec Bojná, 201 Bojná, 956 01 Bojná |  |  | Projektant: | Projekt design s.r.o., Brezová 89/1B, Tovarníky
Zhotoviteľ: |  |  | Vyplň údaj |  |  | Spracovateľ: | Projekt design s.r.o., Brezová 89/1B, Tovarníky
Kód dielu - Popis | [6 empty] | Cena celkom [EUR]
Náklady z rozpočtu | [6 empty] | 0 | [12 empty] | -1
| AS - Audio systém | [5 empty] | 0
| D5 - Bleskozvod | [5 empty] | 0
| ELE - Elektroinštalácia | [5 empty] | 0
| Kamery - Kamerový systém | [5 empty] | 0
| OSV - Umelé osvetlenie | [5 empty] | 0
| VRN08 - Inžinierska činnosť | [5 empty] | 0
ROZPOČET
Stavba:
Archeoskanzen Bojná
Objekt:
SO-2 - Stavby
Časť:
SO-2.2 - Rotunda
Úroveň 3:
SO-2.2_ELE - Elektroinštalácia
Miesto: |  |  | okrajová časť obce Bojná |  |  | Dátum: | 19. 6. 2024
Objednávateľ: |  |  | Obec Bojná, 201 Bojná, 956 01 Bojná |  |  | Projektant: | Projekt design s.r.o., Brezová 89/1B, Tovarníky
Zhotoviteľ: |  |  | Vyplň údaj |  |  | Spracovateľ: | Projekt design s.r.o., Brezová 89/1B, Tovarníky
PČ | Typ | Kód | Popis | MJ | Množstvo | J.cena [EUR] | Cena celkom [EUR] | Cenová sústava |  |  | DPH | J. Nh [h] | Nh celkom [h] | J. hmotnosť [t] | Hmotnosť celkom [t] | J. suť [t] | Suť Celkom [t]
Náklady z rozpočtu | [6 empty] | 0 | [5 empty] | 0 |  | 0.02366 |  | 0 |  | D | -1 | [7 empty] | 0
| D | AS | Audio systém |  |  |  | 0 | [5 empty] | 0 |  | 0 |  | 0 | 1 | D | 0 | ROZPOCET | [6 empty] | 0
1 | M | 560125 | 3 zónový mixážny pult s2 mikrofónnymi vstupmi (s automatickým talkoverom) a štyrmi linkovými/mikrofónnymi vstupmi. Možnosť matrixového smerovania zdrojov do zón | ks | 1 |  | 0 |  |  |  | znížená |  | 0 | 0 | 0 | 0 | 0 | 8 | M | 1 | ROZPOCET | 0 | 0 | 0 | 0 | 0 | 2 | 0 | 4 | -743873681
2 | M | 906256 | CD/MPR3 prehrávač, profesionálny. | ks | 1 |  | 0 |  |  |  | znížená |  | 0 | 0 | 0 | 0 | 0 | 8 | M | 1 | ROZPOCET | 0 | 0 | 0 | 0 | 0 | 2 | 0 | 4 | -918973066
3 | M | 56015 | Reporuduktor nátenný 100V, 12W | ks | 1 |  | 0 |  |  |  | znížená |  | 0 | 0 | 0 | 0 | 0 | 8 | M | 1 | ROZPOCET | 0 | 0 | 0 | 0 | 0 | 2 | 0 | 4 | -31818155
4 | M | 596056 | Bezdrôtový mikrofón 506-542 MHz, prepínateľný vysielací výkon 10 mW/50 mW. | ks | 1 |  | 0 |  |  |  | znížená |  | 0 | 0 | 0 | 0 | 0 | 8 | M | 1 | ROZPOCET | 0 | 0 | 0 | 0 | 0 | 2 | 0 | 4 | 217092832
5 | M | 95206 | Bezdrôtový mikrofónny prijímač 506-542 MHz | ks | 1 |  | 0 |  |  |  | znížená |  | 0 | 0 | 0 | 0 | 0 | 8 | M | 1 | ROZPOCET | 0 | 0 | 0 | 0 | 0 | 2 | 0 | 4 | 1411422853
6 | M | 20651023 | Prepojovací kábel 2 x RCA - 2 x RCA 1,8m pre pripojenie CD/MP3 prehrávača k mixu. | ks | 1 |  | 0 |  |  |  | znížená |  | 0 | 0 | 0 | 0 | 0 | 8 | M | 1 | ROZPOCET | 0 | 0 | 0 | 0 | 0 | 2 | 0 | 4 | 975956790
7 | M | 984018 | Prepojovací kábel XLR - XLR 1m pre pripojenie mixu k zosilňovaču | ks | 2 |  | 0 |  |  |  | znížená |  | 0 | 0 | 0 | 0 | 0 | 8 | M | 1 | ROZPOCET | 0 | 0 | 0 | 0 | 0 | 2 | 0 | 4 | 1371328477
8 | M | 874505 | Koncový stereo zosliňovač 2 x 50Wrms 4Ω | ks | 1 |  | 0 |  |  |  | znížená |  | 0 | 0 | 0 | 0 | 0 | 8 | M | 1 | ROZPOCET | 0 | 0 | 0 | 0 | 0 | 2 | 0 | 4 | -1261959760
9 | M | 604165 | Reproduktorový kábel dvojlinka 2 x 2,5mm s dvojtou izoláciou pre audio rozvody. Prepojenie zosilňovača a reproduktorov 100m kotúč. | ks | 1 |  | 0 |  |  |  | znížená |  | 0 | 0 | 0 | 0 | 0 | 8 | M | 1 | ROZPOCET | 0 | 0 | 0 | 0 | 0 | 2 | 0 | 4 | -344652790
10 | M | 98056 | Plechová, racková rozvodná skriňa 15U. | ks | 1 |  | 0 |  |  |  | znížená |  | 0 | 0 | 0 | 0 | 0 | 8 | M | 1 | ROZPOCET | 0 | 0 | 0 | 0 | 0 | 2 | 0 | 4 | 847225757
11 | M | 650156 | Napájací zdroj 24V | ks | 1 |  | 0 |  |  |  | znížená |  | 0 | 0 | 0 | 0 | 0 | 8 | M | 1 | ROZPOCET | 0 | 0 | 0 | 0 | 0 | 2 | 0 | 4 | -530414383
12 | K | 65056 | Montáž a oživenie audio systému | ks | 1 |  | 0 |  |  |  | znížená |  | 0 | 0 | 0 | 0 | 0 | 4 | K | 1 | ROZPOCET | 0 | 0 | 0 | 0 | 0 | 2 | 0 | 4 | -757012181
| D | D5 | Bleskozvod |  |  |  | 0 | [5 empty] | 0 |  | 0.02366 |  | 0 | 1 | D | 0 | ROZPOCET | [6 empty] | 0
13 | K | 1649468497 | Montáž - Protipožiarna skrutková kotva MMS+ P 6x50 | ks | 168 |  | 0 |  |  |  | znížená |  | 0 | 0 | 0 | 0 | 0 | 4 | K | 1 | ROZPOCET | 0 | 0 | 0 | 0 | 0 | 2 | 0 | 4 | 1193389309
14 | M | 354410010100.1 | Protipožiarna skrutková kotva MMS+ P 6x50 | ks | 168 |  | 0 |  |  |  | znížená |  | 0 | 0.00014 | 0.02352 | 0 | 0 | 8 | M | 1 | ROZPOCET | 0 | 0 | 0 | 0 | 0 | 2 | 0 | 4 | -1566498873
15 | M | 2781001010 | Požiarny silikónový tmel HILTI CP 601S 310 ml 310633 | ks | 1 |  | 0 |  |  |  | znížená |  | 0 | 0 | 0 | 0 | 0 | 8 | M | 1 | ROZPOCET | 0 | 0 | 0 | 0 | 0 | 2 | 0 | 4 | 1450411706
16 | K | 210220003 | Uzemňovacie vedenie na povrchu FeZn Ø10 - izolovaný | m | 10 |  | 0 |  |  |  | znížená |  | 0 | 0 | 0 | 0 | 0 | 4 | K | 1 | ROZPOCET | 0 | 0 | 0 | 0 | 0 | 2 | 0 | 4 | -1691552054
17 | M | 210220003 | Kruhový vodič RD 10-PVC | m | 10 |  | 0 |  |  |  | znížená |  | 0 | 0 | 0 | 0 | 0 | 8 | M | 1 | ROZPOCET | 0 | 0 | 0 | 0 | 0 | 2 | 0 | 4 | 1558443870
18 | K | 210220101.1 | Strešné držiaky vedenia | ks | 25 |  | 0 |  |  |  | znížená |  | 0 | 0 | 0 | 0 | 0 | 4 | K | 1 | ROZPOCET | 0 | 0 | 0 | 0 | 0 | 2 | 0 | 4 | -744578018
19 | M | 3544217850.1 | Strešný držiak vedenia Ø8mm, 132 P VA | ks | 25 |  | 0 |  |  |  | znížená |  | 0 | 0 | 0 | 0 | 0 | 8 | M | 1 | ROZPOCET | 0 | 0 | 0 | 0 | 0 | 2 | 0 | 4 | -897536412
20 | K | 210220244 | Držiak vedenia pre vodič Ø 8-10 mm | ks | 28 |  | 0 |  |  |  | znížená |  | 0 | 0 | 0 | 0 | 0 | 4 | K | 1 | ROZPOCET | 0 | 0 | 0 | 0 | 0 | 2 | 0 | 4 | -606381352
21 | M | 3544295405 | Držiak vedenia s príložkou, 113 Z8-10 | ks | 28 |  | 0 |  |  |  | znížená |  | 0 | 0 | 0 | 0 | 0 | 8 | M | 1 | ROZPOCET | 0 | 0 | 0 | 0 | 0 | 2 | 0 | 4 | 339852530
22 | K | 210220435 | Montáž prepojovacej svorky 5002 N-VA | ks | 3 |  | 0 |  |  |  | znížená |  | 0 | 0 | 0 | 0 | 0 | 4 | K | 1 | ROZPOCET | 0 | 0 | 0 | 0 | 0 | 2 | 0 | 4 | 1225448998
23 | M | 210220435.1 | Prepojovacia svorka 5002 N-VA | ks | 3 |  | 0 |  |  |  | znížená |  | 0 | 0 | 0 | 0 | 0 | 8 | M | 1 | ROZPOCET | 0 | 0 | 0 | 0 | 0 | 2 | 0 | 4 | -1526142173
24 | K | 210220050.1 | Označenie zvodov číselnými štítkami | ks | 3 |  | 0 |  |  |  | znížená |  | 0 | 0 | 0 | 0 | 0 | 4 | K | 1 | ROZPOCET | 0 | 0 | 0 | 0 | 0 | 2 | 0 | 4 | -129171758
25 | M | 3544247920.1 | Číselný štítok zvodový 311 N-ALU 8-10 | ks | 3 |  | 0 |  |  |  | znížená |  | 0 | 0 | 0 | 0 | 0 | 8 | M | 1 | ROZPOCET | 0 | 0 | 0 | 0 | 0 | 2 | 0 | 4 | 855029474
26 | K | 210220653.1 | Rýchlospojka Vario 249 B ST | ks | 4 |  | 0 |  |  |  | znížená |  | 0 | 0 | 0 | 0 | 0 | 4 | K | 1 | ROZPOCET | 0 | 0 | 0 | 0 | 0 | 2 | 0 | 4 | 1072212202
27 | M | 3544236900.1 | Rýchlospojka Vario 249 B ST | ks | 4 |  | 0 |  |  |  | znížená |  | 0 | 0 | 0 | 0 | 0 | 8 | M | 1 | ROZPOCET | 0 | 0 | 0 | 0 | 0 | 2 | 0 | 4 | 2799510
28 | K | 210220800 | Zachytávacie vedenie na povrchu RD 8 ALU | m | 55 |  | 0 |  |  |  | znížená |  | 0 | 0 | 0 | 0 | 0 | 4 | K | 1 | ROZPOCET | 0 | 0 | 0 | 0 | 0 | 2 | 0 | 4 | -533563272
29 | M | 3544245350 | Kruhový vodič RD 8 ALU | m | 55 |  | 0 |  |  |  | znížená |  | 0 | 0 | 0 | 0 | 0 | 8 | M | 1 | ROZPOCET | 0 | 0 | 0 | 0 | 0 | 2 | 0 | 4 | 1848854652
30 | K | 21062509 | Rozpojovací diel pre Rd 8–10 a FL 30 mm, FT 233 8 | ks | 6 |  | 0 |  |  |  | znížená |  | 0 | 0 | 0 | 0 | 0 | 4 | K | 1 | ROZPOCET | 0 | 0 | 0 | 0 | 0 | 2 | 0 | 4 | -2016479906
31 | M | 21062509.1 | Rozpojovací diel pre Rd 8–10 a FL 30 mm, FT 233 8 | ks | 6 |  | 0 |  |  |  | znížená |  | 0 | 0 | 0 | 0 | 0 | 8 | M | 1 | ROZPOCET | 0 | 0 | 0 | 0 | 0 | 2 | 0 | 4 | 698273923
32 | K | 35445105165 | Krížová svorka, plochý/plochý, bez vložky, FT, 255 A-FL30 FT | ks | 16 |  | 0 |  |  |  | znížená |  | 0 | 0 | 0 | 0 | 0 | 4 | K | 1 | ROZPOCET | 0 | 0 | 0 | 0 | 0 | 2 | 0 | 4 | 580248296
33 | M | 35445105165.1 | Krížová svorka, plochý/plochý, bez vložky, FT, 255 A-FL30 FT | ks | 16 |  | 0 |  |  |  | znížená |  | 0 | 0 | 0 | 0 | 0 | 8 | M | 1 | ROZPOCET | 0 | 0 | 0 | 0 | 0 | 2 | 0 | 4 | 1314933613
34 | K | 4510632023 | Montáž - Zachytávacia tyč 1.5m + podstavec | ks | 1 |  | 0 |  |  |  | znížená |  | 0 | 0 | 0 | 0 | 0 | 4 | K | 1 | ROZPOCET | 0 | 0 | 0 | 0 | 0 | 2 | 0 | 4 | -757607947
35 | M | 4510632023.1 | Zachytávacia tyč 101 VL 1500 | ks | 1 |  | 0 |  |  |  | znížená |  | 0 | 0 | 0 | 0 | 0 | 8 | M | 1 | ROZPOCET | 0 | 0 | 0 | 0 | 0 | 2 | 0 | 4 | 1261759775
36 | M | 5641054 | Podstavec F-FIX16 | ks | 1 |  | 0 |  |  |  | znížená |  | 0 | 0 | 0 | 0 | 0 | 8 | M | 1 | ROZPOCET | 0 | 0 | 0 | 0 | 0 | 2 | 0 | 4 | 2022749640
37 | M | 35454156.1 | Podružný materiál | kpl | 1 |  | 0 |  |  |  | znížená |  | 0 | 0.00014 | 0.00014 | 0 | 0 | 8 | M | 1 | ROZPOCET | 0 | 0 | 0 | 0 | 0 | 2 | 0 | 4 | 1673333293
38 | K | 56056 | Uzemňovacie vedenie DIN30x3,5 | m | 55 |  | 0 |  |  |  | znížená |  | 0 | 0 | 0 | 0 | 0 | 4 | K | 1 | ROZPOCET | 0 | 0 | 0 | 0 | 0 | 2 | 0 | 4 | 19633218
39 | M | 56056.1 | Pásový vodič DIN30x3,5 | m | 55 |  | 0 |  |  |  | znížená |  | 0 | 0 | 0 | 0 | 0 | 8 | M | 1 | ROZPOCET | 0 | 0 | 0 | 0 | 0 | 2 | 0 | 4 | 2012076879
40 | K | 5615601 | Držiak vedenia s priložkou | m | 6 |  | 0 |  |  |  | znížená |  | 0 | 0 | 0 | 0 | 0 | 4 | K | 1 | ROZPOCET | 0 | 0 | 0 | 0 | 0 | 2 | 0 | 4 | -1251872953
41 | M | 21054601 | Držiak vedenia s priložkou 156 K8-10 ST | m | 6 |  | 0 |  |  |  | znížená |  | 0 | 0 | 0 | 0 | 0 | 8 | M | 1 | ROZPOCET | 0 | 0 | 0 | 0 | 0 | 2 | 0 | 4 | -1818549882
| D | ELE | Elektroinštalácia |  |  |  | 0 | [5 empty] | 0 |  | 0 |  | 0 | 1 | D | 0 | ROZPOCET | [6 empty] | 0
42 | K | 210010026 | Rúrka ohybná elektroinštalačná typ FXP 25, uložená pevne | m | 50 |  | 0 |  |  |  | znížená |  | 0 | 0 | 0 | 0 | 0 | 4 | K | 1 | ROZPOCET | 0 | 0 | 0 | 0 | 0 | 2 | 0 | 4 | 694878098
43 | M | 3450509900 | I-Spojka 25 šedá | ks | 2 |  | 0 |  |  |  | znížená |  | 0 | 0 | 0 | 0 | 0 | 8 | M | 1 | ROZPOCET | 0 | 0 | 0 | 0 | 0 | 2 | 0 | 4 | -165478718
44 | M | 3450710300 | Rúrka FXP 25 | m | 50 |  | 0 |  |  |  | znížená |  | 0 | 0 | 0 | 0 | 0 | 8 | M | 1 | ROZPOCET | 0 | 0 | 0 | 0 | 0 | 2 | 0 | 4 | 397830253
45 | M | 489425 | Príchytka 25 | ks | 70 |  | 0 |  |  |  | znížená |  | 0 | 0 | 0 | 0 | 0 | 8 | M | 1 | ROZPOCET | 0 | 0 | 0 | 0 | 0 | 2 | 0 | 4 | 518126075
46 | K | 210010026.1 | Rúrka ohybná elektroinštalačná z PVC typ FXP 32, uložená pevne | m | 90 |  | 0 |  |  |  | znížená |  | 0 | 0 | 0 | 0 | 0 | 4 | K | 1 | ROZPOCET | 0 | 0 | 0 | 0 | 0 | 2 | 0 | 4 | 1001871604
47 | M | 3455614561510 | I-Spojka 32 šedá | ks | 3 |  | 0 |  |  |  | znížená |  | 0 | 0 | 0 | 0 | 0 | 8 | M | 1 | ROZPOCET | 0 | 0 | 0 | 0 | 0 | 2 | 0 | 4 | 247677506
48 | M | 3450710300.1 | Rúrka FXP 32 | m | 90 |  | 0 |  |  |  | znížená |  | 0 | 0 | 0 | 0 | 0 | 8 | M | 1 | ROZPOCET | 0 | 0 | 0 | 0 | 0 | 2 | 0 | 4 | -323237972
49 | M | 4894851 | Príchytka 32 | ks | 120 |  | 0 |  |  |  | znížená |  | 0 | 0 | 0 | 0 | 0 | 8 | M | 1 | ROZPOCET | 0 | 0 | 0 | 0 | 0 | 2 | 0 | 4 | 648492024
50 | K | 210010321 | Krabica pod omietku 1.násobná KU 68-45 KA | ks | 2 |  | 0 |  |  |  | znížená |  | 0 | 0 | 0 | 0 | 0 | 4 | K | 1 | ROZPOCET | 0 | 0 | 0 | 0 | 0 | 2 | 0 | 4 | 873534897
51 | M | 3450907510 | Krabica pod omietku 1.násobná KU 68-45 KA | ks | 2 |  | 0 |  |  |  | znížená |  | 0 | 0 | 0 | 0 | 0 | 8 | M | 1 | ROZPOCET | 0 | 0 | 0 | 0 | 0 | 2 | 0 | 4 | 929837623
52 | K | 210010321.1 | Krabica 89x85x 40 IP54 OBO 2000180 typA11/HF biela bezhalogénová | ks | 2 |  | 0 |  |  |  | znížená |  | 0 | 0 | 0 | 0 | 0 | 4 | K | 1 | ROZPOCET | 0 | 0 | 0 | 0 | 0 | 2 | 0 | 4 | -1264580628
53 | M | 3450907510.1 | Krabica 89x85x 40 IP54 OBO 2000180 typA11/HF biela bezhalogénová | ks | 2 |  | 0 |  |  |  | znížená |  | 0 | 0 | 0 | 0 | 0 | 8 | M | 1 | ROZPOCET | 0 | 0 | 0 | 0 | 0 | 2 | 0 | 4 | 450219130
54 | K | 210110023.2 | Vypínač č.5, IP44 | ks | 1 |  | 0 |  |  |  | znížená |  | 0 | 0 | 0 | 0 | 0 | 4 | K | 1 | ROZPOCET | 0 | 0 | 0 | 0 | 0 | 2 | 0 | 4 | 1758287442
55 | M | 345020228011.2 | Vypínač č.5, IP44 | ks | 1 |  | 0 |  |  |  | znížená |  | 0 | 0 | 0 | 0 | 0 | 8 | M | 1 | ROZPOCET | 0 | 0 | 0 | 0 | 0 | 2 | 0 | 4 | -1206829527
56 | K | 21011101148 | Zásuvka 230V, IP44, biela | ks | 1 |  | 0 |  |  |  | znížená |  | 0 | 0 | 0 | 0 | 0 | 4 | K | 1 | ROZPOCET | 0 | 0 | 0 | 0 | 0 | 2 | 0 | 4 | 522660928
57 | M | 345031770019 | Zásuvka 230V, IP44, biela | ks | 1 |  | 0 |  |  |  | znížená |  | 0 | 0 | 0 | 0 | 0 | 8 | M | 1 | ROZPOCET | 0 | 0 | 0 | 0 | 0 | 2 | 0 | 4 | -1203505720
58 | K | 210800107.1 | Kábel CYKY-J 3x1,5 mm2 | m | 50 |  | 0 |  |  |  | znížená |  | 0 | 0 | 0 | 0 | 0 | 4 | K | 1 | ROZPOCET | 0 | 0 | 0 | 0 | 0 | 2 | 0 | 4 | -544892492
59 | M | 3410350085.1 | Kábel CYKY-J 3x1,5 mm2 | m | 50 |  | 0 |  |  |  | znížená |  | 0 | 0 | 0 | 0 | 0 | 8 | M | 1 | ROZPOCET | 0 | 0 | 0 | 0 | 0 | 2 | 0 | 4 | -389705333
60 | K | 2108001464 | Kábel CYKY-J 3x2,5 mm2 | m | 50 |  | 0 |  |  |  | znížená |  | 0 | 0 | 0 | 0 | 0 | 4 | K | 1 | ROZPOCET | 0 | 0 | 0 | 0 | 0 | 2 | 0 | 4 | -2129963557
61 | M | 3410350056987 | Kábel CYKY-J 3x2,5 mm2 | m | 50 |  | 0 |  |  |  | znížená |  | 0 | 0 | 0 | 0 | 0 | 8 | M | 1 | ROZPOCET | 0 | 0 | 0 | 0 | 0 | 2 | 0 | 4 | -937172395
62 | K | 2781001000 | Prierazy pre káble a zaizolovanie prestupu káblov proti vode | ks | 1 |  | 0 |  |  |  | znížená |  | 0 | 0 | 0 | 0 | 0 | 4 | K | 1 | ROZPOCET | 0 | 0 | 0 | 0 | 0 | 2 | 0 | 4 | 1271191812
63 | K | 2781001001 | Prierazy pre káble | ks | 1 |  | 0 |  |  |  | znížená |  | 0 | 0 | 0 | 0 | 0 | 4 | K | 1 | ROZPOCET | 0 | 0 | 0 | 0 | 0 | 2 | 0 | 4 | -33880301
64 | K | 341510531 | Kábel CYKY-J 5x1,5 mm2 | m | 40 |  | 0 |  |  |  | znížená |  | 0 | 0 | 0 | 0 | 0 | 4 | K | 1 | ROZPOCET | 0 | 0 | 0 | 0 | 0 | 2 | 0 | 4 | -1193836266
65 | M | 341510531.1 | Kábel CYKY-J 5x1,5 mm2 | m | 40 |  | 0 |  |  |  | znížená |  | 0 | 0 | 0 | 0 | 0 | 8 | M | 1 | ROZPOCET | 0 | 0 | 0 | 0 | 0 | 2 | 0 | 4 | -1464988082
66 | K | 345561065 | WAGO- 5x2,5mm 2273-205 0,5-2,5 mm2 | ks | 6 |  | 0 |  |  |  | znížená |  | 0 | 0 | 0 | 0 | 0 | 4 | K | 1 | ROZPOCET | 0 | 0 | 0 | 0 | 0 | 2 | 0 | 4 | 398564872
67 | M | 345561065.1 | WAGO- 5x2,5mm 2273-205 0,5-2,5 mm2 | ks | 6 |  | 0 |  |  |  | znížená |  | 0 | 0 | 0 | 0 | 0 | 8 | M | 1 | ROZPOCET | 0 | 0 | 0 | 0 | 0 | 2 | 0 | 4 | 1955036609
68 | K | 4563453465 | Príchytky káblová | ks | 50 |  | 0 |  |  |  | znížená |  | 0 | 0 | 0 | 0 | 0 | 4 | K | 1 | ROZPOCET | 0 | 0 | 0 | 0 | 0 | 2 | 0 | 4 | 1823617762
69 | M | 453453 | Príchytky káblová | ks | 50 |  | 0 |  |  |  | znížená |  | 0 | 0 | 0 | 0 | 0 | 8 | M | 1 | ROZPOCET | 0 | 0 | 0 | 0 | 0 | 2 | 0 | 4 | -858183355
70 | M | 45345432 | Páska zdrhovacia | bal | 3 |  | 0 |  |  |  | znížená |  | 0 | 0 | 0 | 0 | 0 | 8 | M | 1 | ROZPOCET | 0 | 0 | 0 | 0 | 0 | 2 | 0 | 4 | -669830844
71 | M | 45315610 | Izolačná páska | ks | 3 |  | 0 |  |  |  | znížená |  | 0 | 0 | 0 | 0 | 0 | 8 | M | 1 | ROZPOCET | 0 | 0 | 0 | 0 | 0 | 2 | 0 | 4 | -1869511639
72 | K | 568655608 | Rámček 1-násobný, biela, IP44 | ks | 2 |  | 0 |  |  |  | znížená |  | 0 | 0 | 0 | 0 | 0 | 4 | K | 1 | ROZPOCET | 0 | 0 | 0 | 0 | 0 | 2 | 0 | 4 | -805163597
73 | M | 352078673 | Rámček 1-násobný, biela, IP44 | ks | 2 |  | 0 |  |  |  | znížená |  | 0 | 0 | 0 | 0 | 0 | 8 | M | 1 | ROZPOCET | 0 | 0 | 0 | 0 | 0 | 2 | 0 | 4 | 524612003
74 | K | 973031851 | Vytvorenie kapsy pre prístrojove krabice veľkosti do d 100 mm hĺbky do 50 mm | ks | 2 |  | 0 |  |  |  | znížená |  | 0 | 0 | 0 | 0 | 0 | 4 | K | 1 | ROZPOCET | 0 | 0 | 0 | 0 | 0 | 2 | 0 | 4 | 13222394
| D | Kamery | Kamerový systém |  |  |  | 0 | [5 empty] | 0 |  | 0 |  | 0 | 1 | D | 0 | ROZPOCET | [6 empty] | 0
75 | M | 23125647 | 4 Mpx dome IP Starlight kamera, IPC-HDBW2431RP-ZS-27135-S2 | ks | 3 |  | 0 |  |  |  | znížená |  | 0 | 0 | 0 | 0 | 0 | 8 | M | 1 | ROZPOCET | 0 | 0 | 0 | 0 | 0 | 2 | 0 | 4 | 774498739
76 | M | 231297 | Držiak na stenu pre kameru, PFB203W | ks | 3 |  | 0 |  |  |  | znížená |  | 0 | 0 | 0 | 0 | 0 | 8 | M | 1 | ROZPOCET | 0 | 0 | 0 | 0 | 0 | 2 | 0 | 4 | -1011689936
77 | K | 2287915 | Montáž kamerového systému | ks | 3 |  | 0 |  |  |  | znížená |  | 0 | 0 | 0 | 0 | 0 | 4 | K | 1 | ROZPOCET | 0 | 0 | 0 | 0 | 0 | 2 | 0 | 4 | -1160853929
| D | OSV | Umelé osvetlenie |  |  |  | 0 | [5 empty] | 0 |  | 0 |  | 0 | 1 | D | 0 | ROZPOCET | [6 empty] | 0
78 | K | 451045.1 | Montáž svietida redo Xrock RK38WW CT 22W 3000K 38° TRIAC | ks | 4 |  | 0 |  |  |  | znížená |  | 0 | 0 | 0 | 0 | 0 | 4 | K | 1 | ROZPOCET | 0 | 0 | 0 | 0 | 0 | 2 | 0 | 4 | -2032554254
79 | M | 451045 | redo Xrock RK38WW CT 22W 3000K 38° TRIAC | ks | 4 |  | 0 |  |  |  | znížená |  | 0 | 0 | 0 | 0 | 0 | 8 | M | 1 | ROZPOCET | 0 | 0 | 0 | 0 | 0 | 2 | 0 | 4 | -762116470
80 | K | 451046.1 | Montáž redo Xrock RK15WW CT 22W 3000K 15° TRIAC | ks | 1 |  | 0 |  |  |  | znížená |  | 0 | 0 | 0 | 0 | 0 | 4 | K | 1 | ROZPOCET | 0 | 0 | 0 | 0 | 0 | 2 | 0 | 4 | -1478194599
81 | M | 451046 | redo Xrock RK15WW CT 22W 3000K 15° TRIAC | ks | 1 |  | 0 |  |  |  | znížená |  | 0 | 0 | 0 | 0 | 0 | 8 | M | 1 | ROZPOCET | 0 | 0 | 0 | 0 | 0 | 2 | 0 | 4 | -86211793
| D | VRN08 | Inžinierska činnosť |  |  |  | 0 | [5 empty] | 0 |  | 0 |  | 0 | 5 | D | 0 | ROZPOCET | [6 empty] | 0
82 | K | 0010000121123 | Inžinierska činnosť - technický dozor | hod | 24 |  | 0 |  |  |  | znížená |  | 0 | 0 | 0 | 0 | 0 | 4 | K | 1 | ROZPOCET | 0 | 0 | 0 | 0 | 0 | 2 | 0 | 4 | -1260895387
83 | K | 00100003145 | Inžinierska činnosť - skúšky a revízie | ks | 1 |  | 0 |  |  |  | znížená |  | 0 | 0 | 0 | 0 | 0 | 4 | K | 1 | ROZPOCET | 0 | 0 | 0 | 0 | 0 | 2 | 0 | 4 | 891135990
84 | K | 001000031458888 | Projektová dokumentácia skutočného vyhotovenia | ks | 1 |  | 0 |  |  |  | znížená |  | 0 | 0 | 0 | 0 | 0 | 4 | K | 1 | ROZPOCET | 0 | 0 | 0 | 0 | 0 | 2 | 0 | 4 | 1691117967
85 | K | K001 | Pomocné práce | hod | 24 |  | 0 |  |  |  | znížená |  | 0 | 0 | 0 | 0 | 0 | 4 | K | 1 | ROZPOCET | 0 | 0 | 0 | 0 | 0 | 2 | 0 | 4 | 560841900
86 | M | M002 | Podruž. mat / sádra,klince,štítky, pásky, natlkacie skrut.,.... / | kpl | 1 |  | 0 |  |  |  | znížená |  | 0 | 0 | 0 | 0 | 0 | 8 | M | 1 | ROZPOCET | 0 | 0 | 0 | 0 | 0 | 2 | 0 | 4 | -835788200
87 | K | K004 | Projektový manažment | hod. | 24 |  | 0 |  |  |  | znížená |  | 0 | 0 | 0 | 0 | 0 | 4 | K | 1 | ROZPOCET | 0 | 0 | 0 | 0 | 0 | 2 | 0 | 4 | 981605593
88 | K | K004.1 | Dopravné náklady | ks | 1 |  | 0 |  |  |  | znížená |  | 0 | 0 | 0 | 0 | 0 | 4 | K | 1 | ROZPOCET | 0 | 0 | 0 | 0 | 0 | 2 | 0 | 4 | -894480993

## SO-2.3_AA - Architektonic...
[9 empty] | >> skryté stĺpce << | [9 empty] | {635ccf76-2532-4018-b571-cde2f5f574cf}
0
| KRYCÍ LIST ROZPOČTU | [8 empty] | v --- nižšie sa nachádzajú doplnkové a pomocné údaje k zostavám --- v | [8 empty] | False
Stavba:
Archeoskanzen Bojná
Objekt:
SO-2 - Stavby
Časť:
SO-2.3 - Šlachtický dom
Úroveň 3:
SO-2.3_AA - Architektonicko stavebné riešenie, statika
| JKSO: |  |  |  |  | KS:
| Miesto: |  | okrajová časť obce Bojná |  |  | Dátum: | 19. 6. 2024
| Objednávateľ: |  |  |  |  | IČO:
|  | Obec Bojná, 201 Bojná, 956 01 Bojná |  |  |  | IČ DPH:
| Zhotoviteľ: |  |  |  |  | IČO: | Vyplň údaj
|  | Vyplň údaj |  |  |  | IČ DPH: | Vyplň údaj
| Projektant: |  |  |  |  | IČO:
|  | Projekt design s.r.o., Brezová 89/1B, Tovarníky |  |  |  | IČ DPH:
| Spracovateľ: |  |  |  |  | IČO:
|  | Projekt design s.r.o., Brezová 89/1B, Tovarníky |  |  |  | IČ DPH:
Poznámka:
| Cena bez DPH | [5 empty] | 0
|  |  | Základ dane |  |  | Sadzba dane | Výška dane
| DPH | základná | 0 |  |  | 20% | 0
|  | znížená | 0 |  |  | 20% | 0
|  | zákl. prenesená | 0 |  |  | 20% | 0
|  | zníž. prenesená | 0 |  |  | 20% | 0
|  | nulová | 0 |  |  | 0% | 0
| Cena s DPH |  |  | v | EUR |  | 0
| Projektant |  |  | Spracovateľ
| Dátum a podpis: |  | Pečiatka | Dátum a podpis: |  |  | Pečiatka
| Objednávateľ |  |  | Zhotoviteľ
| Dátum a podpis: |  | Pečiatka | Dátum a podpis: |  |  | Pečiatka
REKAPITULÁCIA ROZPOČTU
Stavba:
Archeoskanzen Bojná
Objekt:
SO-2 - Stavby
Časť:
SO-2.3 - Šlachtický dom
Úroveň 3:
SO-2.3_AA - Architektonicko stavebné riešenie, statika
Miesto: |  |  | okrajová časť obce Bojná |  |  | Dátum: | 19. 6. 2024
Objednávateľ: |  |  | Obec Bojná, 201 Bojná, 956 01 Bojná |  |  | Projektant: | Projekt design s.r.o., Brezová 89/1B, Tovarníky
Zhotoviteľ: |  |  | Vyplň údaj |  |  | Spracovateľ: | Projekt design s.r.o., Brezová 89/1B, Tovarníky
Kód dielu - Popis | [6 empty] | Cena celkom [EUR]
Náklady z rozpočtu | [6 empty] | 0 | [12 empty] | -1
| D1 - Práce HSV | [5 empty] | 0
| 1 - ZEMNÉ PRÁCE | [5 empty] | 0
| 2 - ZÁKLADY | [5 empty] | 0
| 3 - ZVISLÉ KONŠTRUKCIE | [5 empty] | 0
| 4 - VODOROVNÉ KONŠTRUKCIE | [5 empty] | 0
| 6 - POVRCHOVÉ ÚPRAVY | [5 empty] | 0
| 9 - OSTATNÉ KONŠTRUKCIE A PRÁCE | [5 empty] | 0
| 99 - PRESUNY HMÔT | [5 empty] | 0
| D3 - HZS | [5 empty] | 0
| 0 - HZS ZA SKÚŠKY A REVÍZIE | [5 empty] | 0
| D2 - Práce PSV | [5 empty] | 0
| 711 - IZOLÁCIE PROTI VODE A VLHKOSTI | [5 empty] | 0
| 713 - IZOLÁCIE TEPELNÉ BEŽNÝCH STAVEBNÝCH KONŠTRUKCIÍ | [5 empty] | 0
| 762 - KONŠTRUKCIE TESÁRSKE | [5 empty] | 0
| 763 - DREVOSTAVBY | [5 empty] | 0
| 765 - KRYTINY TVRDÉ | [5 empty] | 0
| 766 - KONŠTRUKCIE STOLÁRSKE | [5 empty] | 0
| 767 - KOVOVÉ DOPLNKOVÉ KONŠTRUKCIE | [5 empty] | 0
| 771 - PODLAHY A DLAŽBY KERAMICKÉ | [5 empty] | 0
| 781 - OBKLADY KERAMICKÉ | [5 empty] | 0
| 784 - MAĽBY | [5 empty] | 0
| OST - Ostatné | [5 empty] | 0
ROZPOČET
Stavba:
Archeoskanzen Bojná
Objekt:
SO-2 - Stavby
Časť:
SO-2.3 - Šlachtický dom
Úroveň 3:
SO-2.3_AA - Architektonicko stavebné riešenie, statika
Miesto: |  |  | okrajová časť obce Bojná |  |  | Dátum: | 19. 6. 2024
Objednávateľ: |  |  | Obec Bojná, 201 Bojná, 956 01 Bojná |  |  | Projektant: | Projekt design s.r.o., Brezová 89/1B, Tovarníky
Zhotoviteľ: |  |  | Vyplň údaj |  |  | Spracovateľ: | Projekt design s.r.o., Brezová 89/1B, Tovarníky
PČ | Typ | Kód | Popis | MJ | Množstvo | J.cena [EUR] | Cena celkom [EUR] | Cenová sústava |  |  | DPH | J. Nh [h] | Nh celkom [h] | J. hmotnosť [t] | Hmotnosť celkom [t] | J. suť [t] | Suť Celkom [t]
Náklady z rozpočtu | [6 empty] | 0 | [5 empty] | 0 |  | 37456.3045 |  | 0 |  | D | -1 | [7 empty] | 0
| D | D1 | Práce HSV |  |  |  | 0 | [5 empty] | 0 |  | 27519.7051 |  | 0 | 1 | D | 0 | ROZPOCET | [6 empty] | 0
| D | 1 | ZEMNÉ PRÁCE |  |  |  | 0 | [5 empty] | 0 |  | 0 |  | 0 | 1 | D | 1 | ROZPOCET | [6 empty] | 0
1 | K | 121101111 | Odstránenie ornice do 100 m3 s vodorovným premiestnením na hromady a so zložením na vzdialenosť do 100 m | m3 | 5.283 |  | 0 |  |  |  | znížená |  | 0 | 0 | 0 | 0 | 0 | 4 | K | 2 | ROZPOCET | 0 | 0 | 0 | 0 | 0 | 2 | 0 | 4 | -736621349
2 | K | 131201101 | Hĺbenie nezapažených jám v hornine triedy 3, do 100 m3 | m3 | 416.052 |  | 0 |  |  |  | znížená |  | 0 | 0 | 0 | 0 | 0 | 4 | K | 2 | ROZPOCET | 0 | 0 | 0 | 0 | 0 | 2 | 0 | 4 | -227030965
3 | K | 131201109 | Príplatok za lepivosť v hornine triedy 3 pri hlbení nezapažených jám | m3 | 118.872 |  | 0 |  |  |  | znížená |  | 0 | 0 | 0 | 0 | 0 | 4 | K | 2 | ROZPOCET | 0 | 0 | 0 | 0 | 0 | 2 | 0 | 4 | 566015720
4 | K | 162301111 | Vodorovné premiestnenie výkopku z horniny triedy 1 až 4 do 100 m3 po nespevnenej ceste na vzdialenosť do 500 m | m3 | 416.052 |  | 0 |  |  |  | znížená |  | 0 | 0 | 0 | 0 | 0 | 4 | K | 2 | ROZPOCET | 0 | 0 | 0 | 0 | 0 | 2 | 0 | 4 | 1716659893
5 | K | 166101101 | Prehodenie výkopku v hornine triedy 1 až 4 | m3 | 416.052 |  | 0 |  |  |  | znížená |  | 0 | 0 | 0 | 0 | 0 | 4 | K | 2 | ROZPOCET | 0 | 0 | 0 | 0 | 0 | 2 | 0 | 4 | 1824252459
6 | K | 175101200 | Obsyp objektu sypaninou z vhodných hornín triedy 1 až 4 s prehodením sypaniny | m3 | 209.205 |  | 0 |  |  |  | znížená |  | 0 | 0 | 0 | 0 | 0 | 4 | K | 2 | ROZPOCET | 0 | 0 | 0 | 0 | 0 | 2 | 0 | 4 | -544893992
| D | 2 | ZÁKLADY |  |  |  | 0 | [5 empty] | 0 |  | 5421.2504 |  | 0 | 1 | D | 1 | ROZPOCET | [6 empty] | 0
7 | K | 215901101 | Zhutnenie podložia z hornín súdržných s mierou zhutnenia 92%PS a nesúdržných | m2 | 209.205 |  | 0 |  |  |  | znížená |  | 0 | 0 | 0 | 0 | 0 | 4 | K | 2 | ROZPOCET | 0 | 0 | 0 | 0 | 0 | 2 | 0 | 4 | -1124761729
8 | K | 271573001 | Násyp pod základové konštrukcie so zhutnením z kameniva drveného frakcie 16 až 32 mm | m3 | 2.952 |  | 0 |  |  |  | znížená |  | 0 | 6.111 | 18.0397 | 0 | 0 | 4 | K | 2 | ROZPOCET | 0 | 0 | 0 | 0 | 0 | 2 | 0 | 4 | -1354160051
9 | K | 271583011 | Násyp pod základové konštrukcie so zhutnením z kameniva drobného frakcie 8 až 16 mm | m3 | 23.928 |  | 0 |  |  |  | znížená |  | 0 | 63.744 | 1525.2664 | 0 | 0 | 4 | K | 2 | ROZPOCET | 0 | 0 | 0 | 0 | 0 | 2 | 0 | 4 | 1868192344
10 | K | 273321411 | Betón základových dosiek, železový (bez výstuže), tr. C 25/30 | m3 | 29.878 |  | 0 |  |  |  | znížená |  | 0 | 66.094 | 1974.7565 | 0 | 0 | 4 | K | 2 | ROZPOCET | 0 | 0 | 0 | 0 | 0 | 2 | 0 | 4 | -393692653
11 | K | 273351215 | Debnenie základových dosiek z dielcov - zhotovenie | m2 | 15.75 |  | 0 |  |  |  | znížená |  | 0 | 0.011 | 0.17325 | 0 | 0 | 4 | K | 2 | ROZPOCET | 0 | 0 | 0 | 0 | 0 | 2 | 0 | 4 | -337650918
12 | K | 273351216 | Debnenie z dielcov základových dosiek - odstránenie | m2 | 15.75 |  | 0 |  |  |  | znížená |  | 0 | 0 | 0 | 0 | 0 | 4 | K | 2 | ROZPOCET | 0 | 0 | 0 | 0 | 0 | 2 | 0 | 4 | -2018886080
13 | K | 273362101 | Výstuž základových dosiek zo sietí typu KARI | t | 1.268 |  | 0 |  |  |  | znížená |  | 0 | 1.525 | 1.9337 | 0 | 0 | 4 | K | 2 | ROZPOCET | 0 | 0 | 0 | 0 | 0 | 2 | 0 | 4 | -885403460
14 | K | 275313621 | Betón základových pätiek, železový (bez výstuže), tr. C 20/25 | m3 | 29.209 |  | 0 |  |  |  | znížená |  | 0 | 64.607 | 1887.1059 | 0 | 0 | 4 | K | 2 | ROZPOCET | 0 | 0 | 0 | 0 | 0 | 2 | 0 | 4 | -807890386
15 | K | 275321312 | Betón základových pätiek doliatie pätiek z betónu prostého | m3 | 0.809 |  | 0 |  |  |  | znížená |  | 0 | 1.788 | 1.4465 | 0 | 0 | 4 | K | 2 | ROZPOCET | 0 | 0 | 0 | 0 | 0 | 2 | 0 | 4 | -788981074
16 | K | 275351215 | Zhotovenie debnenia základových pätiek | m2 | 123.984 |  | 0 |  |  |  | znížená |  | 0 | 0.083 | 10.2907 | 0 | 0 | 4 | K | 2 | ROZPOCET | 0 | 0 | 0 | 0 | 0 | 2 | 0 | 4 | -225192046
17 | K | 275351216 | Odstránenie debnenia základových pätiek | m2 | 123.984 |  | 0 |  |  |  | znížená |  | 0 | 0 | 0 | 0 | 0 | 4 | K | 2 | ROZPOCET | 0 | 0 | 0 | 0 | 0 | 2 | 0 | 4 | -230447627
18 | K | 275361321 | Výstuž pätiek základových z ocele B505B | t | 1.481 |  | 0 |  |  |  | znížená |  | 0 | 1.511 | 2.2378 | 0 | 0 | 4 | K | 2 | ROZPOCET | 0 | 0 | 0 | 0 | 0 | 2 | 0 | 4 | -1585043267
| D | 3 | ZVISLÉ KONŠTRUKCIE |  |  |  | 0 | [5 empty] | 0 |  | 0.63 |  | 0 | 1 | D | 1 | ROZPOCET | [6 empty] | 0
19 | K | 314275936.S | D+M Komín presná špecifikácia výkres AA08 | súb | 1 |  | 0 |  |  |  | znížená |  | 0 | 0.63 | 0.63 | 0 | 0 | 4 | K | 2 | ROZPOCET | 0 | 0 | 0 | 0 | 0 | 2 | 0 | 4 | 1374224957
| D | 4 | VODOROVNÉ KONŠTRUKCIE |  |  |  | 0 | [5 empty] | 0 |  | 3328.4862 |  | 0 | 1 | D | 1 | ROZPOCET | [6 empty] | 0
20 | K | 457572212 | Filtračná vrstva z ťaženého kameniva predrveného frakcie do do 16-32 mm so zhutnením | m3 | 18.717 |  | 0 |  |  |  | znížená |  | 0 | 39.071 | 731.2919 | 0 | 0 | 4 | K | 2 | ROZPOCET | 0 | 0 | 0 | 0 | 0 | 2 | 0 | 4 | 1874092225
21 | K | 4655154378.S | Paropriepustné odliatovanie pri päte trámov z lomového kameňa nasucho - kamene pri päte nosníka ukladané na stojato do štrk. lôžka a odkvapový chodník | m2 | 47.986 |  | 0 |  |  |  | znížená |  | 0 | 54.124 | 2597.1943 | 0 | 0 | 4 | K | 2 | ROZPOCET | 0 | 0 | 0 | 0 | 0 | 2 | 0 | 4 | -427970624
| D | 6 | POVRCHOVÉ ÚPRAVY |  |  |  | 0 | [5 empty] | 0 |  | 14169.8945 |  | 0 | 1 | D | 1 | ROZPOCET | [6 empty] | 0
22 | K | 585520008700.S | Penetračný náter na nasiakavé podklady pod potery, samonivelizačné hmoty a stavebné lepidlá | kg | 11.464 |  | 0 |  |  |  | znížená |  | 0 | 0 | 0 | 0 | 0 | 4 | K | 2 | ROZPOCET | 0 | 0 | 0 | 0 | 0 | 2 | 0 | 4 | -1661654695
23 | M | 627020300401 | BAUMIT Separačná fólia FE/Estrichfolie 130 x 100, BAL: 130 m2 | M2 | 60.95 |  | 0 |  |  |  | znížená |  | 0 | 0 | 0 | 0 | 0 | 8 | M | 2 | ROZPOCET | 0 | 0 | 0 | 0 | 0 | 2 | 0 | 4 | -2008498219
24 | K | 610991111 | Zakrývanie vnútorných okenných otvorov a konštrukcií | m2 | 949.672 |  | 0 |  |  |  | znížená |  | 0 | 0.076 | 72.1751 | 0 | 0 | 4 | K | 2 | ROZPOCET | 0 | 0 | 0 | 0 | 0 | 2 | 0 | 4 | -741356
25 | K | 631345725.S | M+D Imitácia vápenej / hlinenej podlahy -ručne nanášaná ( stopy po hladídku vítané ) - bet. mazanina s kamenivom fr.0/8 mm prímes hliny ako patinovanie | m3 | 140.249 |  | 0 |  |  |  | znížená |  | 0 | 98.022 | 13747.4875 | 0 | 0 | 4 | K | 2 | ROZPOCET | 0 | 0 | 0 | 0 | 0 | 2 | 0 | 4 | 99717463
26 | K | 63200101111 | Položenie separačnej fólie PE na oddelenie poterov od podkladových vrstiev | m2 | 53 |  | 0 |  |  |  | znížená |  | 0 | 0 | 0 | 0 | 0 | 4 | K | 2 | ROZPOCET | 0 | 0 | 0 | 0 | 0 | 2 | 0 | 4 | -1536268258
27 | K | 63200105111 | Zhotovenie jednonásobného penetračného náteru pre potery a stierky | m2 | 53 |  | 0 |  |  |  | znížená |  | 0 | 0 | 0 | 0 | 0 | 4 | K | 2 | ROZPOCET | 0 | 0 | 0 | 0 | 0 | 2 | 0 | 4 | -545429398
28 | K | 632452219 | Cementový poter, pevnosti v tlaku 20 MPa, hr. 50 mm , dilatácia | m2 | 55.65 |  | 0 |  |  |  | znížená |  | 0 | 5.843 | 325.163 | 0 | 0 | 4 | K | 2 | ROZPOCET | 0 | 0 | 0 | 0 | 0 | 2 | 0 | 4 | -557765477
29 | K | 632452613 | Cementová samonivelizačná stierka, pevnosti v tlaku 20 MPa, hr. 5 mm | m2 | 53 |  | 0 |  |  |  | znížená |  | 0 | 0.473 | 25.069 | 0 | 0 | 4 | K | 2 | ROZPOCET | 0 | 0 | 0 | 0 | 0 | 2 | 0 | 4 | 1398192224
| D | 9 | OSTATNÉ KONŠTRUKCIE A PRÁCE |  |  |  | 0 | [5 empty] | 0 |  | 4599.444 |  | 0 | 1 | D | 1 | ROZPOCET | [6 empty] | 0
30 | K | 936172115.S | D+M oceľových konštrukcií s hmotnosťou jednotlivo nad 20 kg - K1 1500/280/15 mm | kus | 24 |  | 0 |  |  |  | znížená |  | 0 | 0.051 | 1.224 | 0 | 0 | 4 | K | 2 | ROZPOCET | 0 | 0 | 0 | 0 | 0 | 2 | 0 | 4 | 979311171
31 | K | 941941841 | Demontáž lešenia ľahkého radového s podlahami šírka do 1,2 m výška do 10 m | m2 | 303 |  | 0 |  |  |  | znížená |  | 0 | 7.793 | 2361.279 | 0 | 0 | 4 | K | 2 | ROZPOCET | 0 | 0 | 0 | 0 | 0 | 2 | 0 | 4 | 1630302664
32 | K | 941944041 | Montáž lešenia ľahkého pracovného radového bez podláh šírka do 1,2 m a výška do 10 m | m2 | 303 |  | 0 |  |  |  | znížená |  | 0 | 7.242 | 2194.326 | 0 | 0 | 4 | K | 2 | ROZPOCET | 0 | 0 | 0 | 0 | 0 | 2 | 0 | 4 | 24479101
33 | K | 941944291 | Príplatok za prvý a každý ďalší mesiac použitia lešenia šírka nad 1 m do 1, 20 m a výška do 10 m | m2 | 606 |  | 0 |  |  |  | znížená |  | 0 | 0 | 0 | 0 | 0 | 4 | K | 2 | ROZPOCET | 0 | 0 | 0 | 0 | 0 | 2 | 0 | 4 | -1095439960
34 | K | 941955001 | Lešenie ľahké pracovné pomocné s výškou podlahy do 1,2 m | m2 | 67.76 |  | 0 |  |  |  | znížená |  | 0 | 0.104 | 7.047 | 0 | 0 | 4 | K | 2 | ROZPOCET | 0 | 0 | 0 | 0 | 0 | 2 | 0 | 4 | -503705205
35 | K | 941955003 | Lešenie ľahké pracovné pomocné s výškou podlahy do 2,5 m | m2 | 67.4 |  | 0 |  |  |  | znížená |  | 0 | 0.417 | 28.1058 | 0 | 0 | 4 | K | 2 | ROZPOCET | 0 | 0 | 0 | 0 | 0 | 2 | 0 | 4 | -37061771
36 | K | 944944111 | Baumit Ochranná sieť na lešenie - montáž | m2 | 303 |  | 0 |  |  |  | znížená |  | 0 | 0.015 | 4.545 | 0 | 0 | 4 | K | 2 | ROZPOCET | 0 | 0 | 0 | 0 | 0 | 2 | 0 | 4 | 1627555680
37 | K | 952901111 | Vyčistenie budov bytovej alebo občianskej výstavby pri výške podlažia do 4 m | m2 | 243.1 |  | 0 |  |  |  | znížená |  | 0 | 0.012 | 2.9172 | 0 | 0 | 4 | K | 2 | ROZPOCET | 0 | 0 | 0 | 0 | 0 | 2 | 0 | 4 | 346559316
| D | 99 | PRESUNY HMÔT |  |  |  | 0 | [5 empty] | 0 |  | 0 |  | 0 | 1 | D | 1 | ROZPOCET | [6 empty] | 0
38 | K | 998022222.S | Presun hmôt pre montované zrubové stavby | t | 419.343 |  | 0 |  |  |  | znížená |  | 0 | 0 | 0 | 0 | 0 | 4 | K | 2 | ROZPOCET | 0 | 0 | 0 | 0 | 0 | 2 | 0 | 4 | -750180105
| D | D3 | HZS |  |  |  | 0 | [5 empty] | 0 |  | 0 |  | 0 | 1 | D | 0 | ROZPOCET | [6 empty] | 0
| D | 0 | HZS ZA SKÚŠKY A REVÍZIE |  |  |  | 0 | [5 empty] | 0 |  | 0 |  | 0 | 1 | D | 1 | ROZPOCET | [6 empty] | 0
39 | K | HZS000113.S | Stavebno montážne práce - odborné, tvorivé remeselné (nepredvídané odborné práce) | hod | 200 |  | 0 |  |  |  | znížená |  | 0 | 0 | 0 | 0 | 0 | 4 | K | 2 | ROZPOCET | 0 | 0 | 0 | 0 | 0 | 2 | 0 | 4 | -770606146
| D | D2 | Práce PSV |  |  |  | 0 | [5 empty] | 0 |  | 9936.5994 |  | 0 | 2 | D | 0 | ROZPOCET | [6 empty] | 0
| D | 711 | IZOLÁCIE PROTI VODE A VLHKOSTI |  |  |  | 0 | [5 empty] | 0 |  | 47.1824 |  | 0 | 2 | D | 1 | ROZPOCET | [6 empty] | 0
40 | K | 711113222 | Zhotovenie izolácie dvojnásobnej zvislej proti zemnej vlhkosti za studena z tekutej lepenky | m2 | 90.62 |  | 0 |  |  |  | znížená |  | 0 | 0 | 0 | 0 | 0 | 16 | K | 2 | ROZPOCET | 0 | 0 | 0 | 0 | 0 | 2 | 0 | 16 | 2041340713
41 | K | 711465125 | Izolácie proti zemnej vlhkosti a povrchovej vode 2-zložkovou stierkou hydroizolačnou minerálnou pružnou hr. 2 mm na ploche vodorovnej | m2 | 60.95 |  | 0 |  |  |  | znížená |  | 0 | 0.213 | 12.9824 | 0 | 0 | 16 | K | 2 | ROZPOCET | 0 | 0 | 0 | 0 | 0 | 2 | 0 | 16 | 1381931967
42 | K | 998711102 | Presun hmôt pre izolácie proti vode v objektoch výšky do 12 m | t | 0.398 |  | 0 |  |  |  | znížená |  | 0 | 0 | 0 | 0 | 0 | 16 | K | 2 | ROZPOCET | 0 | 0 | 0 | 0 | 0 | 2 | 0 | 16 | -746012558
43 | M | 5856033200 | Tekutá lepenka AQUAIZOL, BAL: 20 kg | KG | 184.865 |  | 0 |  |  |  | znížená |  | 0 | 0.185 | 34.2 | 0 | 0 | 32 | M | 2 | ROZPOCET | 0 | 0 | 0 | 0 | 0 | 2 | 0 | 16 | -647354315
| D | 713 | IZOLÁCIE TEPELNÉ BEŽNÝCH STAVEBNÝCH KONŠTRUKCIÍ |  |  |  | 0 | [5 empty] | 0 |  | 5.4537 |  | 0 | 2 | D | 1 | ROZPOCET | [6 empty] | 0
44 | K | 283720007901 | Doska EPS hr. 80 mm, pevnosť v tlaku 100 kPa, sivý penový polystyrén pre zateplenie podláh | m2 | 56.763 |  | 0 |  |  |  | znížená |  | 0 | 0 | 0 | 0 | 0 | 16 | K | 2 | ROZPOCET | 0 | 0 | 0 | 0 | 0 | 2 | 0 | 16 | -1618720459
45 | K | 713120010 | Zakrytie tepelnej izolácie podláh fóliou | m2 | 55.65 |  | 0 |  |  |  | znížená |  | 0 | 0.006 | 0.3339 | 0 | 0 | 16 | K | 2 | ROZPOCET | 0 | 0 | 0 | 0 | 0 | 2 | 0 | 16 | 1587009671
46 | K | 713122111 | Montáž tepelnej izolácie podláh polystyrénom, kladeným voľne v jednej vrstve | m2 | 55.65 |  | 0 |  |  |  | znížená |  | 0 | 0 | 0 | 0 | 0 | 16 | K | 2 | ROZPOCET | 0 | 0 | 0 | 0 | 0 | 2 | 0 | 16 | -880180922
47 | K | 713191121 | Krycia PE fólia | m2 | 63.998 |  | 0 |  |  |  | znížená |  | 0 | 0.08 | 5.1198 | 0 | 0 | 16 | K | 2 | ROZPOCET | 0 | 0 | 0 | 0 | 0 | 2 | 0 | 16 | 1860120183
48 | K | 998713102 | Presun hmôt pre izolácie tepelné v objektoch výšky do 12 m | t | 0.086 |  | 0 |  |  |  | znížená |  | 0 | 0 | 0 | 0 | 0 | 16 | K | 2 | ROZPOCET | 0 | 0 | 0 | 0 | 0 | 2 | 0 | 16 | -1488832829
| D | 762 | KONŠTRUKCIE TESÁRSKE |  |  |  | 0 | [5 empty] | 0 |  | 3864.3485 |  | 0 | 2 | D | 1 | ROZPOCET | [6 empty] | 0
49 | K | 762123130.S | Montáž konštrukcie drevených stien a priečok z hranolov s prierezovou plochou do 400 cm2 | m | 1036.33 |  | 0 |  |  |  | znížená |  | 0 | 0.031 | 32.1262 | 0 | 0 | 16 | K | 2 | ROZPOCET | 0 | 0 | 0 | 0 | 0 | 2 | 0 | 16 | -2076364291
50 | K | 762332131.S | Montáž viazanej konštrukcie krovu strechy z reziva priemernej plochy od 224 do 288 cm2 | m | 264.24 |  | 0 |  |  |  | znížená |  | 0 | 0.069 | 18.2326 | 0 | 0 | 16 | K | 2 | ROZPOCET | 0 | 0 | 0 | 0 | 0 | 2 | 0 | 16 | 181186967
51 | K | 762332140 | Montáž viazanej konštrukcie krovu strechy z reziva priemernej plochy od 288 do 450 cm2 | m | 59.04 |  | 0 |  |  |  | znížená |  | 0 | 0.015 | 0.8856 | 0 | 0 | 16 | K | 2 | ROZPOCET | 0 | 0 | 0 | 0 | 0 | 2 | 0 | 16 | -1890507512
52 | K | 762332222.S | Montáž viazanej konštrukcie krovu strechy z reziva priemernej plochy do 700 cm2 | m | 74.1 |  | 0 |  |  |  | znížená |  | 0 | 0.019 | 1.4079 | 0 | 0 | 16 | K | 2 | ROZPOCET | 0 | 0 | 0 | 0 | 0 | 2 | 0 | 16 | 1629272188
53 | K | 76234121111 | Montáž latovania zložitých striech so sklonom do 60° | m | 3137.4 |  | 0 |  |  |  | znížená |  | 0 | 0 | 0 | 0 | 0 | 16 | K | 2 | ROZPOCET | 0 | 0 | 0 | 0 | 0 | 2 | 0 | 16 | 1237415971
54 | K | 762342202 | Montáž debnenia odkvapovej rímsy - doska nad "pomúrnicou" | m2 | 30.16 |  | 0 |  |  |  | znížená |  | 0 | 0 | 0 | 0 | 0 | 16 | K | 2 | ROZPOCET | 0 | 0 | 0 | 0 | 0 | 2 | 0 | 16 | -259716029
55 | K | 762395000 | Spojovacie a ochranné prostriedky (svorky, dosky, klince, pásová oceľ, vruty, impregnácia) k montáži krovov, debnení, latovania, nadstrešných konštrukcií, spádových klinov | m3 | 23.461 |  | 0 |  |  |  | znížená |  | 0 | 0.542 | 12.7159 | 0 | 0 | 16 | K | 2 | ROZPOCET | 0 | 0 | 0 | 0 | 0 | 2 | 0 | 16 | -720363730
56 | K | 7624312998.S | D+M Prútová výpleť štítových stien | m2 | 50.508 |  | 0 |  |  |  | znížená |  | 0 | 0 | 0 | 0 | 0 | 16 | K | 2 | ROZPOCET | 0 | 0 | 0 | 0 | 0 | 2 | 0 | 16 | 1309782042
57 | K | 762595000.S | Spojovacie a ochranné prostriedky k položeniu podláh a zakrytiu kanálov - klince, skrutky, impregnácia | m3 | 3.717 |  | 0 |  |  |  | znížená |  | 0 | 0.01 | 0.03717 | 0 | 0 | 16 | K | 2 | ROZPOCET | 0 | 0 | 0 | 0 | 0 | 2 | 0 | 16 | -122735323
58 | K | 762731144.S | Montáž priestorových viazaných konštrukcií z guľatiny prierezovej plochy od 280 do 450 cm2 | m | 34.2 |  | 0 |  |  |  | znížená |  | 0 | 0.007 | 0.2394 | 0 | 0 | 16 | K | 2 | ROZPOCET | 0 | 0 | 0 | 0 | 0 | 2 | 0 | 16 | -1866383984
59 | K | 762731155.S | Montáž priestorových viazaných konštrukcií z guľatiny prierezovej plochy do 700 cm2 | m | 166.1 |  | 0 |  |  |  | znížená |  | 0 | 0.035 | 5.8135 | 0 | 0 | 16 | K | 2 | ROZPOCET | 0 | 0 | 0 | 0 | 0 | 2 | 0 | 16 | 116037367
60 | K | 762795989.S | Spojovacie a ochranné prostriedky k montáži priestorových viazaných konštrukcií - HBS300 a VGZ 11x300 plus svorníky - viď PD | m3 | 49.553 |  | 0 |  |  |  | znížená |  | 0 | 1.353 | 67.0452 | 0 | 0 | 16 | K | 2 | ROZPOCET | 0 | 0 | 0 | 0 | 0 | 2 | 0 | 16 | -1012422435
61 | K | 763750100.S | Montáž drevených podláh | m2 | 70.802 |  | 0 |  |  |  | znížená |  | 0 | 39.53 | 2798.8031 | 0 | 0 | 16 | K | 2 | ROZPOCET | 0 | 0 | 0 | 0 | 0 | 2 | 0 | 16 | 828681847
62 | K | 998762102 | Presun hmôt pre tesárske konštrukcie v objektoch výšky do 12 m | t | 56.62 |  | 0 |  |  |  | znížená |  | 0 | 0 | 0 | 0 | 0 | 16 | K | 2 | ROZPOCET | 0 | 0 | 0 | 0 | 0 | 2 | 0 | 16 | 591372883
63 | M | 6051591188.S | Rezivo guľatina dub primer 200 mmdĺžka do 10 m | M3 | 2.311 |  | 0 |  |  |  | znížená |  | 0 | 1.502 | 3.4711 | 0 | 0 | 32 | M | 2 | ROZPOCET | 0 | 0 | 0 | 0 | 0 | 2 | 0 | 16 | 925010255
64 | M | 0521710800.S | Rezivo guľatina dub, priemer 300 mm dĺžka do 6 m | M3 | 9.233 |  | 0 |  |  |  | znížená |  | 0 | 6.001 | 55.4072 | 0 | 0 | 32 | M | 2 | ROZPOCET | 0 | 0 | 0 | 0 | 0 | 2 | 0 | 16 | -471108484
65 | M | 6051010321.S | Laty smrek 30/50 mm a dosky 30/150 mm | M3 | 6.274 |  | 0 |  |  |  | znížená |  | 0 | 3.451 | 21.6516 | 0 | 0 | 32 | M | 2 | ROZPOCET | 0 | 0 | 0 | 0 | 0 | 2 | 0 | 16 | -1844635567
66 | M | 6051010211.S | Dosky a fošne neomietané smrek akosť I hr. 13 - 15 mm x š. 60 - 130 mm | M3 | 1.297 |  | 0 |  |  |  | znížená |  | 0 | 0.713 | 0.92476 | 0 | 0 | 32 | M | 2 | ROZPOCET | 0 | 0 | 0 | 0 | 0 | 2 | 0 | 16 | 1513870799
67 | M | 6051309299.S | Drevená podlaha z ohoblovaných smrekových dosiek hr. 50mm | M3 | 3.717 |  | 0 |  |  |  | znížená |  | 0 | 2.416 | 8.9803 | 0 | 0 | 32 | M | 2 | ROZPOCET | 0 | 0 | 0 | 0 | 0 | 2 | 0 | 16 | 450167562
68 | M | 6051590088.S | Rezivo guľatina dub priemer 180 mm dĺžka do 6 m | M3 | 7.729 |  | 0 |  |  |  | znížená |  | 0 | 5.024 | 38.8305 | 0 | 0 | 32 | M | 2 | ROZPOCET | 0 | 0 | 0 | 0 | 0 | 2 | 0 | 16 | 631478326
69 | M | 605159001.S | Rezivo guľatina dub priemer 200 mm dĺžka do 6 m | M3 | 2.133 |  | 0 |  |  |  | znížená |  | 0 | 1.387 | 2.9585 | 0 | 0 | 32 | M | 2 | ROZPOCET | 0 | 0 | 0 | 0 | 0 | 2 | 0 | 16 | -291797817
70 | M | 0521710801.S | Rezivo guľatina dub priemer 200 mm dĺžka do 4 m | M3 | 37.446 |  | 0 |  |  |  | znížená |  | 0 | 20.595 | 771.2004 | 0 | 0 | 32 | M | 2 | ROZPOCET | 0 | 0 | 0 | 0 | 0 | 2 | 0 | 16 | -529405734
71 | M | 0521710800.S.1 | Rezivo guľatina dub priemer 300 mm dĺžka do 6 m | M3 | 6.028 |  | 0 |  |  |  | znížená |  | 0 | 3.918 | 23.6177 | 0 | 0 | 32 | M | 2 | ROZPOCET | 0 | 0 | 0 | 0 | 0 | 2 | 0 | 16 | -1082820300
| D | 763 | DREVOSTAVBY |  |  |  | 0 | [5 empty] | 0 |  | 2082.112 |  | 0 | 2 | D | 1 | ROZPOCET | [6 empty] | 0
72 | K | 763115325.S | Rigips Priečka jednoduchá s kovovou podkonštrukciou hrúbky 100 mm opláštená z každej strany sadrokartónovou impregnovanou doskou 1 x RBI 12,5 mm s izoláciou 50 mm | m2 | 37.058 |  | 0 |  |  |  | znížená |  | 0 | 1.277 | 47.3231 | 0 | 0 | 16 | K | 2 | ROZPOCET | 0 | 0 | 0 | 0 | 0 | 2 | 0 | 16 | -1126915279
73 | K | 763122111.S | Predsadená stena s kovovou spodnou konštrukciou hrúbky 40 mm s izoláciou dvojvrstvovo opláštená sadrokartónovou doskou GKBI 2 x 12,5 mm, kotvenie cez nastaviteľný stmeň do drevenej obvodovej steny vrátane uzytvorenia z hora | m2 | 11.972 |  | 0 |  |  |  | znížená |  | 0 | 0.841 | 10.0685 | 0 | 0 | 16 | K | 2 | ROZPOCET | 0 | 0 | 0 | 0 | 0 | 2 | 0 | 16 | 265867671
74 | K | 763126525.S | Rigips Priečka zdvojená s kovovou podkonštrukciou hrúbky 205 mm opláštená z každej strany sadrokartónovou doskou 2 x RBI 12,5 mm s izoláciou 75+75 mm | m2 | 23.506 |  | 0 |  |  |  | znížená |  | 0 | 1.599 | 37.5861 | 0 | 0 | 16 | K | 2 | ROZPOCET | 0 | 0 | 0 | 0 | 0 | 2 | 0 | 16 | -1861060640
75 | K | 763126625.S | Stena obvodová - nosná konštrukcia z KVK hranolov vyplnená min. izol. skladba W2 bez prútovej výplete | m2 | 81.9 |  | 0 |  |  |  | znížená |  | 0 | 5.751 | 471.0069 | 0 | 0 | 16 | K | 2 | ROZPOCET | 0 | 0 | 0 | 0 | 0 | 2 | 0 | 16 | 1960912615
76 | K | 763126633.S | Drevená steny - nosná konštrukcia z KVK hranolov obojtrsanne opláštená neohobľovanými doskami vrátyne parozábrany | m2 | 13.76 |  | 0 |  |  |  | znížená |  | 0 | 0.966 | 13.2922 | 0 | 0 | 16 | K | 2 | ROZPOCET | 0 | 0 | 0 | 0 | 0 | 2 | 0 | 16 | -563531109
77 | K | 763161333.S | Drevené podkrovie, obkladové dosky neohobľované 20 mm, vrátane podkonštrukcie s izoláciou hr. 100 mm, parozábranou a poistnou izolácio - viď skladba C2 | m2 | 225.49 |  | 0 |  |  |  | znížená |  | 0 | 5.606 | 1264.0969 | 0 | 0 | 16 | K | 2 | ROZPOCET | 0 | 0 | 0 | 0 | 0 | 2 | 0 | 16 | 782733568
78 | M | 605159099.S | Rezivo guľatina dub priemer 200 mm dĺžka do 9 m | M3 | 19.165 |  | 0 |  |  |  | znížená |  | 0 | 12.457 | 238.7384 | 0 | 0 | 32 | M | 2 | ROZPOCET | 0 | 0 | 0 | 0 | 0 | 2 | 0 | 16 | 1945080942
79 | K | 763782219.S | Montáž stropu z nosníkov plnostenných konštrukčnej dĺžky do 15 m prierezovej plochy od 150 do 500 cm2 - drevostavba | m | 530.4 |  | 0 |  |  |  | znížená |  | 0 | 0 | 0 | 0 | 0 | 16 | K | 2 | ROZPOCET | 0 | 0 | 0 | 0 | 0 | 2 | 0 | 16 | 221660112
80 | K | 763794104.S | Spojovacie a ochranné prostriedky pre montáž stropu z nosníkov - klince, svorky, fixačné prostreidky... | m3 | 19.165 |  | 0 |  |  |  | znížená |  | 0 | 0 | 0 | 0 | 0 | 16 | K | 2 | ROZPOCET | 0 | 0 | 0 | 0 | 0 | 2 | 0 | 16 | 133721996
81 | K | 763797105.S | Škárovanie hlinenou maltou s utesnením styku trámou pravým ovčím rúnom resp. ekvivalentom | m | 1298.462 |  | 0 |  |  |  | znížená |  | 0 | 0 | 0 | 0 | 0 | 16 | K | 2 | ROZPOCET | 0 | 0 | 0 | 0 | 0 | 2 | 0 | 16 | 1876322284
82 | K | 998762102.1 | Presun hmôt pre tesárske konštrukcie v objektoch výšky do 12 m | t | 27.656 |  | 0 |  |  |  | znížená |  | 0 | 0 | 0 | 0 | 0 | 16 | K | 2 | ROZPOCET | 0 | 0 | 0 | 0 | 0 | 2 | 0 | 16 | -498080379
| D | 765 | KRYTINY TVRDÉ |  |  |  | 0 | [5 empty] | 0 |  | 3679.2779 |  | 0 | 2 | D | 1 | ROZPOCET | [6 empty] | 0
83 | K | 765312939.S | Šindel drevený alpský, preloženie šindľov 28 cm (46ks/m2), červený smrek | m2 | 265.608 |  | 0 |  |  |  | znížená |  | 0 | 13.238 | 3516.1187 | 0 | 0 | 16 | K | 2 | ROZPOCET | 0 | 0 | 0 | 0 | 0 | 2 | 0 | 16 | 927515658
84 | K | 76536173.S | Montáž drevený šindeľ, preloženie šindľov 28 cm (46ks/m2) z červeného smreku | m2 | 252.96 |  | 0 |  |  |  | znížená |  | 0 | 0.645 | 163.1592 | 0 | 0 | 16 | K | 2 | ROZPOCET | 0 | 0 | 0 | 0 | 0 | 2 | 0 | 16 | -204084871
85 | K | 998765102 | Presun hmôt pre tvrdé krytiny na objektoch do výšky 12 m | t | 13.883 |  | 0 |  |  |  | znížená |  | 0 | 0 | 0 | 0 | 0 | 16 | K | 2 | ROZPOCET | 0 | 0 | 0 | 0 | 0 | 2 | 0 | 16 | -695376143
| D | 766 | KONŠTRUKCIE STOLÁRSKE |  |  |  | 0 | [5 empty] | 0 |  | 0 |  | 0 | 2 | D | 1 | ROZPOCET | [6 empty] | 0
86 | K | 998766202 | Presun hmôt pre stolárske konštrukcie v objektoch do výšky od 6 m do 12 m | % |  |  | 0 |  |  |  | znížená |  | 0 | 0 | 0 | 0 | 0 | 16 | K | 2 | ROZPOCET | 0 | 0 | 0 | 0 | 0 | 2 | 0 | 16 | -1109006748
87 | K | K010 | D+M Rámová konštrukcia z dreveného systému , s prerušovaným tepelným mostom 2500 x 2000mm presná špecifikácia Výkaz otvorov - dvere exterierové pol. DE1/P vrátane ZV | ks | 1 |  | 0 |  |  |  | znížená |  | 0 | 0 | 0 | 0 | 0 | 16 | K | 2 | ROZPOCET | 0 | 0 | 0 | 0 | 0 | 2 | 0 | 16 | -48069531
88 | K | K011 | D+M Jednokrídlové interierové dvere drevené - otváravé , plné so zárubňou bez prahu 1000 x 2020mm presná špecifikácia Výkaz otvorov - dvere interierové pol. D4/P vrátane ZV | ks | 1 |  | 0 |  |  |  | znížená |  | 0 | 0 | 0 | 0 | 0 | 16 | K | 2 | ROZPOCET | 0 | 0 | 0 | 0 | 0 | 2 | 0 | 16 | -1324584012
89 | K | K012 | D+M Jednokrídlové interierové dvere drevené - otváravé , plné so zárubňou 800 x 2020mm presná špecifikácia Výkaz otvorov - dvere interierovépol. D5/P vrátane ZV | ks | 1 |  | 0 |  |  |  | znížená |  | 0 | 0 | 0 | 0 | 0 | 16 | K | 2 | ROZPOCET | 0 | 0 | 0 | 0 | 0 | 2 | 0 | 16 | 909972884
90 | K | K013 | D+M Jednokrídlové interierové dvere drevené - otváravé , plné so zárubňou 800 x 2020mm presná špecifikácia Výkaz otvorov - dvere interierové pol. D6/P vrátane ZV | ks | 2 |  | 0 |  |  |  | znížená |  | 0 | 0 | 0 | 0 | 0 | 16 | K | 2 | ROZPOCET | 0 | 0 | 0 | 0 | 0 | 2 | 0 | 16 | -1308351751
91 | K | K014 | M+D Jednokrídlové interierové dvere drevené - otváravé , plné so zárubňou 700 x 2020mm presná špecifikácia Výkaz otvorov - dvere interierové pol. D7 vrátane ZV | ks | 3 |  | 0 |  |  |  | znížená |  | 0 | 0 | 0 | 0 | 0 | 16 | K | 2 | ROZPOCET | 0 | 0 | 0 | 0 | 0 | 2 | 0 | 16 | 1802818407
92 | K | K015 | D+M DREVENÉ SCHODNICOVÉ SCHODISKO DVOJRAMENNÉ MATERIÁL : Dub FARBA : Prírodná presná špecifikácia Stolárske konštrukcie a ZÁBRADLIE SCHODISKA Dub FARBA : Prírodná presná špecifikácia Stolárske konštrukcie | ks | 1 |  | 0 |  |  |  | znížená |  | 0 | 0 | 0 | 0 | 0 | 16 | K | 2 | ROZPOCET | 0 | 0 | 0 | 0 | 0 | 2 | 0 | 16 | 1468044652
93 | K | K016 | D+M Rámová konštrukcia z dreveného systému , s prerušovaným tepelným mostom 1000 x 2200mm presná špecifikácia Výkaz otvorov - dvere exterierové pol. DE2/P | ks | 1 |  | 0 |  |  |  | znížená |  | 0 | 0 | 0 | 0 | 0 | 16 | K | 2 | ROZPOCET | 0 | 0 | 0 | 0 | 0 | 2 | 0 | 16 | -1338291465
94 | K | K017 | D+M Jednokrídlové interierové dvere drevené - otváravé , plné so zárubňou 1230 x 2020mm presná špecifikácia Výkaz otvorov - dvere interierové pol. D1 | ks | 2 |  | 0 |  |  |  | znížená |  | 0 | 0 | 0 | 0 | 0 | 16 | K | 2 | ROZPOCET | 0 | 0 | 0 | 0 | 0 | 2 | 0 | 16 | 176944121
95 | K | K018 | D+M Jednokrídlové interierové dvere drevené - otváravé , plné so zárubňou 1230 x 2020mm presná špecifikácia Výkaz otvorov - dvere interierové pol. D2/L | ks | 1 |  | 0 |  |  |  | znížená |  | 0 | 0 | 0 | 0 | 0 | 16 | K | 2 | ROZPOCET | 0 | 0 | 0 | 0 | 0 | 2 | 0 | 16 | -1589796059
96 | K | K019 | D+M Jednokrídlové interierové dvere drevené - otváravé , plné so zárubňou 1000 x 2020mm presná špecifikácia Výkaz otvorov - dvere interierové pol. D3/P | ks | 1 |  | 0 |  |  |  | znížená |  | 0 | 0 | 0 | 0 | 0 | 16 | K | 2 | ROZPOCET | 0 | 0 | 0 | 0 | 0 | 2 | 0 | 16 | 1510389527
97 | K | K020 | Rebrík z dubového dreva - nie je v PD | ks | 2 |  | 0 |  |  |  | znížená |  | 0 | 0 | 0 | 0 | 0 | 16 | K | 2 | ROZPOCET | 0 | 0 | 0 | 0 | 0 | 2 | 0 | 16 | 1729608320
98 | K | M001 | D+M Drevená rámová konštrukcia okna s izolačným trojsklom s prerušovaným tepelným mostom 1200 x 2500mm presná špecifikácia Výkaz otvorov - okná pol. OD/03 a OD/04 vrátane ZV | ks | 4 |  | 0 |  |  |  | znížená |  | 0 | 0 | 0 | 0 | 0 | 16 | K | 2 | ROZPOCET | 0 | 0 | 0 | 0 | 0 | 2 | 0 | 16 | -277002110
99 | K | M002 | D+M Drevená rámová konštrukcia okna s izolačným trojsklom s prerušovaným tepelným mostom 600 x 600mm presná špecifikácia Výkaz otvorov - okná pol. OD/01 vrátane ZV | ks | 3 |  | 0 |  |  |  | znížená |  | 0 | 0 | 0 | 0 | 0 | 16 | K | 2 | ROZPOCET | 0 | 0 | 0 | 0 | 0 | 2 | 0 | 16 | -1635656896
100 | K | M003 | D+M Okenica okna 600 x 600mm presná špecifikácia Výkaz otvorov - okná pol. OD/02 vrátane ZV | ks | 9 |  | 0 |  |  |  | znížená |  | 0 | 0 | 0 | 0 | 0 | 16 | K | 2 | ROZPOCET | 0 | 0 | 0 | 0 | 0 | 2 | 0 | 16 | 1105755748
| D | 767 | KOVOVÉ DOPLNKOVÉ KONŠTRUKCIE |  |  |  | 0 | [5 empty] | 0 |  | 0 |  | 0 | 2 | D | 1 | ROZPOCET | [6 empty] | 0
101 | K | K007 | D+M Kovová vetriaca mriežka presná špecifikácia výkaz presná špecifikácia výkaz Zámočnícke výrobky pol. MR | ks | 45 |  | 0 |  |  |  | znížená |  | 0 | 0 | 0 | 0 | 0 | 16 | K | 2 | ROZPOCET | 0 | 0 | 0 | 0 | 0 | 2 | 0 | 16 | 480079984
| D | 771 | PODLAHY A DLAŽBY KERAMICKÉ |  |  |  | 0 | [5 empty] | 0 |  | 59.9663 |  | 0 | 2 | D | 1 | ROZPOCET | [6 empty] | 0
102 | K | 771541226.S | Montáž podláh z dlaždíc gres kladených do tmelu flexibil. mrazuvzdorného v obmedzenom priestore veľ. 600 x 600 mm | m2 | 48.458 |  | 0 |  |  |  | znížená |  | 0 | 0.257 | 12.4537 | 0 | 0 | 16 | K | 2 | ROZPOCET | 0 | 0 | 0 | 0 | 0 | 2 | 0 | 16 | -1127570604
103 | K | 998771102 | Presun hmôt pre podlahy z dlaždíc v objektoch výšky od 6 m do 12 m | t | 1.181 |  | 0 |  |  |  | znížená |  | 0 | 0 | 0 | 0 | 0 | 16 | K | 2 | ROZPOCET | 0 | 0 | 0 | 0 | 0 | 2 | 0 | 16 | -1060666836
104 | M | 59774000pc | Dlažba mrazuvzdorná gresová 598 x 598x 95mm | M2 | 51.365 |  | 0 |  |  |  | znížená |  | 0 | 0.925 | 47.5126 | 0 | 0 | 32 | M | 2 | ROZPOCET | 0 | 0 | 0 | 0 | 0 | 2 | 0 | 16 | -978081992
| D | 781 | OBKLADY KERAMICKÉ |  |  |  | 0 | [5 empty] | 0 |  | 109.1052 |  | 0 | 2 | D | 1 | ROZPOCET | [6 empty] | 0
105 | K | 781441158.S | Montáž obkladov vnútorných stien z keramických obkladačiek 20 x 20 cm do flex. lepidla, škárovanie škárovacou hmotou Ceresit CE 33 | m2 | 45.305 |  | 0 |  |  |  | znížená |  | 0 | 1.874 | 84.9016 | 0 | 0 | 16 | K | 2 | ROZPOCET | 0 | 0 | 0 | 0 | 0 | 2 | 0 | 16 | -1884132459
106 | K | 998781102 | Presun hmôt pre keramické obklady v objektoch výšky od 6 m do 12 m | t | 2.38 |  | 0 |  |  |  | znížená |  | 0 | 0 | 0 | 0 | 0 | 16 | K | 2 | ROZPOCET | 0 | 0 | 0 | 0 | 0 | 2 | 0 | 16 | -658998683
107 | M | 58763000pc | Obkladačky 200x200 biele typ ako Rako Séria Color One alebo ekvivalent - v PD nie je definované | M2 | 48.023 |  | 0 |  |  |  | znížená |  | 0 | 0.504 | 24.2036 | 0 | 0 | 32 | M | 2 | ROZPOCET | 0 | 0 | 0 | 0 | 0 | 2 | 0 | 16 | 913759654
| D | 784 | MAĽBY |  |  |  | 0 | [5 empty] | 0 |  | 89.1533 |  | 0 | 2 | D | 1 | ROZPOCET | [6 empty] | 0
108 | K | 784423222.S | M+D Riedky interierový vápenný náter z maliarského vápna ( nie vápenný hydrát ) pol. U1 | m2 | 498.102 |  | 0 |  |  |  | znížená |  | 0 | 0.174 | 86.6697 | 0 | 0 | 16 | K | 2 | ROZPOCET | 0 | 0 | 0 | 0 | 0 | 2 | 0 | 16 | -93993750
109 | K | 784452384.S | Maľba základná dvojnásobná z maliarskych tekutých zmesí (typ Farmal, Primalex, Supralux) ručne nanášaná oteruvzdorná, paropriepustná v miestnosti výšky do3,8 m | m2 | 107.982 |  | 0 |  |  |  | znížená |  | 0 | 0.023 | 2.4836 | 0 | 0 | 16 | K | 2 | ROZPOCET | 0 | 0 | 0 | 0 | 0 | 2 | 0 | 16 | 630903943
| D | OST | Ostatné |  |  |  | 0 | [5 empty] | 0 |  | 0 |  | 0 | 4 | D | 0 | ROZPOCET | [6 empty] | 0
110 | K | _OST01 | D+M hasiaci prístroj ABC, práškový, 6kg | ks | 3 |  | 0 |  |  |  | znížená |  | 0 | 0 | 0 | 0 | 0 | 512 | K | 1 | ROZPOCET | 0 | 0 | 0 | 0 | 0 | 2 | 0 | 512 | -365697300

## SO-2.3_ELE - Elektroinšta...
[9 empty] | >> skryté stĺpce << | [9 empty] | {6f1df641-8896-48fa-8a82-f300b6cee484}
0
| KRYCÍ LIST ROZPOČTU | [8 empty] | v --- nižšie sa nachádzajú doplnkové a pomocné údaje k zostavám --- v | [8 empty] | False
Stavba:
Archeoskanzen Bojná
Objekt:
SO-2 - Stavby
Časť:
SO-2.3 - Šlachtický dom
Úroveň 3:
SO-2.3_ELE - Elektroinštalácia
| JKSO: |  |  |  |  | KS:
| Miesto: |  | okrajová časť obce Bojná |  |  | Dátum: | 19. 6. 2024
| Objednávateľ: |  |  |  |  | IČO:
|  | Obec Bojná, 201 Bojná, 956 01 Bojná |  |  |  | IČ DPH:
| Zhotoviteľ: |  |  |  |  | IČO: | Vyplň údaj
|  | Vyplň údaj |  |  |  | IČ DPH: | Vyplň údaj
| Projektant: |  |  |  |  | IČO:
|  | Projekt design s.r.o., Brezová 89/1B, Tovarníky |  |  |  | IČ DPH:
| Spracovateľ: |  |  |  |  | IČO:
|  | Projekt design s.r.o., Brezová 89/1B, Tovarníky |  |  |  | IČ DPH:
Poznámka:
| Cena bez DPH | [5 empty] | 0
|  |  | Základ dane |  |  | Sadzba dane | Výška dane
| DPH | základná | 0 |  |  | 20% | 0
|  | znížená | 0 |  |  | 20% | 0
|  | zákl. prenesená | 0 |  |  | 20% | 0
|  | zníž. prenesená | 0 |  |  | 20% | 0
|  | nulová | 0 |  |  | 0% | 0
| Cena s DPH |  |  | v | EUR |  | 0
| Projektant |  |  | Spracovateľ
| Dátum a podpis: |  | Pečiatka | Dátum a podpis: |  |  | Pečiatka
| Objednávateľ |  |  | Zhotoviteľ
| Dátum a podpis: |  | Pečiatka | Dátum a podpis: |  |  | Pečiatka
REKAPITULÁCIA ROZPOČTU
Stavba:
Archeoskanzen Bojná
Objekt:
SO-2 - Stavby
Časť:
SO-2.3 - Šlachtický dom
Úroveň 3:
SO-2.3_ELE - Elektroinštalácia
Miesto: |  |  | okrajová časť obce Bojná |  |  | Dátum: | 19. 6. 2024
Objednávateľ: |  |  | Obec Bojná, 201 Bojná, 956 01 Bojná |  |  | Projektant: | Projekt design s.r.o., Brezová 89/1B, Tovarníky
Zhotoviteľ: |  |  | Vyplň údaj |  |  | Spracovateľ: | Projekt design s.r.o., Brezová 89/1B, Tovarníky
Kód dielu - Popis | [6 empty] | Cena celkom [EUR]
Náklady z rozpočtu | [6 empty] | 0 | [12 empty] | -1
| D5 - Bleskozvod | [5 empty] | 0
| ELE - Elektroinštalácia | [5 empty] | 0
| EZS - Elektronický zabezpečovací systém | [5 empty] | 0
| Kamery - Kamerový systém | [5 empty] | 0
| NO - Núdzové osvetlenie | [5 empty] | 0
| OSV - Umelé osvetlenie | [5 empty] | 0
| SLP - Slaboprúd | [5 empty] | 0
| RH - Hlavný rozvádzač | [5 empty] | 0
| VRN08 - Inžinierska činnosť | [5 empty] | 0
ROZPOČET
Stavba:
Archeoskanzen Bojná
Objekt:
SO-2 - Stavby
Časť:
SO-2.3 - Šlachtický dom
Úroveň 3:
SO-2.3_ELE - Elektroinštalácia
Miesto: |  |  | okrajová časť obce Bojná |  |  | Dátum: | 19. 6. 2024
Objednávateľ: |  |  | Obec Bojná, 201 Bojná, 956 01 Bojná |  |  | Projektant: | Projekt design s.r.o., Brezová 89/1B, Tovarníky
Zhotoviteľ: |  |  | Vyplň údaj |  |  | Spracovateľ: | Projekt design s.r.o., Brezová 89/1B, Tovarníky
PČ | Typ | Kód | Popis | MJ | Množstvo | J.cena [EUR] | Cena celkom [EUR] | Cenová sústava |  |  | DPH | J. Nh [h] | Nh celkom [h] | J. hmotnosť [t] | Hmotnosť celkom [t] | J. suť [t] | Suť Celkom [t]
Náklady z rozpočtu | [6 empty] | 0 | [5 empty] | 0 |  | 0.03514 |  | 0 |  | D | -1 | [7 empty] | 0
| D | D5 | Bleskozvod |  |  |  | 0 | [5 empty] | 0 |  | 0.03514 |  | 0 | 1 | D | 0 | ROZPOCET | [6 empty] | 0
1 | K | 1649468497 | Montáž - Protipožiarna skrutková kotva MMS+ P 6x50 | ks | 250 |  | 0 |  |  |  | znížená |  | 0 | 0 | 0 | 0 | 0 | 4 | K | 1 | ROZPOCET | 0 | 0 | 0 | 0 | 0 | 2 | 0 | 4 | 708576089
2 | M | 354410010100.1 | Protipožiarna skrutková kotva MMS+ P 6x50 | ks | 250 |  | 0 |  |  |  | znížená |  | 0 | 0.00014 | 0.035 | 0 | 0 | 8 | M | 1 | ROZPOCET | 0 | 0 | 0 | 0 | 0 | 2 | 0 | 4 | -770851149
3 | M | 2781001010 | Požiarny silikónový tmel HILTI CP 601S 310 ml 310633 | ks | 1 |  | 0 |  |  |  | znížená |  | 0 | 0 | 0 | 0 | 0 | 8 | M | 1 | ROZPOCET | 0 | 0 | 0 | 0 | 0 | 2 | 0 | 4 | 1476115610
4 | K | 210220003 | Uzemňovacie vedenie na povrchu FeZn Ø10 - izolovaný | m | 15 |  | 0 |  |  |  | znížená |  | 0 | 0 | 0 | 0 | 0 | 4 | K | 1 | ROZPOCET | 0 | 0 | 0 | 0 | 0 | 2 | 0 | 4 | 59667365
5 | M | 210220003 | Kruhový vodič RD 10-PVC | m | 15 |  | 0 |  |  |  | znížená |  | 0 | 0 | 0 | 0 | 0 | 8 | M | 1 | ROZPOCET | 0 | 0 | 0 | 0 | 0 | 2 | 0 | 4 | 1218682712
6 | K | 210220030 | Lišta potenciálov. vyrovnania 1809 | ks | 1 |  | 0 |  |  |  | znížená |  | 0 | 0 | 0 | 0 | 0 | 4 | K | 1 | ROZPOCET | 0 | 0 | 0 | 0 | 0 | 2 | 0 | 4 | -326462593
7 | M | 3410301600 | Lišta potenciálov. vyrovnania 1809 | ks | 1 |  | 0 |  |  |  | znížená |  | 0 | 0 | 0 | 0 | 0 | 8 | M | 1 | ROZPOCET | 0 | 0 | 0 | 0 | 0 | 2 | 0 | 4 | 228362969
8 | K | 210220101.1 | Strešné držiaky vedenia | ks | 55 |  | 0 |  |  |  | znížená |  | 0 | 0 | 0 | 0 | 0 | 4 | K | 1 | ROZPOCET | 0 | 0 | 0 | 0 | 0 | 2 | 0 | 4 | -672350250
9 | M | 3544295406 | Strešný držiak vedenia 410mm, Ø8-10mm, 40mm, 157 FK-VA 410 | ks | 30 |  | 0 |  |  |  | znížená |  | 0 | 0 | 0 | 0 | 0 | 8 | M | 1 | ROZPOCET | 0 | 0 | 0 | 0 | 0 | 2 | 0 | 4 | 241050743
10 | M | 3544217850.1 | Strešný držiak vedenia Ø8mm, 132 P VA | ks | 25 |  | 0 |  |  |  | znížená |  | 0 | 0 | 0 | 0 | 0 | 8 | M | 1 | ROZPOCET | 0 | 0 | 0 | 0 | 0 | 2 | 0 | 4 | -1672434564
11 | K | 210220244 | Držiak vedenia pre vodič Ø 8-10 mm | ks | 15 |  | 0 |  |  |  | znížená |  | 0 | 0 | 0 | 0 | 0 | 4 | K | 1 | ROZPOCET | 0 | 0 | 0 | 0 | 0 | 2 | 0 | 4 | -1521936718
12 | M | 3544295405 | Držiak vedenia s príložkou a závitom do dreva 150mm, 176 A 150 | ks | 15 |  | 0 |  |  |  | znížená |  | 0 | 0 | 0 | 0 | 0 | 8 | M | 1 | ROZPOCET | 0 | 0 | 0 | 0 | 0 | 2 | 0 | 4 | -2132845072
13 | K | 210220435 | Montáž prepojovacej svorky 5002 N-VA | ks | 5 |  | 0 |  |  |  | znížená |  | 0 | 0 | 0 | 0 | 0 | 4 | K | 1 | ROZPOCET | 0 | 0 | 0 | 0 | 0 | 2 | 0 | 4 | 1943373136
14 | M | 210220435.1 | Prepojovacia svorka 5002 N-VA | ks | 5 |  | 0 |  |  |  | znížená |  | 0 | 0 | 0 | 0 | 0 | 8 | M | 1 | ROZPOCET | 0 | 0 | 0 | 0 | 0 | 2 | 0 | 4 | -956406290
15 | K | 210220050.1 | Označenie zvodov číselnými štítkami | ks | 5 |  | 0 |  |  |  | znížená |  | 0 | 0 | 0 | 0 | 0 | 4 | K | 1 | ROZPOCET | 0 | 0 | 0 | 0 | 0 | 2 | 0 | 4 | 758197863
16 | M | 3544247920.1 | Číselný štítok zvodový 311 N-ALU 8-10 | ks | 5 |  | 0 |  |  |  | znížená |  | 0 | 0 | 0 | 0 | 0 | 8 | M | 1 | ROZPOCET | 0 | 0 | 0 | 0 | 0 | 2 | 0 | 4 | -1677792225
17 | K | 210220653.1 | Rýchlospojka Vario 249 B ST | ks | 12 |  | 0 |  |  |  | znížená |  | 0 | 0 | 0 | 0 | 0 | 4 | K | 1 | ROZPOCET | 0 | 0 | 0 | 0 | 0 | 2 | 0 | 4 | 769623115
18 | M | 3544236900.1 | Rýchlospojka Vario 249 B ST | ks | 12 |  | 0 |  |  |  | znížená |  | 0 | 0 | 0 | 0 | 0 | 8 | M | 1 | ROZPOCET | 0 | 0 | 0 | 0 | 0 | 2 | 0 | 4 | 1334493314
19 | K | 210220800 | Zachytávacie vedenie na povrchu RD 8 ALU | m | 65 |  | 0 |  |  |  | znížená |  | 0 | 0 | 0 | 0 | 0 | 4 | K | 1 | ROZPOCET | 0 | 0 | 0 | 0 | 0 | 2 | 0 | 4 | 807933336
20 | M | 3544245350 | Kruhový vodič RD 8 ALU | m | 65 |  | 0 |  |  |  | znížená |  | 0 | 0 | 0 | 0 | 0 | 8 | M | 1 | ROZPOCET | 0 | 0 | 0 | 0 | 0 | 2 | 0 | 4 | 1070630455
21 | K | 21062509 | Rozpojovací diel pre Rd 8–10 a FL 30 mm, FT 233 8 | ks | 12 |  | 0 |  |  |  | znížená |  | 0 | 0 | 0 | 0 | 0 | 4 | K | 1 | ROZPOCET | 0 | 0 | 0 | 0 | 0 | 2 | 0 | 4 | 528872947
22 | M | 21062509.1 | Rozpojovací diel pre Rd 8–10 a FL 30 mm, FT 233 8 | ks | 12 |  | 0 |  |  |  | znížená |  | 0 | 0 | 0 | 0 | 0 | 8 | M | 1 | ROZPOCET | 0 | 0 | 0 | 0 | 0 | 2 | 0 | 4 | -1023238377
23 | K | 35445105165 | Krížová svorka, plochý/plochý, bez vložky, FT, 255 A-FL30 FT | ks | 8 |  | 0 |  |  |  | znížená |  | 0 | 0 | 0 | 0 | 0 | 4 | K | 1 | ROZPOCET | 0 | 0 | 0 | 0 | 0 | 2 | 0 | 4 | -288924289
24 | M | 35445105165.1 | Krížová svorka, plochý/plochý, bez vložky, FT, 255 A-FL30 FT | ks | 8 |  | 0 |  |  |  | znížená |  | 0 | 0 | 0 | 0 | 0 | 8 | M | 1 | ROZPOCET | 0 | 0 | 0 | 0 | 0 | 2 | 0 | 4 | -1232587901
25 | K | 4510632023 | Montáž - Zachytávacia tyč 1m + rozpojovací diel + 2x distančný držiak | ks | 1 |  | 0 |  |  |  | znížená |  | 0 | 0 | 0 | 0 | 0 | 4 | K | 1 | ROZPOCET | 0 | 0 | 0 | 0 | 0 | 2 | 0 | 4 | 428499373
26 | M | 4510632023.1 | Zachytávacia tyč 101 VL 2000 | ks | 1 |  | 0 |  |  |  | znížená |  | 0 | 0 | 0 | 0 | 0 | 8 | M | 1 | ROZPOCET | 0 | 0 | 0 | 0 | 0 | 2 | 0 | 4 | -821508411
27 | M | 5641054 | Rozpojovací diel 233 O DIN ZN | ks | 1 |  | 0 |  |  |  | znížená |  | 0 | 0 | 0 | 0 | 0 | 8 | M | 1 | ROZPOCET | 0 | 0 | 0 | 0 | 0 | 2 | 0 | 4 | 301068930
28 | M | 564056 | Izolovaný dištančný držiak 500mm, ISO-A-500 | ks | 2 |  | 0 |  |  |  | znížená |  | 0 | 0 | 0 | 0 | 0 | 8 | M | 1 | ROZPOCET | 0 | 0 | 0 | 0 | 0 | 2 | 0 | 4 | -1668839734
29 | M | 35454156.1 | Podružný materiál | kpl | 1 |  | 0 |  |  |  | znížená |  | 0 | 0.00014 | 0.00014 | 0 | 0 | 8 | M | 1 | ROZPOCET | 0 | 0 | 0 | 0 | 0 | 2 | 0 | 4 | -927506691
30 | K | 56056 | Uzemňovacie vedenie DIN30x3,5 | m | 75 |  | 0 |  |  |  | znížená |  | 0 | 0 | 0 | 0 | 0 | 4 | K | 1 | ROZPOCET | 0 | 0 | 0 | 0 | 0 | 2 | 0 | 4 | -1321813700
31 | M | 56056.1 | Pásový vodič DIN30x3,5 | m | 75 |  | 0 |  |  |  | znížená |  | 0 | 0 | 0 | 0 | 0 | 8 | M | 1 | ROZPOCET | 0 | 0 | 0 | 0 | 0 | 2 | 0 | 4 | -391651802
32 | K | 5615601 | Držiak vedenia s priložkou | m | 15 |  | 0 |  |  |  | znížená |  | 0 | 0 | 0 | 0 | 0 | 4 | K | 1 | ROZPOCET | 0 | 0 | 0 | 0 | 0 | 2 | 0 | 4 | 1422847417
33 | M | 21054601 | Držiak vedenia s priložkou 156 K8-10 ST | m | 15 |  | 0 |  |  |  | znížená |  | 0 | 0 | 0 | 0 | 0 | 8 | M | 1 | ROZPOCET | 0 | 0 | 0 | 0 | 0 | 2 | 0 | 4 | 862199226
34 | K | 6022 | Zachytávací hrot 120 A | ks | 4 |  | 0 |  |  |  | znížená |  | 0 | 0 | 0 | 0 | 0 | 4 | K | 1 | ROZPOCET | 0 | 0 | 0 | 0 | 0 | 2 | 0 | 4 | 2001354355
35 | M | 6022.1 | Zachytávací hrot 120 A | ks | 4 |  | 0 |  |  |  | znížená |  | 0 | 0 | 0 | 0 | 0 | 8 | M | 1 | ROZPOCET | 0 | 0 | 0 | 0 | 0 | 2 | 0 | 4 | -1321136899
| D | ELE | Elektroinštalácia |  |  |  | 0 | [5 empty] | 0 |  | 0 |  | 0 | 1 | D | 0 | ROZPOCET | [6 empty] | 0
36 | K | 210010026 | Rúrka ohybná bezhalogénová elektroinštalačná typ HFX 25, uložená pevne | m | 300 |  | 0 |  |  |  | znížená |  | 0 | 0 | 0 | 0 | 0 | 4 | K | 1 | ROZPOCET | 0 | 0 | 0 | 0 | 0 | 2 | 0 | 4 | -265647666
37 | M | 3450509900 | I-Spojka HFSM 25 šedá | ks | 10 |  | 0 |  |  |  | znížená |  | 0 | 0 | 0 | 0 | 0 | 8 | M | 1 | ROZPOCET | 0 | 0 | 0 | 0 | 0 | 2 | 0 | 4 | -84067528
38 | M | 3450710300 | Rúrka HFX 25 | m | 300 |  | 0 |  |  |  | znížená |  | 0 | 0 | 0 | 0 | 0 | 8 | M | 1 | ROZPOCET | 0 | 0 | 0 | 0 | 0 | 2 | 0 | 4 | 922971068
39 | M | 489425 | Príchytka 25 bezhalogenova | ks | 400 |  | 0 |  |  |  | znížená |  | 0 | 0 | 0 | 0 | 0 | 8 | M | 1 | ROZPOCET | 0 | 0 | 0 | 0 | 0 | 2 | 0 | 4 | -136134633
40 | K | 210010026.1 | Rúrka ohybná elektroinštalačná z PVC typ FXP 32, uložená pevne | m | 260 |  | 0 |  |  |  | znížená |  | 0 | 0 | 0 | 0 | 0 | 4 | K | 1 | ROZPOCET | 0 | 0 | 0 | 0 | 0 | 2 | 0 | 4 | -19661604
41 | M | 3455614561510 | I-Spojka HFSM 32 šedá | ks | 6 |  | 0 |  |  |  | znížená |  | 0 | 0 | 0 | 0 | 0 | 8 | M | 1 | ROZPOCET | 0 | 0 | 0 | 0 | 0 | 2 | 0 | 4 | -908940048
42 | M | 3450710300.1 | Rúrka HFX 32 | m | 260 |  | 0 |  |  |  | znížená |  | 0 | 0 | 0 | 0 | 0 | 8 | M | 1 | ROZPOCET | 0 | 0 | 0 | 0 | 0 | 2 | 0 | 4 | 218289131
43 | M | 4894851 | Príchytka 32 bezhalogenova | ks | 350 |  | 0 |  |  |  | znížená |  | 0 | 0 | 0 | 0 | 0 | 8 | M | 1 | ROZPOCET | 0 | 0 | 0 | 0 | 0 | 2 | 0 | 4 | -1589547241
44 | K | 210010321 | Krabica sadrokartónová 1.násobná KUL 68-45/LD NA/hlbka45mm/ | ks | 28 |  | 0 |  |  |  | znížená |  | 0 | 0 | 0 | 0 | 0 | 4 | K | 1 | ROZPOCET | 0 | 0 | 0 | 0 | 0 | 2 | 0 | 4 | 312266
45 | M | 3450907510 | Krabica sadrokartónová 1.násobná KUL 68-45/LD NA/hlbka45mm/ | ks | 28 |  | 0 |  |  |  | znížená |  | 0 | 0 | 0 | 0 | 0 | 8 | M | 1 | ROZPOCET | 0 | 0 | 0 | 0 | 0 | 2 | 0 | 4 | -1118899376
46 | K | 210010321.1 | Krabica 89x85x 40 IP54 OBO 2000180 typA11/HF biela bezhalogénová | ks | 20 |  | 0 |  |  |  | znížená |  | 0 | 0 | 0 | 0 | 0 | 4 | K | 1 | ROZPOCET | 0 | 0 | 0 | 0 | 0 | 2 | 0 | 4 | 850152544
47 | M | 3450907510.1 | Krabica 89x85x 40 IP54 OBO 2000180 typA11/HF biela bezhalogénová | ks | 20 |  | 0 |  |  |  | znížená |  | 0 | 0 | 0 | 0 | 0 | 8 | M | 1 | ROZPOCET | 0 | 0 | 0 | 0 | 0 | 2 | 0 | 4 | 117558097
48 | K | 2100868 | Ohybná chránička KOPOFLEX® KF 09063 BA, 63mm, 450N | m | 15 |  | 0 |  |  |  | znížená |  | 0 | 0 | 0 | 0 | 0 | 4 | K | 1 | ROZPOCET | 0 | 0 | 0 | 0 | 0 | 2 | 0 | 4 | 81450701
49 | M | 348560952 | Ohybná chránička KOPOFLEX® KF 09050 BA, 63mm, 450N | m | 15 |  | 0 |  |  |  | znížená |  | 0 | 0 | 0 | 0 | 0 | 8 | M | 1 | ROZPOCET | 0 | 0 | 0 | 0 | 0 | 2 | 0 | 4 | -13281014
50 | K | 210110023.01 | Vypínač č.1, IP44 | ks | 9 |  | 0 |  |  |  | znížená |  | 0 | 0 | 0 | 0 | 0 | 4 | K | 1 | ROZPOCET | 0 | 0 | 0 | 0 | 0 | 2 | 0 | 4 | -594628231
51 | M | 345020228011.02 | Vypínač č.1, IP44 | ks | 9 |  | 0 |  |  |  | znížená |  | 0 | 0 | 0 | 0 | 0 | 8 | M | 1 | ROZPOCET | 0 | 0 | 0 | 0 | 0 | 2 | 0 | 4 | 1978650670
52 | K | 210110023.2 | Vypínač č.5, IP44 | ks | 1 |  | 0 |  |  |  | znížená |  | 0 | 0 | 0 | 0 | 0 | 4 | K | 1 | ROZPOCET | 0 | 0 | 0 | 0 | 0 | 2 | 0 | 4 | 125514390
53 | M | 345020228011.2 | Vypínač č.5, IP44 | ks | 1 |  | 0 |  |  |  | znížená |  | 0 | 0 | 0 | 0 | 0 | 8 | M | 1 | ROZPOCET | 0 | 0 | 0 | 0 | 0 | 2 | 0 | 4 | 2034595841
54 | K | 21011101148 | Zásuvka 230V, IP44, biela | ks | 15 |  | 0 |  |  |  | znížená |  | 0 | 0 | 0 | 0 | 0 | 4 | K | 1 | ROZPOCET | 0 | 0 | 0 | 0 | 0 | 2 | 0 | 4 | 1236816495
55 | M | 345031770019 | Zásuvka 230V, IP44, biela | ks | 15 |  | 0 |  |  |  | znížená |  | 0 | 0 | 0 | 0 | 0 | 8 | M | 1 | ROZPOCET | 0 | 0 | 0 | 0 | 0 | 2 | 0 | 4 | 1434009092
56 | K | 210800107.1 | Kábel PRAFlaSafe X-J 3x1,5 mm2 RE B2ca s1d1a1 | m | 250 |  | 0 |  |  |  | znížená |  | 0 | 0 | 0 | 0 | 0 | 4 | K | 1 | ROZPOCET | 0 | 0 | 0 | 0 | 0 | 2 | 0 | 4 | -616508056
57 | M | 3410350085.1 | Kábel PRAFlaSafe X-J 3x1,5 mm2 RE B2ca s1d1a1 | m | 250 |  | 0 |  |  |  | znížená |  | 0 | 0 | 0 | 0 | 0 | 8 | M | 1 | ROZPOCET | 0 | 0 | 0 | 0 | 0 | 2 | 0 | 4 | 1662349000
58 | K | 2108001464 | Kábel PRAFlaSafe X-J 3x2,5 mm2 RE B2ca s1d1a1 | m | 200 |  | 0 |  |  |  | znížená |  | 0 | 0 | 0 | 0 | 0 | 4 | K | 1 | ROZPOCET | 0 | 0 | 0 | 0 | 0 | 2 | 0 | 4 | -874845377
59 | M | 3410350056987 | Kábel PRAFlaSafe X-J 3x2,5 mm2 RE B2ca s1d1a1 | m | 200 |  | 0 |  |  |  | znížená |  | 0 | 0 | 0 | 0 | 0 | 8 | M | 1 | ROZPOCET | 0 | 0 | 0 | 0 | 0 | 2 | 0 | 4 | 892542081
60 | K | 210800158 | Kábel PRAFlaSafe X-J 5x1,5 mm2 RE B2ca s1d1a1 | m | 20 |  | 0 |  |  |  | znížená |  | 0 | 0 | 0 | 0 | 0 | 4 | K | 1 | ROZPOCET | 0 | 0 | 0 | 0 | 0 | 2 | 0 | 4 | 980775577
61 | M | 3410350097 | Kábel PRAFlaSafe X-J 5x1,5 mm2 RE B2ca s1d1a1 | m | 20 |  | 0 |  |  |  | znížená |  | 0 | 0 | 0 | 0 | 0 | 8 | M | 1 | ROZPOCET | 0 | 0 | 0 | 0 | 0 | 2 | 0 | 4 | -1340047875
62 | K | 210800868 | Kábel PRAFlaSafe +X-J 1x16 mm2 RE B2ca s1d1a1 | m | 20 |  | 0 |  |  |  | znížená |  | 0 | 0 | 0 | 0 | 0 | 4 | K | 1 | ROZPOCET | 0 | 0 | 0 | 0 | 0 | 2 | 0 | 4 | -1195968258
63 | M | 3410350186 | Kábel PRAFlaSafe +X-J 1x16 mm2 RE B2ca s1d1a1 | m | 20 |  | 0 |  |  |  | znížená |  | 0 | 0 | 0 | 0 | 0 | 8 | M | 1 | ROZPOCET | 0 | 0 | 0 | 0 | 0 | 2 | 0 | 4 | 1678379177
64 | K | 215410 | Kábel CYKY-J 5x16 mm2 | m | 125 |  | 0 |  |  |  | znížená |  | 0 | 0 | 0 | 0 | 0 | 4 | K | 1 | ROZPOCET | 0 | 0 | 0 | 0 | 0 | 2 | 0 | 4 | 890988067
65 | M | 3418105 | Kábel CYKY-J 5x16 mm2 | m | 125 |  | 0 |  |  |  | znížená |  | 0 | 0 | 0 | 0 | 0 | 8 | M | 1 | ROZPOCET | 0 | 0 | 0 | 0 | 0 | 2 | 0 | 4 | 1549987275
66 | K | 2781001000 | Prierazy pre káble a zaizolovanie prestupu káblov proti vode | ks | 3 |  | 0 |  |  |  | znížená |  | 0 | 0 | 0 | 0 | 0 | 4 | K | 1 | ROZPOCET | 0 | 0 | 0 | 0 | 0 | 2 | 0 | 4 | -1296382988
67 | K | 2781001001 | Prierazy pre káble | ks | 11 |  | 0 |  |  |  | znížená |  | 0 | 0 | 0 | 0 | 0 | 4 | K | 1 | ROZPOCET | 0 | 0 | 0 | 0 | 0 | 2 | 0 | 4 | 606572429
68 | K | 285686.123 | Kábel NHXH-O 2x2,5 mm2 FE180/E60 silový B2ca s1d1a1 | m | 125 |  | 0 |  |  |  | znížená |  | 0 | 0 | 0 | 0 | 0 | 4 | K | 1 | ROZPOCET | 0 | 0 | 0 | 0 | 0 | 2 | 0 | 4 | 708297345
69 | M | 34107898 | Kábel NHXH-O 2x2,5 mm2 FE180/E60 silový B2ca s1d1a1 | m | 125 |  | 0 |  |  |  | znížená |  | 0 | 0 | 0 | 0 | 0 | 8 | M | 1 | ROZPOCET | 0 | 0 | 0 | 0 | 0 | 2 | 0 | 4 | -1913460620
70 | K | 341450250 | Kábel PRAFlaSafe X-J 1x4 mm2 RE B2ca s1d1a1 | m | 50 |  | 0 |  |  |  | znížená |  | 0 | 0 | 0 | 0 | 0 | 4 | K | 1 | ROZPOCET | 0 | 0 | 0 | 0 | 0 | 2 | 0 | 4 | -1503182942
71 | M | 341450250.1 | Kábel PRAFlaSafe X-J 1x4 mm2 RE B2ca s1d1a1 | m | 50 |  | 0 |  |  |  | znížená |  | 0 | 0 | 0 | 0 | 0 | 8 | M | 1 | ROZPOCET | 0 | 0 | 0 | 0 | 0 | 2 | 0 | 4 | -1494160522
72 | K | 341510531 | Kábel PRAFlaSafe X-O 5x1,5 mm2 RE B2ca s1d1a1 | m | 20 |  | 0 |  |  |  | znížená |  | 0 | 0 | 0 | 0 | 0 | 4 | K | 1 | ROZPOCET | 0 | 0 | 0 | 0 | 0 | 2 | 0 | 4 | -116832494
73 | M | 341510531.1 | Kábel PRAFlaSafe X-O 5x1,5 mm2 RE B2ca s1d1a1 | m | 20 |  | 0 |  |  |  | znížená |  | 0 | 0 | 0 | 0 | 0 | 8 | M | 1 | ROZPOCET | 0 | 0 | 0 | 0 | 0 | 2 | 0 | 4 | 1932533436
74 | K | 341516025 | Kábel PRAFlaSafe X-J 1x6 mm2 RE B2ca s1d1a1 | m | 100 |  | 0 |  |  |  | znížená |  | 0 | 0 | 0 | 0 | 0 | 4 | K | 1 | ROZPOCET | 0 | 0 | 0 | 0 | 0 | 2 | 0 | 4 | -1191385448
75 | M | 341516025.1 | Kábel PRAFlaSafe X-J 1x6 mm2 RE B2ca s1d1a1 | m | 100 |  | 0 |  |  |  | znížená |  | 0 | 0 | 0 | 0 | 0 | 8 | M | 1 | ROZPOCET | 0 | 0 | 0 | 0 | 0 | 2 | 0 | 4 | 372511903
76 | K | 3450591565 | Vypínač č.6+6, IP44 | ks | 1 |  | 0 |  |  |  | znížená |  | 0 | 0 | 0 | 0 | 0 | 4 | K | 1 | ROZPOCET | 0 | 0 | 0 | 0 | 0 | 2 | 0 | 4 | 1683917513
77 | M | 3450591565.1 | Vypínač č.6+6, IP44 | ks | 1 |  | 0 |  |  |  | znížená |  | 0 | 0 | 0 | 0 | 0 | 8 | M | 1 | ROZPOCET | 0 | 0 | 0 | 0 | 0 | 2 | 0 | 4 | 1626800933
78 | K | 34545140156 | Vypínač č.6, IP44 | ks | 2 |  | 0 |  |  |  | znížená |  | 0 | 0 | 0 | 0 | 0 | 4 | K | 1 | ROZPOCET | 0 | 0 | 0 | 0 | 0 | 2 | 0 | 4 | -553127067
79 | M | 34545140156.1 | Vypínač č.6, IP44 | ks | 2 |  | 0 |  |  |  | znížená |  | 0 | 0 | 0 | 0 | 0 | 8 | M | 1 | ROZPOCET | 0 | 0 | 0 | 0 | 0 | 2 | 0 | 4 | -1303247936
80 | K | 3455140 | Prezenčný hlásič HF 360 COM1 biela | ks | 4 |  | 0 |  |  |  | znížená |  | 0 | 0 | 0 | 0 | 0 | 4 | K | 1 | ROZPOCET | 0 | 0 | 0 | 0 | 0 | 2 | 0 | 4 | 475537528
81 | M | 3455140.1 | Prezenčný hlásič HF 360 COM1 biela | ks | 4 |  | 0 |  |  |  | znížená |  | 0 | 0 | 0 | 0 | 0 | 8 | M | 1 | ROZPOCET | 0 | 0 | 0 | 0 | 0 | 2 | 0 | 4 | -1505831726
82 | K | 345561065 | WAGO- 5x2,5mm 2273-205 0,5-2,5 mm2 | ks | 80 |  | 0 |  |  |  | znížená |  | 0 | 0 | 0 | 0 | 0 | 4 | K | 1 | ROZPOCET | 0 | 0 | 0 | 0 | 0 | 2 | 0 | 4 | -1145586027
83 | M | 345561065.1 | WAGO- 5x2,5mm 2273-205 0,5-2,5 mm2 | ks | 80 |  | 0 |  |  |  | znížená |  | 0 | 0 | 0 | 0 | 0 | 8 | M | 1 | ROZPOCET | 0 | 0 | 0 | 0 | 0 | 2 | 0 | 4 | -183681902
84 | K | 4563453465 | Príchytky káblová | ks | 500 |  | 0 |  |  |  | znížená |  | 0 | 0 | 0 | 0 | 0 | 4 | K | 1 | ROZPOCET | 0 | 0 | 0 | 0 | 0 | 2 | 0 | 4 | -2002962576
85 | M | 453453 | Príchytky káblová | ks | 500 |  | 0 |  |  |  | znížená |  | 0 | 0 | 0 | 0 | 0 | 8 | M | 1 | ROZPOCET | 0 | 0 | 0 | 0 | 0 | 2 | 0 | 4 | 829499666
86 | M | 45345432 | Páska zdrhovacia | bal | 15 |  | 0 |  |  |  | znížená |  | 0 | 0 | 0 | 0 | 0 | 8 | M | 1 | ROZPOCET | 0 | 0 | 0 | 0 | 0 | 2 | 0 | 4 | 523148185
87 | M | 45315610 | Izolačná páska | ks | 15 |  | 0 |  |  |  | znížená |  | 0 | 0 | 0 | 0 | 0 | 8 | M | 1 | ROZPOCET | 0 | 0 | 0 | 0 | 0 | 2 | 0 | 4 | -1184150180
88 | K | 568655608 | Rámček 1-násobný, biela, IP44 | ks | 18 |  | 0 |  |  |  | znížená |  | 0 | 0 | 0 | 0 | 0 | 4 | K | 1 | ROZPOCET | 0 | 0 | 0 | 0 | 0 | 2 | 0 | 4 | 1958385134
89 | M | 352078673 | Rámček 1-násobný, biela, IP44 | ks | 18 |  | 0 |  |  |  | znížená |  | 0 | 0 | 0 | 0 | 0 | 8 | M | 1 | ROZPOCET | 0 | 0 | 0 | 0 | 0 | 2 | 0 | 4 | 523435026
90 | K | 568655609 | Rámček 2-násobný, biela, IP44 | ks | 5 |  | 0 |  |  |  | znížená |  | 0 | 0 | 0 | 0 | 0 | 4 | K | 1 | ROZPOCET | 0 | 0 | 0 | 0 | 0 | 2 | 0 | 4 | 1229677723
91 | M | 352078674 | Rámček 2-násobný, biela, IP44 | ks | 5 |  | 0 |  |  |  | znížená |  | 0 | 0 | 0 | 0 | 0 | 8 | M | 1 | ROZPOCET | 0 | 0 | 0 | 0 | 0 | 2 | 0 | 4 | 947577989
92 | K | 973031851 | Vytvorenie kapsy pre prístrojove krabice veľkosti do d 100 mm hĺbky do 50 mm | ks | 28 |  | 0 |  |  |  | znížená |  | 0 | 0 | 0 | 0 | 0 | 4 | K | 1 | ROZPOCET | 0 | 0 | 0 | 0 | 0 | 2 | 0 | 4 | 97073825
93 | K | 974031121 | Vysekanie rýh do hĺbky 75 mm a š. do 75 mm, -0,00200 t | m | 80 |  | 0 |  |  |  | znížená |  | 0 | 0 | 0 | 0 | 0 | 4 | K | 1 | ROZPOCET | 0 | 0 | 0 | 0 | 0 | 2 | 0 | 4 | 2136734703
| D | EZS | Elektronický zabezpečovací systém |  |  |  | 0 | [5 empty] | 0 |  | 0 |  | 0 | 1 | D | 0 | ROZPOCET | [6 empty] | 0
94 | M | 51556 | Ústredňa s LAN, GSM/GPRS komunikátorom JA-192Y a rádiovým modulom JA-111R, skrinka PLV-CP-L, JA-107KRY | ks | 1 |  | 0 |  |  |  | znížená |  | 0 | 0 | 0 | 0 | 0 | 8 | M | 1 | ROZPOCET | 0 | 0 | 0 | 0 | 0 | 2 | 0 | 4 | 915798235
95 | M | 2101954203075 | Zbernicová siréna vonkajšia - základňa s elektronikou, JA-111A-BASE-RB | ks | 1 |  | 0 |  |  |  | znížená |  | 0 | 0 | 0 | 0 | 0 | 8 | M | 1 | ROZPOCET | 0 | 0 | 0 | 0 | 0 | 2 | 0 | 4 | -1697800070
96 | M | 23102510 | Zbernicová siréna vnútorná - JA-110A | ks | 1 |  | 0 |  |  |  | znížená |  | 0 | 0 | 0 | 0 | 0 | 8 | M | 1 | ROZPOCET | 0 | 0 | 0 | 0 | 0 | 2 | 0 | 4 | 875274006
97 | M | 83636879 | Zbernicový prístupový modul s displejom, klávesnicou a RFID čítačkou, JA-114E | ks | 1 |  | 0 |  |  |  | znížená |  | 0 | 0 | 0 | 0 | 0 | 8 | M | 1 | ROZPOCET | 0 | 0 | 0 | 0 | 0 | 2 | 0 | 4 | -2093437022
98 | M | 358204645103245 | Zbernicový magnetický mini detektor otvorenia (biely), JA-111M | ks | 4 |  | 0 |  |  |  | znížená |  | 0 | 0 | 0 | 0 | 0 | 8 | M | 1 | ROZPOCET | 0 | 0 | 0 | 0 | 0 | 2 | 0 | 4 | -278750700
99 | M | 220869517892122 | Zbernicový PIR detektor pohybu so základnou imunitou proti zvieratám - JA-110P PET | ks | 9 |  | 0 |  |  |  | znížená |  | 0 | 0 | 0 | 0 | 0 | 8 | M | 1 | ROZPOCET | 0 | 0 | 0 | 0 | 0 | 2 | 0 | 4 | 555739634
100 | M | 35845421 | Inštalačný kábel pre JA-100, CC-11 Kábel zbernice 2x20AWG + 2x24AWG (B2ca-s1,d0,a1) - 200m | ks | 1 |  | 0 |  |  |  | znížená |  | 0 | 0 | 0 | 0 | 0 | 8 | M | 1 | ROZPOCET | 0 | 0 | 0 | 0 | 0 | 2 | 0 | 4 | 2059780650
101 | K | 22879 | Montáž a oživenie zabezpečovacieho systému | ks | 1 |  | 0 |  |  |  | znížená |  | 0 | 0 | 0 | 0 | 0 | 4 | K | 1 | ROZPOCET | 0 | 0 | 0 | 0 | 0 | 2 | 0 | 4 | -1650831786
| D | Kamery | Kamerový systém |  |  |  | 0 | [5 empty] | 0 |  | 0 |  | 0 | 1 | D | 0 | ROZPOCET | [6 empty] | 0
102 | M | 23125647 | 4 Mpx dome IP Starlight kamera, IPC-HDBW2431RP-ZS-27135-S2 | ks | 8 |  | 0 |  |  |  | znížená |  | 0 | 0 | 0 | 0 | 0 | 8 | M | 1 | ROZPOCET | 0 | 0 | 0 | 0 | 0 | 2 | 0 | 4 | 1116423219
103 | M | 231297 | Držiak na stenu pre kameru, PFB203W | ks | 8 |  | 0 |  |  |  | znížená |  | 0 | 0 | 0 | 0 | 0 | 8 | M | 1 | ROZPOCET | 0 | 0 | 0 | 0 | 0 | 2 | 0 | 4 | -1230658347
104 | M | 651456 | Videorekordér IP sieťový 16 kanálový, NVR4216-16P-4KS2/L | ks | 1 |  | 0 |  |  |  | znížená |  | 0 | 0 | 0 | 0 | 0 | 8 | M | 1 | ROZPOCET | 0 | 0 | 0 | 0 | 0 | 2 | 0 | 4 | -994310066
105 | M | 94945 | SATA DISK 6000GB | ks | 1 |  | 0 |  |  |  | znížená |  | 0 | 0 | 0 | 0 | 0 | 8 | M | 1 | ROZPOCET | 0 | 0 | 0 | 0 | 0 | 2 | 0 | 4 | -271445661
106 | M | 56566 | Centrálny softvér pre spájanie Dahua záznamových zariadení DVR a NVR, Dahua SmartPSS | ks | 1 |  | 0 |  |  |  | znížená |  | 0 | 0 | 0 | 0 | 0 | 8 | M | 1 | ROZPOCET | 0 | 0 | 0 | 0 | 0 | 2 | 0 | 4 | 751805613
107 | M | 56566456610 | Mobilný softvér pre spájanie Dahua záznamových zariadení, Dahua DMSS | ks | 1 |  | 0 |  |  |  | znížená |  | 0 | 0 | 0 | 0 | 0 | 8 | M | 1 | ROZPOCET | 0 | 0 | 0 | 0 | 0 | 2 | 0 | 4 | -1526879272
108 | M | 878 | Line interactive UPS zdroj nepretržitého napájania 230 V AC, Z1500T | ks | 1 |  | 0 |  |  |  | znížená |  | 0 | 0 | 0 | 0 | 0 | 8 | M | 1 | ROZPOCET | 0 | 0 | 0 | 0 | 0 | 2 | 0 | 4 | -349359978
109 | M | 897120 | Recyklačný poplatok za 1 kg hmotnosti akumulátora, RF BAT | ks | 4.5 |  | 0 |  |  |  | znížená |  | 0 | 0 | 0 | 0 | 0 | 8 | M | 1 | ROZPOCET | 0 | 0 | 0 | 0 | 0 | 2 | 0 | 4 | 2098906825
110 | K | 2287915 | Montáž a oživenie kamerového systému | ks | 1 |  | 0 |  |  |  | znížená |  | 0 | 0 | 0 | 0 | 0 | 4 | K | 1 | ROZPOCET | 0 | 0 | 0 | 0 | 0 | 2 | 0 | 4 | 1897586841
| D | NO | Núdzové osvetlenie |  |  |  | 0 | [5 empty] | 0 |  | 0 |  | 0 | 1 | D | 0 | ROZPOCET | [6 empty] | 0
111 | M | 48510516 | freya ZITA 1h NO PIKTOGRAM prisadene | ks | 3 |  | 0 |  |  |  | znížená |  | 0 | 0 | 0 | 0 | 0 | 8 | M | 1 | ROZPOCET | 0 | 0 | 0 | 0 | 0 | 2 | 0 | 4 | 1225914406
112 | M | 451077 | freya ZARA 1H NO antipanic kruhove zapustene | ks | 2 |  | 0 |  |  |  | znížená |  | 0 | 0 | 0 | 0 | 0 | 8 | M | 1 | ROZPOCET | 0 | 0 | 0 | 0 | 0 | 2 | 0 | 4 | 640187861
113 | K | 450532 | Montáž núdzového osvetlenia | ks | 5 |  | 0 |  |  |  | znížená |  | 0 | 0 | 0 | 0 | 0 | 4 | K | 1 | ROZPOCET | 0 | 0 | 0 | 0 | 0 | 2 | 0 | 4 | -765675487
| D | OSV | Umelé osvetlenie |  |  |  | 0 | [5 empty] | 0 |  | 0 |  | 0 | 1 | D | 0 | ROZPOCET | [6 empty] | 0
114 | K | 451045.1 | Montáž svietida freya doris eco 24 23W 830 2k6 | ks | 12 |  | 0 |  |  |  | znížená |  | 0 | 0 | 0 | 0 | 0 | 4 | K | 1 | ROZPOCET | 0 | 0 | 0 | 0 | 0 | 2 | 0 | 4 | 259397994
115 | M | 451045 | Svietidlo freya doris eco 24 23W 830 2k6 | ks | 12 |  | 0 |  |  |  | znížená |  | 0 | 0 | 0 | 0 | 0 | 8 | M | 1 | ROZPOCET | 0 | 0 | 0 | 0 | 0 | 2 | 0 | 4 | -594767475
116 | K | 451046.1 | Montáž svietidla freya dita C 23W 830 OP 2k6 | ks | 1 |  | 0 |  |  |  | znížená |  | 0 | 0 | 0 | 0 | 0 | 4 | K | 1 | ROZPOCET | 0 | 0 | 0 | 0 | 0 | 2 | 0 | 4 | -1727609532
117 | M | 451046 | freya dita C 23W 830 OP 2k6 | ks | 1 |  | 0 |  |  |  | znížená |  | 0 | 0 | 0 | 0 | 0 | 8 | M | 1 | ROZPOCET | 0 | 0 | 0 | 0 | 0 | 2 | 0 | 4 | 1403571058
118 | K | 451048.1 | Montáž svietidla Dagfari Velka lampa prerobena na E14 + ziarovka 4W 3000K | ks | 25 |  | 0 |  |  |  | znížená |  | 0 | 0 | 0 | 0 | 0 | 4 | K | 1 | ROZPOCET | 0 | 0 | 0 | 0 | 0 | 2 | 0 | 4 | 873472283
119 | M | 451048 | Dagfari Velka lampa prerobena na E14 + ziarovka 4W 3000K | ks | 25 |  | 0 |  |  |  | znížená |  | 0 | 0 | 0 | 0 | 0 | 8 | M | 1 | ROZPOCET | 0 | 0 | 0 | 0 | 0 | 2 | 0 | 4 | 1934002725
120 | K | 451049.1 | Montáž svietidla Dagfari mala lampa prerobena na E14 + ziarovka 4W 3000K | ks | 6 |  | 0 |  |  |  | znížená |  | 0 | 0 | 0 | 0 | 0 | 4 | K | 1 | ROZPOCET | 0 | 0 | 0 | 0 | 0 | 2 | 0 | 4 | 29219927
121 | M | 451049 | Dagfari mala lampa prerobena na E14 + ziarovka 4W 3000K | ks | 6 |  | 0 |  |  |  | znížená |  | 0 | 0 | 0 | 0 | 0 | 8 | M | 1 | ROZPOCET | 0 | 0 | 0 | 0 | 0 | 2 | 0 | 4 | 487009360
122 | K | 451050.1 | Montáž svietidla redo Xrock RK15WW CT 16W 3000K 38° TRIAC | ks | 8 |  | 0 |  |  |  | znížená |  | 0 | 0 | 0 | 0 | 0 | 4 | K | 1 | ROZPOCET | 0 | 0 | 0 | 0 | 0 | 2 | 0 | 4 | 1836520299
123 | M | 451050 | redo Xrock RK15WW CT 16W 3000K 38° TRIAC | ks | 8 |  | 0 |  |  |  | znížená |  | 0 | 0 | 0 | 0 | 0 | 8 | M | 1 | ROZPOCET | 0 | 0 | 0 | 0 | 0 | 2 | 0 | 4 | 2032631558
124 | K | 451051.1 | Montáž LED pásu | ks | 6 |  | 0 |  |  |  | znížená |  | 0 | 0 | 0 | 0 | 0 | 4 | K | 1 | ROZPOCET | 0 | 0 | 0 | 0 | 0 | 2 | 0 | 4 | -1578091400
125 | M | 451051 | arelux xribo rb212820ww IP20 Led pas 3000K 24V 12W 5m balenie | ks | 3 |  | 0 |  |  |  | znížená |  | 0 | 0 | 0 | 0 | 0 | 8 | M | 1 | ROZPOCET | 0 | 0 | 0 | 0 | 0 | 2 | 0 | 4 | -1708338647
126 | M | 451052 | arelux ats24.45 zdroj 24V 45W | ks | 6 |  | 0 |  |  |  | znížená |  | 0 | 0 | 0 | 0 | 0 | 8 | M | 1 | ROZPOCET | 0 | 0 | 0 | 0 | 0 | 2 | 0 | 4 | 1159583192
127 | M | 451053 | Al pasovina pod led pás | ks | 15 |  | 0 |  |  |  | znížená |  | 0 | 0 | 0 | 0 | 0 | 8 | M | 1 | ROZPOCET | 0 | 0 | 0 | 0 | 0 | 2 | 0 | 4 | -2126090486
128 | K | 6502.1 | Montáž svietidla freya Nela 20W 830 op 1k1-1k1 | ks | 1 |  | 0 |  |  |  | znížená |  | 0 | 0 | 0 | 0 | 0 | 4 | K | 1 | ROZPOCET | 0 | 0 | 0 | 0 | 0 | 2 | 0 | 4 | 43980262
129 | M | 6502 | freya Nela 20W 830 op 1k1-1k1 | ks | 1 |  | 0 |  |  |  | znížená |  | 0 | 0 | 0 | 0 | 0 | 8 | M | 1 | ROZPOCET | 0 | 0 | 0 | 0 | 0 | 2 | 0 | 4 | -1166118484
| D | SLP | Slaboprúd |  |  |  | 0 | [5 empty] | 0 |  | 0 |  | 0 | 1 | D | 0 | ROZPOCET | [6 empty] | 0
130 | K | 210190003075 | Montáž a vyskladanie dátového rozvádzača - RACK | ks | 1 |  | 0 |  |  |  | znížená |  | 0 | 0 | 0 | 0 | 0 | 4 | K | 1 | ROZPOCET | 0 | 0 | 0 | 0 | 0 | 2 | 0 | 4 | -749187417
131 | M | 3571201000010 | RS-19" Rozvádzač stojanový 15U/600x600 (aktívne prvky a prípojka slaboprúdového operátora nie sú predmetom tejto PD) | ks | 1 |  | 0 |  |  |  | znížená |  | 0 | 0 | 0 | 0 | 0 | 8 | M | 1 | ROZPOCET | 0 | 0 | 0 | 0 | 0 | 2 | 0 | 4 | 1567339384
132 | M | 357876 | RP-19" Rozvodný panel 5x230V, prep. ochrana, 3m | ks | 1 |  | 0 |  |  |  | znížená |  | 0 | 0 | 0 | 0 | 0 | 8 | M | 1 | ROZPOCET | 0 | 0 | 0 | 0 | 0 | 2 | 0 | 4 | 908642627
133 | M | 560203 | RP-19" Vyväzovací panel 1U kovový, 5x malý háčik | ks | 1 |  | 0 |  |  |  | znížená |  | 0 | 0 | 0 | 0 | 0 | 8 | M | 1 | ROZPOCET | 0 | 0 | 0 | 0 | 0 | 2 | 0 | 4 | -1643651324
134 | M | 35736983690369 | K-Patch panel pre 24xRJ45,1U,prázdny | ks | 1 |  | 0 |  |  |  | znížená |  | 0 | 0 | 0 | 0 | 0 | 8 | M | 1 | ROZPOCET | 0 | 0 | 0 | 0 | 0 | 2 | 0 | 4 | 985272923
135 | M | 78112336 | K-Cat.6A, 10Giga Keystone Modul 1xRJ45/s, HD | ks | 24 |  | 0 |  |  |  | znížená |  | 0 | 0 | 0 | 0 | 0 | 8 | M | 1 | ROZPOCET | 0 | 0 | 0 | 0 | 0 | 2 | 0 | 4 | 383557260
136 | M | 3571208686 | RP-Montážna sada M6 - 4x šrob, podložka a pl.matka | ks | 10 |  | 0 |  |  |  | znížená |  | 0 | 0 | 0 | 0 | 0 | 8 | M | 1 | ROZPOCET | 0 | 0 | 0 | 0 | 0 | 2 | 0 | 4 | 541295687
137 | M | 357594051 | RP-19" Polica výsuvná 1U/450mm, Nosnosť 30kg | ks | 1 |  | 0 |  |  |  | znížená |  | 0 | 0 | 0 | 0 | 0 | 8 | M | 1 | ROZPOCET | 0 | 0 | 0 | 0 | 0 | 2 | 0 | 4 | 1401201849
138 | K | 220512122.1 | STP 4x2xAWG23, Category 6A, 550 MHz, LSOH, Euroclass B2ca - s1, d1, a1, uloženého v rúrke | m | 400 |  | 0 |  |  |  | znížená |  | 0 | 0 | 0 | 0 | 0 | 4 | K | 1 | ROZPOCET | 0 | 0 | 0 | 0 | 0 | 2 | 0 | 4 | -1897758281
139 | M | 3582010321.1 | STP 4x2xAWG23, Category 6A, 550 MHz, LSOH, Euroclass B2ca - s1, d1, a1, uloženého v rúrke | m | 400 |  | 0 |  |  |  | znížená |  | 0 | 0 | 0 | 0 | 0 | 8 | M | 1 | ROZPOCET | 0 | 0 | 0 | 0 | 0 | 2 | 0 | 4 | 699779564
140 | K | 2205565 | Solarix konektor RJ45 cat. 6a FTP pre drôt na silný vodič | ks | 8 |  | 0 |  |  |  | znížená |  | 0 | 0 | 0 | 0 | 0 | 4 | K | 1 | ROZPOCET | 0 | 0 | 0 | 0 | 0 | 2 | 0 | 4 | -2102580971
141 | M | 3745106689 | Solarix konektor RJ45 | ks | 8 |  | 0 |  |  |  | znížená |  | 0 | 0 | 0 | 0 | 0 | 8 | M | 1 | ROZPOCET | 0 | 0 | 0 | 0 | 0 | 2 | 0 | 4 | -15262071
| D | RH | Hlavný rozvádzač |  |  |  | 0 | [5 empty] | 0 |  | 0 |  | 0 | 4 | D | 0 | ROZPOCET | [6 empty] | 0
142 | K | 210193075 | Kompaktná skriňa 1-krídlová IP55 V=1400 Š=600 H=300mm | ks | 1 |  | 0 |  |  |  | znížená |  | 0 | 0 | 0 | 0 | 0 | 4 | K | 1 | ROZPOCET | 0 | 0 | 0 | 0 | 0 | 2 | 0 | 4 | 1577277667
143 | M | 3571201010 | Kompaktná skriňa 1-krídlová IP55 V=1400 Š=600 H=300mm | ks | 1 |  | 0 |  |  |  | znížená |  | 0 | 0 | 0 | 0 | 0 | 8 | M | 1 | ROZPOCET | 0 | 0 | 0 | 0 | 0 | 2 | 0 | 4 | 837382424
144 | M | 63206030 | Výzbroj rozvádzača (ističe, prúdové chrániče, stykače, ...) | kpl | 1 |  | 0 |  |  |  | znížená |  | 0 | 0 | 0 | 0 | 0 | 8 | M | 1 | ROZPOCET | 0 | 0 | 0 | 0 | 0 | 2 | 0 | 4 | -376205300
145 | M | M.3.51 | podružný materál (svorky WAGO, pásky a pod.) | kpl | 1 |  | 0 |  |  |  | znížená |  | 0 | 0 | 0 | 0 | 0 | 8 | M | 1 | ROZPOCET | 0 | 0 | 0 | 0 | 0 | 2 | 0 | 4 | -2024329677
146 | K | K.13.133336666 | Vyskladanie rozvádzača | kpl | 1 |  | 0 |  |  |  | znížená |  | 0 | 0 | 0 | 0 | 0 | 4 | K | 1 | ROZPOCET | 0 | 0 | 0 | 0 | 0 | 2 | 0 | 4 | -871120558
| D | VRN08 | Inžinierska činnosť |  |  |  | 0 | [5 empty] | 0 |  | 0 |  | 0 | 5 | D | 0 | ROZPOCET | [6 empty] | 0
147 | K | 0010000121123 | Inžinierska činnosť - technický dozor | hod | 32 |  | 0 |  |  |  | znížená |  | 0 | 0 | 0 | 0 | 0 | 4 | K | 1 | ROZPOCET | 0 | 0 | 0 | 0 | 0 | 2 | 0 | 4 | -169647087
148 | K | 00100003145 | Inžinierska činnosť - skúšky a revízie | ks | 1 |  | 0 |  |  |  | znížená |  | 0 | 0 | 0 | 0 | 0 | 4 | K | 1 | ROZPOCET | 0 | 0 | 0 | 0 | 0 | 2 | 0 | 4 | -167885497
149 | K | 001000031458888 | Projektová dokumentácia skutočného vyhotovenia | ks | 1 |  | 0 |  |  |  | znížená |  | 0 | 0 | 0 | 0 | 0 | 4 | K | 1 | ROZPOCET | 0 | 0 | 0 | 0 | 0 | 2 | 0 | 4 | 707544215
150 | K | K001 | Pomocné práce | hod | 28 |  | 0 |  |  |  | znížená |  | 0 | 0 | 0 | 0 | 0 | 4 | K | 1 | ROZPOCET | 0 | 0 | 0 | 0 | 0 | 2 | 0 | 4 | 574021284
151 | M | M002 | Podruž. mat / sádra,klince,štítky, pásky, natlkacie skrut.,.... / | kpl | 1 |  | 0 |  |  |  | znížená |  | 0 | 0 | 0 | 0 | 0 | 8 | M | 1 | ROZPOCET | 0 | 0 | 0 | 0 | 0 | 2 | 0 | 4 | 977930513
152 | K | K004 | Projektový manažment | hod. | 28 |  | 0 |  |  |  | znížená |  | 0 | 0 | 0 | 0 | 0 | 4 | K | 1 | ROZPOCET | 0 | 0 | 0 | 0 | 0 | 2 | 0 | 4 | 1106673593
153 | K | K004.1 | Dopravné náklady | ks | 1 |  | 0 |  |  |  | znížená |  | 0 | 0 | 0 | 0 | 0 | 4 | K | 1 | ROZPOCET | 0 | 0 | 0 | 0 | 0 | 2 | 0 | 4 | 1116824831

## SO-2.3_ZTI - Zdravotechni...
[9 empty] | >> skryté stĺpce << | [9 empty] | {1dfffab1-11b3-4f0a-9bcb-ee2f9de827e9}
0
| KRYCÍ LIST ROZPOČTU | [8 empty] | v --- nižšie sa nachádzajú doplnkové a pomocné údaje k zostavám --- v | [8 empty] | False
Stavba:
Archeoskanzen Bojná
Objekt:
SO-2 - Stavby
Časť:
SO-2.3 - Šlachtický dom
Úroveň 3:
SO-2.3_ZTI - Zdravotechnická inštalácia
| JKSO: |  |  |  |  | KS:
| Miesto: |  | okrajová časť obce Bojná |  |  | Dátum: | 19. 6. 2024
| Objednávateľ: |  |  |  |  | IČO:
|  | Obec Bojná, 201 Bojná, 956 01 Bojná |  |  |  | IČ DPH:
| Zhotoviteľ: |  |  |  |  | IČO: | Vyplň údaj
|  | Vyplň údaj |  |  |  | IČ DPH: | Vyplň údaj
| Projektant: |  |  |  |  | IČO:
|  | Projekt design s.r.o., Brezová 89/1B, Tovarníky |  |  |  | IČ DPH:
| Spracovateľ: |  |  |  |  | IČO:
|  | Projekt design s.r.o., Brezová 89/1B, Tovarníky |  |  |  | IČ DPH:
Poznámka:
| Cena bez DPH | [5 empty] | 0
|  |  | Základ dane |  |  | Sadzba dane | Výška dane
| DPH | základná | 0 |  |  | 20% | 0
|  | znížená | 0 |  |  | 20% | 0
|  | zákl. prenesená | 0 |  |  | 20% | 0
|  | zníž. prenesená | 0 |  |  | 20% | 0
|  | nulová | 0 |  |  | 0% | 0
| Cena s DPH |  |  | v | EUR |  | 0
| Projektant |  |  | Spracovateľ
| Dátum a podpis: |  | Pečiatka | Dátum a podpis: |  |  | Pečiatka
| Objednávateľ |  |  | Zhotoviteľ
| Dátum a podpis: |  | Pečiatka | Dátum a podpis: |  |  | Pečiatka
REKAPITULÁCIA ROZPOČTU
Stavba:
Archeoskanzen Bojná
Objekt:
SO-2 - Stavby
Časť:
SO-2.3 - Šlachtický dom
Úroveň 3:
SO-2.3_ZTI - Zdravotechnická inštalácia
Miesto: |  |  | okrajová časť obce Bojná |  |  | Dátum: | 19. 6. 2024
Objednávateľ: |  |  | Obec Bojná, 201 Bojná, 956 01 Bojná |  |  | Projektant: | Projekt design s.r.o., Brezová 89/1B, Tovarníky
Zhotoviteľ: |  |  | Vyplň údaj |  |  | Spracovateľ: | Projekt design s.r.o., Brezová 89/1B, Tovarníky
Kód dielu - Popis | [6 empty] | Cena celkom [EUR]
Náklady z rozpočtu | [6 empty] | 0 | [12 empty] | -1
| HSV - Práce a dodávky HSV | [5 empty] | 0
| 8 - Rúrové vedenie | [5 empty] | 0
| PSV - Práce a dodávky PSV | [5 empty] | 0
| 713 - Izolácie tepelné | [5 empty] | 0
| 721 - Zdravotech. vnútorná kanalizácia | [5 empty] | 0
| 722 - Zdravotechnika - vnútorný vodovod | [5 empty] | 0
| 725 - Zdravotechnika - zariaď. predmety | [5 empty] | 0
ROZPOČET
Stavba:
Archeoskanzen Bojná
Objekt:
SO-2 - Stavby
Časť:
SO-2.3 - Šlachtický dom
Úroveň 3:
SO-2.3_ZTI - Zdravotechnická inštalácia
Miesto: |  |  | okrajová časť obce Bojná |  |  | Dátum: | 19. 6. 2024
Objednávateľ: |  |  | Obec Bojná, 201 Bojná, 956 01 Bojná |  |  | Projektant: | Projekt design s.r.o., Brezová 89/1B, Tovarníky
Zhotoviteľ: |  |  | Vyplň údaj |  |  | Spracovateľ: | Projekt design s.r.o., Brezová 89/1B, Tovarníky
PČ | Typ | Kód | Popis | MJ | Množstvo | J.cena [EUR] | Cena celkom [EUR] | Cenová sústava |  |  | DPH | J. Nh [h] | Nh celkom [h] | J. hmotnosť [t] | Hmotnosť celkom [t] | J. suť [t] | Suť Celkom [t]
Náklady z rozpočtu | [6 empty] | 0 | [5 empty] | 0 |  | 0.4504 |  | 0 |  | D | -1 | [7 empty] | 0
| D | HSV | Práce a dodávky HSV |  |  |  | 0 | [5 empty] | 0 |  | 0.056731 |  | 0 | 1 | D | 0 | ROZPOCET | [6 empty] | 0
| D | 8 | Rúrové vedenie |  |  |  | 0 | [5 empty] | 0 |  | 0.056731 |  | 0 | 1 | D | 1 | ROZPOCET | [6 empty] | 0
1 | K | 871171000.S | Montáž vodovodného potrubia z dvojvsrtvového PE 100 SDR11/PN16 zváraných natupo D 32x3,0 mm | m | 4.2 |  | 0 |  |  |  | znížená |  | 0 | 0 | 0 | 0 | 0 | 4 | K | 2 | ROZPOCET | 0 | 0 | 0 | 0 | 0 | 2 | 0 | 4 | -512827600
2 | M | 286130048900.S | Rúra HDPE PE100 D 32x2,9 mm, dĺ. 100 m, 26.2, PN 16 (SDR11) pre tlakový rozvod pitnej vody | m | 4.2 |  | 0 |  |  |  | znížená |  | 0 | 0.00027 | 0.001134 | 0 | 0 | 8 | M | 2 | ROZPOCET | 0 | 0 | 0 | 0 | 0 | 2 | 0 | 4 | 1764155705
3 | K | 871266000 | Montáž kanalizačného PVC-U potrubia hladkého viacvrstvového DN 100 | m | 14.564 |  | 0 |  |  |  | znížená |  | 0 | 8e-06 | 0.00011651 | 0 | 0 | 4 | K | 2 | ROZPOCET | 0 | 0 | 0 | 0 | 0 | 2 | 0 | 4 | -738302816
4 | M | 286120000200.S | Rúra PVC hladký, kanalizačný, gravitačný systém Dxr 110x3,2 mm, dĺ. 1 m, SN4 - napenená (viacvrstvová) | ks | 14.564 |  | 0 |  |  |  | znížená |  | 0 | 0.0013 | 0.018933 | 0 | 0 | 8 | M | 2 | ROZPOCET | 0 | 0 | 0 | 0 | 0 | 2 | 0 | 4 | 763509931
| P |  | Poznámka k položke: vonkajší priemer 110 mm, vnútorný priemer 103,6 mm, hrúbka steny 3,2 mm | [15 empty] | P | 2
5 | K | 871276002 | Montáž kanalizačného PVC-U potrubia hladkého viacvrstvového DN 125 | m | 22.281 |  | 0 |  |  |  | znížená |  | 0 | 8e-06 | 0.00017825 | 0 | 0 | 4 | K | 2 | ROZPOCET | 0 | 0 | 0 | 0 | 0 | 2 | 0 | 4 | 1946966324
6 | M | 286120000700.S | Rúra PVC hladký, kanalizačný, gravitačný systém Dxr 125x3,2 mm, dĺ. 1 m, SN4 - napenená (viacvrstvová) | ks | 22.281 |  | 0 |  |  |  | znížená |  | 0 | 0.0014 | 0.031193 | 0 | 0 | 8 | M | 2 | ROZPOCET | 0 | 0 | 0 | 0 | 0 | 2 | 0 | 4 | -1711229101
| P |  | Poznámka k položke: vonkajší priemer 125 mm, vnútorný priemer 118,6 mm, hrúbka steny 3,2 mm | [15 empty] | P | 2
7 | K | 877266000.S | Montáž kanalizačného PVC-U kolena DN 100 | ks | 8 |  | 0 |  |  |  | znížená |  | 0 | 4e-05 | 0.00032 | 0 | 0 | 4 | K | 2 | ROZPOCET | 0 | 0 | 0 | 0 | 0 | 2 | 0 | 4 | 517065203
8 | M | 286510003400.S | Koleno PVC-U, DN 110x15°, 30°, 45° pre hladký, kanalizačný, gravitačný systém | ks | 8 |  | 0 |  |  |  | znížená |  | 0 | 0.00032 | 0.00256 | 0 | 0 | 8 | M | 2 | ROZPOCET | 0 | 0 | 0 | 0 | 0 | 2 | 0 | 4 | -1810565353
9 | K | 877276002.S | Montáž kanalizačného PVC-U kolena DN 125 | ks | 1 |  | 0 |  |  |  | znížená |  | 0 | 4.4e-05 | 4.4e-05 | 0 | 0 | 4 | K | 2 | ROZPOCET | 0 | 0 | 0 | 0 | 0 | 2 | 0 | 4 | 1444666519
10 | M | 286510003800.S | Koleno PVC-U, DN 125x15°, 30°, 45° pre pre hladký, kanalizačný, gravitačný systém | ks | 1 |  | 0 |  |  |  | znížená |  | 0 | 0.00031 | 0.00031 | 0 | 0 | 8 | M | 2 | ROZPOCET | 0 | 0 | 0 | 0 | 0 | 2 | 0 | 4 | 1318324631
11 | K | 877276026.S | Montáž kanalizačnej PVC-U odbočky DN 125 | ks | 2 |  | 0 |  |  |  | znížená |  | 0 | 4.4e-05 | 8.8e-05 | 0 | 0 | 4 | K | 2 | ROZPOCET | 0 | 0 | 0 | 0 | 0 | 2 | 0 | 4 | -916849052
12 | M | 286510013200.S | Odbočka 45° PVC, DN 125/110 pre hladký, kanalizačný, gravitačný systém | ks | 2 |  | 0 |  |  |  | znížená |  | 0 | 0.00077 | 0.00154 | 0 | 0 | 8 | M | 2 | ROZPOCET | 0 | 0 | 0 | 0 | 0 | 2 | 0 | 4 | -891833050
13 | K | 877276048.S | Montáž kanalizačnej PVC-U redukcie DN 125/100 | ks | 1 |  | 0 |  |  |  | znížená |  | 0 | 4.4e-05 | 4.4e-05 | 0 | 0 | 4 | K | 2 | ROZPOCET | 0 | 0 | 0 | 0 | 0 | 2 | 0 | 4 | 1305648302
14 | M | 286510007900.S | Redukcia PVC-U DN 125/110 pre hladký, kanalizačný, gravitačný systém | ks | 1 |  | 0 |  |  |  | znížená |  | 0 | 0.00027 | 0.00027 | 0 | 0 | 8 | M | 2 | ROZPOCET | 0 | 0 | 0 | 0 | 0 | 2 | 0 | 4 | -1848010136
15 | K | 892311000 | Skúška tesnosti kanalizácie D 150 mm | m | 36.845 |  | 0 |  |  |  | znížená |  | 0 | 0 | 0 | 0 | 0 | 4 | K | 2 | ROZPOCET | 0 | 0 | 0 | 0 | 0 | 2 | 0 | 4 | 551680956
16 | K | 998276101 | Presun hmôt pre rúrové vedenie hĺbené z rúr z plast., hmôt alebo sklolamin. v otvorenom výkope | t | 0.063 |  | 0 |  |  |  | znížená |  | 0 | 0 | 0 | 0 | 0 | 4 | K | 2 | ROZPOCET | 0 | 0 | 0 | 0 | 0 | 2 | 0 | 4 | 1044772319
| D | PSV | Práce a dodávky PSV |  |  |  | 0 | [5 empty] | 0 |  | 0.39367 |  | 0 | 2 | D | 0 | ROZPOCET | [6 empty] | 0
| D | 713 | Izolácie tepelné |  |  |  | 0 | [5 empty] | 0 |  | 0.0027883 |  | 0 | 2 | D | 1 | ROZPOCET | [6 empty] | 0
17 | K | 713482111 | Montáž trubíc z PE, hr.do 10 mm,vnút.priemer do 38 mm | m | 31.365 |  | 0 |  |  |  | znížená |  | 0 | 9e-06 | 0.00028229 | 0 | 0 | 16 | K | 2 | ROZPOCET | 0 | 0 | 0 | 0 | 0 | 2 | 0 | 16 | -1899545959
18 | M | 283310001100.S | Izolačná PE trubica dxhr. 18x9 mm, nadrezaná, na izolovanie rozvodov vody, kúrenia, zdravotechniky | m | 5.513 |  | 0 |  |  |  | znížená |  | 0 | 4e-05 | 0.00022052 | 0 | 0 | 32 | M | 2 | ROZPOCET | 0 | 0 | 0 | 0 | 0 | 2 | 0 | 16 | 1587048922
| P |  | Poznámka k položke: Tepelná izolácia z polyetylénu (PEF) vhodná na izolovanie rozvodov teplej vody a vykurovania. Súčiniteľ' tepelnej vodivosti λ40°C=0.040W/m.K. Reakcia na oheň E. | [15 empty] | P | 2
19 | M | 283310001300.S | Izolačná PE trubica dxhr. 22x9 mm, nadrezaná, na izolovanie rozvodov vody, kúrenia, zdravotechniky | m | 16.8 |  | 0 |  |  |  | znížená |  | 0 | 1e-05 | 0.000168 | 0 | 0 | 32 | M | 2 | ROZPOCET | 0 | 0 | 0 | 0 | 0 | 2 | 0 | 16 | 1234712873
| P |  | Poznámka k položke: Tepelná izolácia z polyetylénu (PEF) vhodná na izolovanie rozvodov teplej vody a vykurovania. Súčiniteľ' tepelnej vodivosti λ40°C=0.040W/m.K. Reakcia na oheň E. | [15 empty] | P | 2
20 | M | 283310001500.S | Izolačná PE trubica dxhr. 28x9 mm, nadrezaná, na izolovanie rozvodov vody, kúrenia, zdravotechniky | m | 8.106 |  | 0 |  |  |  | znížená |  | 0 | 9e-05 | 0.00072954 | 0 | 0 | 32 | M | 2 | ROZPOCET | 0 | 0 | 0 | 0 | 0 | 2 | 0 | 16 | 419266084
| P |  | Poznámka k položke: Tepelná izolácia z polyetylénu (PEF) vhodná na izolovanie rozvodov teplej vody a vykurovania. Súčiniteľ' tepelnej vodivosti λ40°C=0.040W/m.K. Reakcia na oheň E. | [15 empty] | P | 2
21 | M | 283310001600.S | Izolačná PE trubica dxhr. 35x9 mm, nadrezaná, na izolovanie rozvodov vody, kúrenia, zdravotechniky | m | 1.869 |  | 0 |  |  |  | znížená |  | 0 | 8e-05 | 0.00014952 | 0 | 0 | 32 | M | 2 | ROZPOCET | 0 | 0 | 0 | 0 | 0 | 2 | 0 | 16 | 1459156426
| P |  | Poznámka k položke: Tepelná izolácia z polyetylénu (PEF) vhodná na izolovanie rozvodov teplej vody a vykurovania. Súčiniteľ' tepelnej vodivosti λ40°C=0.040W/m.K. Reakcia na oheň E. | [15 empty] | P | 2
22 | K | 713482121 | Montáž trubíc z PE, hr.15-20 mm,vnút.priemer do 38 mm | m | 12.065 |  | 0 |  |  |  | znížená |  | 0 | 2e-05 | 0.0002413 | 0 | 0 | 16 | K | 2 | ROZPOCET | 0 | 0 | 0 | 0 | 0 | 2 | 0 | 16 | 667489628
23 | M | 283310004700.S | Izolačná PE trubica dxhr. 22x20 mm, nadrezaná, na izolovanie rozvodov vody, kúrenia, zdravotechniky | m | 12.065 |  | 0 |  |  |  | znížená |  | 0 | 1e-05 | 0.00012065 | 0 | 0 | 32 | M | 2 | ROZPOCET | 0 | 0 | 0 | 0 | 0 | 2 | 0 | 16 | -2061855146
| P |  | Poznámka k položke: Tepelná izolácia z polyetylénu (PEF) vhodná na izolovanie rozvodov teplej vody a vykurovania. Súčiniteľ' tepelnej vodivosti λ40°C=0.040W/m.K. Reakcia na oheň E. | [15 empty] | P | 2
24 | K | 713482131 | Montáž trubíc z PE, hr.30 mm,vnút.priemer do 38 mm | m | 9.67 |  | 0 |  |  |  | znížená |  | 0 | 3.3e-05 | 0.00031911 | 0 | 0 | 16 | K | 2 | ROZPOCET | 0 | 0 | 0 | 0 | 0 | 2 | 0 | 16 | -875928306
25 | M | 283310006300.S | Izolačná PE trubica dxhr. 28x30 mm, rozrezaná, na izolovanie rozvodov vody, kúrenia, zdravotechniky | m | 7.959 |  | 0 |  |  |  | znížená |  | 0 | 6e-05 | 0.00047754 | 0 | 0 | 32 | M | 2 | ROZPOCET | 0 | 0 | 0 | 0 | 0 | 2 | 0 | 16 | -2025735546
| P |  | Poznámka k položke: Tepelná izolácia z polyetylénu (PEF) vhodná na izolovanie rozvodov teplej vody a vykurovania. Súčiniteľ' tepelnej vodivosti λ40°C=0.040W/m.K. Reakcia na oheň E. | [15 empty] | P | 2
26 | M | 283310006400.S | Izolačná PE trubica dxhr. 35x30 mm, rozrezaná, na izolovanie rozvodov vody, kúrenia, zdravotechniky | m | 1.995 |  | 0 |  |  |  | znížená |  | 0 | 4e-05 | 7.98e-05 | 0 | 0 | 32 | M | 2 | ROZPOCET | 0 | 0 | 0 | 0 | 0 | 2 | 0 | 16 | 1130518930
| P |  | Poznámka k položke: Tepelná izolácia z polyetylénu (PEF) vhodná na izolovanie rozvodov teplej vody a vykurovania. Súčiniteľ' tepelnej vodivosti λ40°C=0.040W/m.K. Reakcia na oheň E. | [15 empty] | P | 2
27 | K | 998713201.S | Presun hmôt pre izolácie tepelné v objektoch výšky do 6 m | % |  |  | 0 |  |  |  | znížená |  | 0 | 0 | 0 | 0 | 0 | 16 | K | 2 | ROZPOCET | 0 | 0 | 0 | 0 | 0 | 2 | 0 | 16 | 1230104133
| D | 721 | Zdravotech. vnútorná kanalizácia |  |  |  | 0 | [5 empty] | 0 |  | 0.0377 |  | 0 | 2 | D | 1 | ROZPOCET | [6 empty] | 0
28 | K | 721171721.S | Potrubie odhlučnené odpadové prípojné DN 50 | m | 5.345 |  | 0 |  |  |  | znížená |  | 0 | 0.00086355 | 0.0046157 | 0 | 0 | 16 | K | 2 | ROZPOCET | 0 | 0 | 0 | 0 | 0 | 2 | 0 | 16 | -2075747959
29 | K | 721171722.S | Potrubie odhlučnené odpadové prípojné DN 75 | m | 3.15 |  | 0 |  |  |  | znížená |  | 0 | 0.0013771 | 0.0043377 | 0 | 0 | 16 | K | 2 | ROZPOCET | 0 | 0 | 0 | 0 | 0 | 2 | 0 | 16 | 580934411
30 | K | 721171724.S | Potrubie odhlučnené odpadové prípojné DN 110 | m | 9.891 |  | 0 |  |  |  | znížená |  | 0 | 0.0029064 | 0.028747 | 0 | 0 | 16 | K | 2 | ROZPOCET | 0 | 0 | 0 | 0 | 0 | 2 | 0 | 16 | 822582807
31 | K | 721290111.S | Ostatné - skúška tesnosti kanalizácie v objektoch vodou do DN 125 | m | 18.753 |  | 0 |  |  |  | znížená |  | 0 | 0 | 0 | 0 | 0 | 16 | K | 2 | ROZPOCET | 0 | 0 | 0 | 0 | 0 | 2 | 0 | 16 | 610516844
32 | K | 998721201.S | Presun hmôt pre vnútornú kanalizáciu v objektoch výšky do 6 m | % |  |  | 0 |  |  |  | znížená |  | 0 | 0 | 0 | 0 | 0 | 16 | K | 2 | ROZPOCET | 0 | 0 | 0 | 0 | 0 | 2 | 0 | 16 | 1763717996
| D | 722 | Zdravotechnika - vnútorný vodovod |  |  |  | 0 | [5 empty] | 0 |  | 0.088166 |  | 0 | 2 | D | 1 | ROZPOCET | [6 empty] | 0
33 | K | 722161012.S | Vodovodné potrubie z nerezových rúrok spájaných lisovaním D 35 mm | m | 8.925 |  | 0 |  |  |  | znížená |  | 0 | 0.0011216 | 0.01001 | 0 | 0 | 16 | K | 2 | ROZPOCET | 0 | 0 | 0 | 0 | 0 | 2 | 0 | 16 | 2108721201
34 | K | 722171150.S | Plasthliníkové potrubie v kotúčoch spájané lisovaním d 16 mm | m | 5.513 |  | 0 |  |  |  | znížená |  | 0 | 0.0003601 | 0.0019852 | 0 | 0 | 16 | K | 2 | ROZPOCET | 0 | 0 | 0 | 0 | 0 | 2 | 0 | 16 | 980364625
35 | K | 722171151.S | Plasthliníkové potrubie v kotúčoch spájané lisovaním d 18 mm | m | 28.865 |  | 0 |  |  |  | znížená |  | 0 | 0.0004031 | 0.011635 | 0 | 0 | 16 | K | 2 | ROZPOCET | 0 | 0 | 0 | 0 | 0 | 2 | 0 | 16 | -126208152
36 | K | 722171152.S | Plasthliníkové potrubie v kotúčoch spájané lisovaním d 20 mm | m | 16.065 |  | 0 |  |  |  | znížená |  | 0 | 0.0004311 | 0.0069256 | 0 | 0 | 16 | K | 2 | ROZPOCET | 0 | 0 | 0 | 0 | 0 | 2 | 0 | 16 | 1375188129
37 | K | 722171153.S | Plasthliníkové potrubie v kotúčoch spájané lisovaním d 26 mm | m | 3.864 |  | 0 |  |  |  | znížená |  | 0 | 0.00055957 | 0.0021622 | 0 | 0 | 16 | K | 2 | ROZPOCET | 0 | 0 | 0 | 0 | 0 | 2 | 0 | 16 | -420816708
38 | K | 722221010 | Montáž guľového kohúta závitového priameho pre vodu G 1/2 | ks | 1 |  | 0 |  |  |  | znížená |  | 0 | 2.267e-05 | 2.267e-05 | 0 | 0 | 16 | K | 2 | ROZPOCET | 0 | 0 | 0 | 0 | 0 | 2 | 0 | 16 | 1209365605
39 | M | 551110004900.S | Guľový uzáver pre vodu 1/2", niklovaná mosadz | ks | 1 |  | 0 |  |  |  | znížená |  | 0 | 8e-05 | 8e-05 | 0 | 0 | 32 | M | 2 | ROZPOCET | 0 | 0 | 0 | 0 | 0 | 2 | 0 | 16 | 941681057
40 | K | 722221020.S | Montáž guľového kohúta závitového priameho pre vodu G 1 | ks | 2 |  | 0 |  |  |  | znížená |  | 0 | 5.154e-05 | 0.00010308 | 0 | 0 | 16 | K | 2 | ROZPOCET | 0 | 0 | 0 | 0 | 0 | 2 | 0 | 16 | -1841765558
41 | M | 551110005100.S | Guľový uzáver pre vodu 1", niklovaná mosadz | ks | 2 |  | 0 |  |  |  | znížená |  | 0 | 0.00059 | 0.00118 | 0 | 0 | 32 | M | 2 | ROZPOCET | 0 | 0 | 0 | 0 | 0 | 2 | 0 | 16 | 773092764
42 | K | 722221025 | Montáž guľového kohúta závitového priameho pre vodu G 5/4 | ks | 2 |  | 0 |  |  |  | znížená |  | 0 | 5.761e-05 | 0.00011522 | 0 | 0 | 16 | K | 2 | ROZPOCET | 0 | 0 | 0 | 0 | 0 | 2 | 0 | 16 | 1070466984
43 | M | 5511870030 | Guľový uzáver pre vodu, 5/4", FF páčka, niklovaná mosadz | ks | 2 |  | 0 |  |  |  | znížená |  | 0 | 0.00075 | 0.0015 | 0 | 0 | 32 | M | 2 | ROZPOCET | 0 | 0 | 0 | 0 | 0 | 2 | 0 | 16 | -897854555
44 | K | 722221082.S | Montáž guľového kohúta vypúšťacieho závitového G 1/2 | ks | 2 |  | 0 |  |  |  | znížená |  | 0 | 2.267e-05 | 4.534e-05 | 0 | 0 | 16 | K | 2 | ROZPOCET | 0 | 0 | 0 | 0 | 0 | 2 | 0 | 16 | 1256796040
45 | M | 551110011300.S | Guľový uzáver vypúšťací s páčkou, 3/4" M, mosadz | ks | 2 |  | 0 |  |  |  | znížená |  | 0 | 0.00013 | 0.00026 | 0 | 0 | 32 | M | 2 | ROZPOCET | 0 | 0 | 0 | 0 | 0 | 2 | 0 | 16 | -1088705460
46 | K | 722221082.S1 | Montáž guľového kohúta vypúšťacieho závitového G 1 | ks | 2 |  | 0 |  |  |  | znížená |  | 0 | 2e-05 | 4e-05 | 0 | 0 | 16 | K | 2 | ROZPOCET | 0 | 0 | 0 | 0 | 0 | 2 | 0 | 16 | -1531597133
47 | M | 551110011300.S.1 | Guľový kohút s vypúšťaním 1 | ks | 2 |  | 0 |  |  |  | znížená |  | 0 | 0.00013 | 0.00026 | 0 | 0 | 32 | M | 2 | ROZPOCET | 0 | 0 | 0 | 0 | 0 | 2 | 0 | 16 | -390796063
48 | K | 722221175.S | Montáž poistného ventilu závitového pre vodu G 3/4 | ks | 1 |  | 0 |  |  |  | znížená |  | 0 | 4.548e-05 | 4.548e-05 | 0 | 0 | 16 | K | 2 | ROZPOCET | 0 | 0 | 0 | 0 | 0 | 2 | 0 | 16 | 1224882858
49 | M | 551210021600.S | Ventil poistný pre kúrenie 3/4”, PN 10, mosadz | ks | 1 |  | 0 |  |  |  | znížená |  | 0 | 0.00043 | 0.00043 | 0 | 0 | 32 | M | 2 | ROZPOCET | 0 | 0 | 0 | 0 | 0 | 2 | 0 | 16 | -288892426
50 | K | 722221270.S | Montáž spätného ventilu závitového G 3/4 | ks | 1 |  | 0 |  |  |  | znížená |  | 0 | 4.548e-05 | 4.548e-05 | 0 | 0 | 16 | K | 2 | ROZPOCET | 0 | 0 | 0 | 0 | 0 | 2 | 0 | 16 | -1725510238
51 | M | 551110016600.S | Spätný ventil kontrolovateľný, 3/4" FF, PN 16, mosadz, disk plast | ks | 1 |  | 0 |  |  |  | znížená |  | 0 | 0.00067 | 0.00067 | 0 | 0 | 32 | M | 2 | ROZPOCET | 0 | 0 | 0 | 0 | 0 | 2 | 0 | 16 | -24384311
52 | K | 722221275.S | Montáž spätného ventilu závitového G 1 | ks | 1 |  | 0 |  |  |  | znížená |  | 0 | 5.154e-05 | 5.154e-05 | 0 | 0 | 16 | K | 2 | ROZPOCET | 0 | 0 | 0 | 0 | 0 | 2 | 0 | 16 | -462756784
53 | M | 551110016500.S | Spätný ventil kontrolovateľný, 1" FF, PN 16, mosadz, disk plast | ks | 1 |  | 0 |  |  |  | znížená |  | 0 | 0.00078 | 0.00078 | 0 | 0 | 32 | M | 2 | ROZPOCET | 0 | 0 | 0 | 0 | 0 | 2 | 0 | 16 | 917690405
54 | K | 722221370.S | Montáž vodovodného filtra závitového G 1 | ks | 1 |  | 0 |  |  |  | znížená |  | 0 | 5.154e-05 | 5.154e-05 | 0 | 0 | 16 | K | 2 | ROZPOCET | 0 | 0 | 0 | 0 | 0 | 2 | 0 | 16 | -2013543067
55 | M | 422010003100.S | Filter závitový na vodu 1", FF, PN 20, mosadz | ks | 1 |  | 0 |  |  |  | znížená |  | 0 | 0.00069 | 0.00069 | 0 | 0 | 32 | M | 2 | ROZPOCET | 0 | 0 | 0 | 0 | 0 | 2 | 0 | 16 | 1212672565
56 | K | 722229101.S | Montáž ventilu vypúšťacieho, plniaceho, G 1/2 | ks | 1 |  | 0 |  |  |  | znížená |  | 0 | 2e-05 | 2e-05 | 0 | 0 | 16 | K | 2 | ROZPOCET | 0 | 0 | 0 | 0 | 0 | 2 | 0 | 16 | 62233619
57 | M | 551110011200.S | Guľový uzáver vypúšťací s páčkou, 1/2" M, mosadz | ks | 1 |  | 0 |  |  |  | znížená |  | 0 | 7e-05 | 7e-05 | 0 | 0 | 32 | M | 2 | ROZPOCET | 0 | 0 | 0 | 0 | 0 | 2 | 0 | 16 | -1753583161
58 | K | 722250010.S | Montáž hydrantového systému s tvarovo stálou hadicou D 33 | súb. | 2 |  | 0 |  |  |  | znížená |  | 0 | 0.00026244 | 0.00052488 | 0 | 0 | 16 | K | 2 | ROZPOCET | 0 | 0 | 0 | 0 | 0 | 2 | 0 | 16 | -1919561479
59 | M | 449150003000.S | Hydrantový systém s tvarovo stálou hadicou D 25 | ks | 1 |  | 0 |  |  |  | znížená |  | 0 | 0.0185 | 0.0185 | 0 | 0 | 32 | M | 2 | ROZPOCET | 0 | 0 | 0 | 0 | 0 | 2 | 0 | 16 | -1999496336
| P |  | Poznámka k položke: | [15 empty] | P | 2
60 | M | 449150000100.l | Hadicový navijak, DN 25 /30, s hadicou dĺžky 30 m, bez skrinky | ks | 1 |  | 0 |  |  |  | znížená |  | 0 | 0.01679 | 0.01679 | 0 | 0 | 32 | M | 2 | ROZPOCET | 0 | 0 | 0 | 0 | 0 | 2 | 0 | 16 | 1417980396
61 | K | 722290226 | Tlaková skúška vodovodného potrubia závitového do DN 50 | m | 54.306 |  | 0 |  |  |  | znížená |  | 0 | 0.00018652 | 0.010129 | 0 | 0 | 16 | K | 2 | ROZPOCET | 0 | 0 | 0 | 0 | 0 | 2 | 0 | 16 | -939853911
62 | K | 722290234 | Prepláchnutie a dezinfekcia vodovodného potrubia do DN 80 | m | 54.306 |  | 0 |  |  |  | znížená |  | 0 | 1e-05 | 0.00054306 | 0 | 0 | 16 | K | 2 | ROZPOCET | 0 | 0 | 0 | 0 | 0 | 2 | 0 | 16 | 218399520
63 | K | 732331030.1 | Montáž expanznej nádoby tlak 10 barov s membránou 8l | ks | 1 |  | 0 |  |  |  | znížená |  | 0 | 0 | 0 | 0 | 0 | 4 | K | 2 | ROZPOCET | 0 | 0 | 0 | 0 | 0 | 2 | 0 | 4 | -1821581307
64 | M | 4846760000.1 | Nádoba-expanzná typ DD, tlak 10 barov s vakom 8 l biela | ks | 1 |  | 0 |  |  |  | znížená |  | 0 | 0.0025 | 0.0025 | 0 | 0 | 8 | M | 2 | ROZPOCET | 0 | 0 | 0 | 0 | 0 | 2 | 0 | 4 | 1982928179
| P |  | Poznámka k položke: expanzná nádoba pre solárne, vykurovacie a glykolové chladiace sústavy | [15 empty] | P | 2
65 | K | 998722201.S | Presun hmôt pre vnútorný vodovod v objektoch výšky do 6 m | % |  |  | 0 |  |  |  | znížená |  | 0 | 0 | 0 | 0 | 0 | 16 | K | 2 | ROZPOCET | 0 | 0 | 0 | 0 | 0 | 2 | 0 | 16 | -1878763144
| D | 725 | Zdravotechnika - zariaď. predmety |  |  |  | 0 | [5 empty] | 0 |  | 0.26502 |  | 0 | 2 | D | 1 | ROZPOCET | [6 empty] | 0
66 | K | 723221009.S | Montáž prechodky pre rozvod plynu s jedným závitom G 1 | ks | 2 |  | 0 |  |  |  | znížená |  | 0 | 0 | 0 | 0 | 0 | 16 | K | 2 | ROZPOCET | 0 | 0 | 0 | 0 | 0 | 2 | 0 | 16 | 2128969401
67 | M | 197730051000.S | Prechodka lisovacia - závit vonkajší 1"Mx32 mm, PN 10, pre plynové potrubia, niklovaná mosadz | ks | 2 |  | 0 |  |  |  | znížená |  | 0 | 0.00025 | 0.0005 | 0 | 0 | 32 | M | 2 | ROZPOCET | 0 | 0 | 0 | 0 | 0 | 2 | 0 | 16 | 1116489493
68 | K | 725119721 | Montáž predstenového systému záchodov do ľahkých stien s kovovou konštrukciou | ks | 3 |  | 0 |  |  |  | znížená |  | 0 | 0 | 0 | 0 | 0 | 16 | K | 2 | ROZPOCET | 0 | 0 | 0 | 0 | 0 | 2 | 0 | 16 | -1014266851
69 | M | 552370000100.S | Predstenový systém pre závesné WC so splachovacou podomietkovou nádržou do ľahkých montovaných konštrukcií | ks | 3 |  | 0 |  |  |  | znížená |  | 0 | 0.01605 | 0.04815 | 0 | 0 | 32 | M | 2 | ROZPOCET | 0 | 0 | 0 | 0 | 0 | 2 | 0 | 16 | 836297042
70 | K | 725149720 | Montáž záchodu do predstenového systému | ks | 3 |  | 0 |  |  |  | znížená |  | 0 | 0 | 0 | 0 | 0 | 16 | K | 2 | ROZPOCET | 0 | 0 | 0 | 0 | 0 | 2 | 0 | 16 | 2122303778
71 | M | 642360000500.S | Misa záchodová keramická závesná so splachovacím okruhom | ks | 3 |  | 0 |  |  |  | znížená |  | 0 | 0.0135 | 0.0405 | 0 | 0 | 32 | M | 2 | ROZPOCET | 0 | 0 | 0 | 0 | 0 | 2 | 0 | 16 | 345792126
72 | M | 552380001300.S | Ovládacie tlačidlo podomietkové pre dvojité splachovanie | ks | 3 |  | 0 |  |  |  | znížená |  | 0 | 0.00033 | 0.00099 | 0 | 0 | 32 | M | 2 | ROZPOCET | 0 | 0 | 0 | 0 | 0 | 2 | 0 | 16 | 1621642128
73 | K | 725149740.S | Montáž predstenového systému pisoárov do ľahkých stien s kovovou konštrukciou | ks | 1 |  | 0 |  |  |  | znížená |  | 0 | 0 | 0 | 0 | 0 | 16 | K | 2 | ROZPOCET | 0 | 0 | 0 | 0 | 0 | 2 | 0 | 16 | 383084861
74 | M | 552370000900.S | Predstenový systém pre pisoár do ľahkých montovaných konštrukcií | ks | 1 |  | 0 |  |  |  | znížená |  | 0 | 0.0131 | 0.0131 | 0 | 0 | 32 | M | 2 | ROZPOCET | 0 | 0 | 0 | 0 | 0 | 2 | 0 | 16 | -1654248374
75 | K | 725149745.S | Montáž pisoáru do predstenového systému | ks | 1 |  | 0 |  |  |  | znížená |  | 0 | 0 | 0 | 0 | 0 | 16 | K | 2 | ROZPOCET | 0 | 0 | 0 | 0 | 0 | 2 | 0 | 16 | 347250228
76 | M | 642510000200.S | Pisoár so senzorom keramický | ks | 1 |  | 0 |  |  |  | znížená |  | 0 | 0.02 | 0.02 | 0 | 0 | 32 | M | 2 | ROZPOCET | 0 | 0 | 0 | 0 | 0 | 2 | 0 | 16 | -655096665
77 | K | 725219401 | Montáž umývadla keramického na skrutky do muriva, bez výtokovej armatúry | ks | 4 |  | 0 |  |  |  | znížená |  | 0 | 0.00028 | 0.00112 | 0 | 0 | 16 | K | 2 | ROZPOCET | 0 | 0 | 0 | 0 | 0 | 2 | 0 | 16 | -1223196867
78 | M | 642110004300.S | Umývadlo keramické bežný typ | ks | 4 |  | 0 |  |  |  | znížená |  | 0 | 0.0141 | 0.0564 | 0 | 0 | 32 | M | 2 | ROZPOCET | 0 | 0 | 0 | 0 | 0 | 2 | 0 | 16 | -1956362271
79 | K | 725319112 | Montáž kuchynských drezov jednoduchých, hranatých s rozmerom do 600x600 mm, bez výtokových armatúr | ks | 2 |  | 0 |  |  |  | znížená |  | 0 | 0.0006314 | 0.0012628 | 0 | 0 | 16 | K | 2 | ROZPOCET | 0 | 0 | 0 | 0 | 0 | 2 | 0 | 16 | -2133101689
80 | M | 552310000200.S | Kuchynský drez nerezový na zapustenie do dosky 340x400 mm | ks | 2 |  | 0 |  |  |  | znížená |  | 0 | 0.0013 | 0.0026 | 0 | 0 | 32 | M | 2 | ROZPOCET | 0 | 0 | 0 | 0 | 0 | 2 | 0 | 16 | -2069852911
81 | K | 725332320.S | Montáž výlevky keramickej závesnej bez výtokovej armatúry | ks | 1 |  | 0 |  |  |  | znížená |  | 0 | 0.00028 | 0.00028 | 0 | 0 | 16 | K | 2 | ROZPOCET | 0 | 0 | 0 | 0 | 0 | 2 | 0 | 16 | -862072698
82 | M | 642710000100.S | Výlevka stojatá keramická s plastovou mrežou | ks | 1 |  | 0 |  |  |  | znížená |  | 0 | 0.0185 | 0.0185 | 0 | 0 | 32 | M | 2 | ROZPOCET | 0 | 0 | 0 | 0 | 0 | 2 | 0 | 16 | 2027165002
83 | K | 725539103.S | Montáž elektrického ohrievača závesného zvislého do 120 L | ks | 1 |  | 0 |  |  |  | znížená |  | 0 | 0.0010632 | 0.0010632 | 0 | 0 | 16 | K | 2 | ROZPOCET | 0 | 0 | 0 | 0 | 0 | 2 | 0 | 16 | 406575830
84 | M | 5413.S20005600 | Ohrievač vody elektrický tlakový závesný zvislý akumulačný, objem 120 l, | ks | 1 |  | 0 |  |  |  | znížená |  | 0 | 0.0391 | 0.0391 | 0 | 0 | 32 | M | 2 | ROZPOCET | 0 | 0 | 0 | 0 | 0 | 2 | 0 | 16 | 1409995910
| P |  | Poznámka k položke: Bezpečnostný poistný ventil súčasť dodávky, minimálne tepelné straty, hrubá PU izolácia | [15 empty] | P | 2
85 | K | 725819401 | Montáž ventilu rohového s pripojovacou rúrkou G 1/2 | ks | 16 |  | 0 |  |  |  | znížená |  | 0 | 8e-05 | 0.00128 | 0 | 0 | 16 | K | 2 | ROZPOCET | 0 | 0 | 0 | 0 | 0 | 2 | 0 | 16 | -477119956
86 | M | 551410000200.S | Ventil pre hygienické a zdravotnické zariadenia T 1300 1/2" priamy na zamurovanie | ks | 16 |  | 0 |  |  |  | znížená |  | 0 | 0.0004 | 0.0064 | 0 | 0 | 32 | M | 2 | ROZPOCET | 0 | 0 | 0 | 0 | 0 | 2 | 0 | 16 | 988806754
87 | K | 725829201 | Montáž batérie umývadlovej a drezovej nástennej pákovej alebo klasickej s mechanickým ovládaním | ks | 6 |  | 0 |  |  |  | znížená |  | 0 | 4.2e-06 | 2.52e-05 | 0 | 0 | 16 | K | 2 | ROZPOCET | 0 | 0 | 0 | 0 | 0 | 2 | 0 | 16 | 472044443
88 | M | 551450003800.S | Batéria umývadlová stojanková páková | ks | 5 |  | 0 |  |  |  | znížená |  | 0 | 0.002 | 0.01 | 0 | 0 | 32 | M | 2 | ROZPOCET | 0 | 0 | 0 | 0 | 0 | 2 | 0 | 16 | 628592562
89 | M | 551450000600.S | Batéria drezová stojanková páková | ks | 1 |  | 0 |  |  |  | znížená |  | 0 | 0.0013 | 0.0013 | 0 | 0 | 32 | M | 2 | ROZPOCET | 0 | 0 | 0 | 0 | 0 | 2 | 0 | 16 | -9503095
90 | K | 725869300 | Montáž zápachovej uzávierky pre zariaďovacie predmety, umývadlovej do D 32 mm | ks | 4 |  | 0 |  |  |  | znížená |  | 0 | 0 | 0 | 0 | 0 | 16 | K | 2 | ROZPOCET | 0 | 0 | 0 | 0 | 0 | 2 | 0 | 16 | -777639204
91 | M | 551620006400.S | Zápachová uzávierka - sifón pre umývadlá DN 40 | ks | 4 |  | 0 |  |  |  | znížená |  | 0 | 0.00033 | 0.00132 | 0 | 0 | 32 | M | 2 | ROZPOCET | 0 | 0 | 0 | 0 | 0 | 2 | 0 | 16 | 1510064966
92 | K | 725869311.S | Montáž zápachovej uzávierky pre zariaďovacie predmety, drezovej do D 50 mm (pre jeden drez) | ks | 1 |  | 0 |  |  |  | znížená |  | 0 | 6.99e-06 | 6.99e-06 | 0 | 0 | 4 | K | 2 | ROZPOCET | 0 | 0 | 0 | 0 | 0 | 2 | 0 | 4 | 1978810065
93 | M | 551620009900 | Zápachová uzávierka HL 100/G50, DN 50x6/4", s kĺbom, výškovo nastaviteľnou rúrkou s pripojovacím závitom, PP | ks | 1 |  | 0 |  |  |  | znížená |  | 0 | 0.00022 | 0.00022 | 0 | 0 | 8 | M | 2 | ROZPOCET | 0 | 0 | 0 | 0 | 0 | 2 | 0 | 4 | 1426419460
| P |  | Poznámka k položke: S výškovo nastaviteľnou zásuvnou rúrkou. | [15 empty] | P | 2
94 | K | 725869380.S | Montáž zápachovej uzávierky pre zariaďovacie predmety, ostatných typov do D 32 mm | ks | 1 |  | 0 |  |  |  | znížená |  | 0 | 0 | 0 | 0 | 0 | 16 | K | 2 | ROZPOCET | 0 | 0 | 0 | 0 | 0 | 2 | 0 | 16 | -527360174
95 | M | 551620027100 | Vtokový lievik HL21, DN 32, (0,17 l/s), s protizápachovým uzáverom, vetranie a klimatizácia, PP | ks | 1 |  | 0 |  |  |  | znížená |  | 0 | 0.0009 | 0.0009 | 0 | 0 | 32 | M | 2 | ROZPOCET | 0 | 0 | 0 | 0 | 0 | 2 | 0 | 16 | -666889055
| P |  | Poznámka k položke: Výška vodného uzáveru 60mm, s prídavnou mechanickou zápachovou uzávierkou (guličkou). Pre odtokové potrubia s občasným prietokom vody. Je tesný proti zápachu i bez vody v zápachovej uzávierke. | [15 empty] | P | 2
96 | K | 998725201.S | Presun hmôt pre zariaďovacie predmety v objektoch výšky do 6 m | % |  |  | 0 |  |  |  | znížená |  | 0 | 0 | 0 | 0 | 0 | 16 | K | 2 | ROZPOCET | 0 | 0 | 0 | 0 | 0 | 2 | 0 | 16 | 208399866

## SO-3.1 - Amfiteáter
[9 empty] | >> skryté stĺpce << | [9 empty] | {b00d8108-2469-4fa8-add5-850349f49c1d}
0
| KRYCÍ LIST ROZPOČTU | [8 empty] | v --- nižšie sa nachádzajú doplnkové a pomocné údaje k zostavám --- v | [8 empty] | False
Stavba:
Archeoskanzen Bojná
Objekt:
SO-3 - Amfiteáter, Zázemie
Časť:
SO-3.1 - Amfiteáter
| JKSO: |  |  |  |  | KS:
| Miesto: |  | okrajová časť obce Bojná |  |  | Dátum: | 19. 6. 2024
| Objednávateľ: |  |  |  |  | IČO:
|  | Obec Bojná, 201 Bojná, 956 01 Bojná |  |  |  | IČ DPH:
| Zhotoviteľ: |  |  |  |  | IČO: | Vyplň údaj
|  | Vyplň údaj |  |  |  | IČ DPH: | Vyplň údaj
| Projektant: |  |  |  |  | IČO:
|  | Projekt design s.r.o., Brezová 89/1B, Tovarníky |  |  |  | IČ DPH:
| Spracovateľ: |  |  |  |  | IČO:
|  | Projekt design s.r.o., Brezová 89/1B, Tovarníky |  |  |  | IČ DPH:
Poznámka:
| Cena bez DPH | [5 empty] | 0
|  |  | Základ dane |  |  | Sadzba dane | Výška dane
| DPH | základná | 0 |  |  | 20% | 0
|  | znížená | 0 |  |  | 20% | 0
|  | zákl. prenesená | 0 |  |  | 20% | 0
|  | zníž. prenesená | 0 |  |  | 20% | 0
|  | nulová | 0 |  |  | 0% | 0
| Cena s DPH |  |  | v | EUR |  | 0
| Projektant |  |  | Spracovateľ
| Dátum a podpis: |  | Pečiatka | Dátum a podpis: |  |  | Pečiatka
| Objednávateľ |  |  | Zhotoviteľ
| Dátum a podpis: |  | Pečiatka | Dátum a podpis: |  |  | Pečiatka
REKAPITULÁCIA ROZPOČTU
Stavba:
Archeoskanzen Bojná
Objekt:
SO-3 - Amfiteáter, Zázemie
Časť:
SO-3.1 - Amfiteáter
Miesto: |  |  | okrajová časť obce Bojná |  |  | Dátum: | 19. 6. 2024
Objednávateľ: |  |  | Obec Bojná, 201 Bojná, 956 01 Bojná |  |  | Projektant: | Projekt design s.r.o., Brezová 89/1B, Tovarníky
Zhotoviteľ: |  |  | Vyplň údaj |  |  | Spracovateľ: | Projekt design s.r.o., Brezová 89/1B, Tovarníky
Kód dielu - Popis | [6 empty] | Cena celkom [EUR]
Náklady z rozpočtu | [6 empty] | 0 | [12 empty] | -1
| HSV - Práce a dodávky HSV | [5 empty] | 0
| 1 - Zemné práce | [5 empty] | 0
| 2 - Zakladanie | [5 empty] | 0
| 3 - Zvislé a kompletné konštrukcie | [5 empty] | 0
| 4 - Vodorovné konštrukcie | [5 empty] | 0
| 5 - Komunikácie | [5 empty] | 0
| 9 - Ostatné konštrukcie a práce-búranie | [5 empty] | 0
| 99 - Presun hmôt HSV | [5 empty] | 0
ROZPOČET
Stavba:
Archeoskanzen Bojná
Objekt:
SO-3 - Amfiteáter, Zázemie
Časť:
SO-3.1 - Amfiteáter
Miesto: |  |  | okrajová časť obce Bojná |  |  | Dátum: | 19. 6. 2024
Objednávateľ: |  |  | Obec Bojná, 201 Bojná, 956 01 Bojná |  |  | Projektant: | Projekt design s.r.o., Brezová 89/1B, Tovarníky
Zhotoviteľ: |  |  | Vyplň údaj |  |  | Spracovateľ: | Projekt design s.r.o., Brezová 89/1B, Tovarníky
PČ | Typ | Kód | Popis | MJ | Množstvo | J.cena [EUR] | Cena celkom [EUR] | Cenová sústava |  |  | DPH | J. Nh [h] | Nh celkom [h] | J. hmotnosť [t] | Hmotnosť celkom [t] | J. suť [t] | Suť Celkom [t]
Náklady z rozpočtu | [6 empty] | 0 | [5 empty] | 0 |  | 436.7973 |  | 0 |  | D | -1 | [7 empty] | 0
| D | HSV | Práce a dodávky HSV |  |  |  | 0 | [5 empty] | 0 |  | 436.7973 |  | 0 | 1 | D | 0 | ROZPOCET | [6 empty] | 0
| D | 1 | Zemné práce |  |  |  | 0 | [5 empty] | 0 |  | 330.2743 |  | 0 | 1 | D | 1 | ROZPOCET | [6 empty] | 0
1 | K | 121101111.S | Odstránenie ornice s vodor. premiestn. na hromady, so zložením na vzdialenosť do 100 m a do 100 m3 | m3 | 57.5 |  | 0 |  |  |  | znížená |  | 0 | 0 | 0 | 0 | 0 | 4 | K | 2 | ROZPOCET | 0 | 0 | 0 | 0 | 0 | 2 | 0 | 4 | -422938472
2 | K | 131201102.S | Výkop nezapaženej jamy v hornine 3, nad 100 do 1000 m3 | m3 | 212.3 |  | 0 |  |  |  | znížená |  | 0 | 0 | 0 | 0 | 0 | 4 | K | 2 | ROZPOCET | 0 | 0 | 0 | 0 | 0 | 2 | 0 | 4 | 1201958541
3 | K | 131201109.S | Hĺbenie nezapažených jám a zárezov. Príplatok za lepivosť horniny 3 | m3 | 106.15 |  | 0 |  |  |  | znížená |  | 0 | 0 | 0 | 0 | 0 | 4 | K | 2 | ROZPOCET | 0 | 0 | 0 | 0 | 0 | 2 | 0 | 4 | 1177176781
4 | K | 162301112.S | Vodorovné premiestnenie výkopku po nespevnenej ceste z horniny tr.1-4, do 100 m3 na vzdialenosť do 1000 m - ornica | m3 | 43.7 |  | 0 |  |  |  | znížená |  | 0 | 0 | 0 | 0 | 0 | 4 | K | 2 | ROZPOCET | 0 | 0 | 0 | 0 | 0 | 2 | 0 | 4 | -126986804
5 | K | 162501112.S | Vodorovné premiestnenie výkopku po nespevnenej ceste z horniny tr.1-4, do 100 m3 na vzdialenosť do 3000 m | m3 | 37.7 |  | 0 |  |  |  | znížená |  | 0 | 0 | 0 | 0 | 0 | 4 | K | 2 | ROZPOCET | 0 | 0 | 0 | 0 | 0 | 2 | 0 | 4 | 1282989345
6 | K | 162501113.S | Vodorovné premiestnenie výkopku po nespevnenej ceste z horniny tr.1-4, do 100 m3, príplatok k cene za každých ďalšich a začatých 1000 m | m3 | 904.8 |  | 0 |  |  |  | znížená |  | 0 | 0 | 0 | 0 | 0 | 4 | K | 2 | ROZPOCET | 0 | 0 | 0 | 0 | 0 | 2 | 0 | 4 | 1247140352
7 | K | 167101101.S | Nakladanie neuľahnutého výkopku z hornín tr.1-4 do 100 m3 | m3 | 37.7 |  | 0 |  |  |  | znížená |  | 0 | 0 | 0 | 0 | 0 | 4 | K | 2 | ROZPOCET | 0 | 0 | 0 | 0 | 0 | 2 | 0 | 4 | -1783324653
8 | K | 167101103.S | Prekladanie neuľahnutého výkopku z hornín 1 až 4 | m3 | 174.6 |  | 0 |  |  |  | znížená |  | 0 | 0 | 0 | 0 | 0 | 4 | K | 2 | ROZPOCET | 0 | 0 | 0 | 0 | 0 | 2 | 0 | 4 | -1163786667
9 | K | 171209002.S | Poplatok za skládku - zemina a kamenivo (17 05) ostatné | t | 62.205 |  | 0 |  |  |  | znížená |  | 0 | 0 | 0 | 0 | 0 | 4 | K | 2 | ROZPOCET | 0 | 0 | 0 | 0 | 0 | 2 | 0 | 4 | 1634863094
10 | K | 174101002.S | Zásyp sypaninou so zhutnením jám, šachiet, rýh, zárezov alebo okolo objektov nad 100 do 1000 m3 | m3 | 174.6 |  | 0 |  |  |  | znížená |  | 0 | 0 | 0 | 0 | 0 | 4 | K | 2 | ROZPOCET | 0 | 0 | 0 | 0 | 0 | 2 | 0 | 4 | -20530924
11 | M | 103640000200.S | Zemina pre terénne úpravy - zásypová | t | 329.994 |  | 0 |  |  |  | znížená |  | 0 | 1 | 329.994 | 0 | 0 | 8 | M | 2 | ROZPOCET | 0 | 0 | 0 | 0 | 0 | 2 | 0 | 4 | -804535030
12 | K | 174201101.S | Zásyp sypaninou bez zhutnenia jám, šachiet, rýh, zárezov alebo okolo objektov do 100 m3 | m3 | 13.8 |  | 0 |  |  |  | znížená |  | 0 | 0 | 0 | 0 | 0 | 4 | K | 2 | ROZPOCET | 0 | 0 | 0 | 0 | 0 | 2 | 0 | 4 | -1277042378
13 | K | 180402111.S | Založenie trávnika parkového výsevom v rovine do 1:5 | m2 | 138 |  | 0 |  |  |  | znížená |  | 0 | 0 | 0 | 0 | 0 | 4 | K | 2 | ROZPOCET | 0 | 0 | 0 | 0 | 0 | 2 | 0 | 4 | 1189089710
14 | M | 005720001400.S | Osivá tráv - semená parkovej zmesi | kg | 4.264 |  | 0 |  |  |  | znížená |  | 0 | 0.001 | 0.004264 | 0 | 0 | 8 | M | 2 | ROZPOCET | 0 | 0 | 0 | 0 | 0 | 2 | 0 | 4 | -124099231
15 | K | 182001111.S | Plošná úprava terénu pri nerovnostiach terénu nad 50-100 mm v rovine alebo na svahu do 1:5 | m2 | 138 |  | 0 |  |  |  | znížená |  | 0 | 0 | 0 | 0 | 0 | 4 | K | 2 | ROZPOCET | 0 | 0 | 0 | 0 | 0 | 2 | 0 | 4 | 1817062199
16 | K | 183403153.S | Obrobenie pôdy hrabaním v rovine alebo na svahu do 1:5 | m2 | 138 |  | 0 |  |  |  | znížená |  | 0 | 0 | 0 | 0 | 0 | 4 | K | 2 | ROZPOCET | 0 | 0 | 0 | 0 | 0 | 2 | 0 | 4 | 1130755891
17 | K | 183403161.S | Obrobenie pôdy valcovaním v rovine alebo na svahu do 1:5 | m2 | 138 |  | 0 |  |  |  | znížená |  | 0 | 0 | 0 | 0 | 0 | 4 | K | 2 | ROZPOCET | 0 | 0 | 0 | 0 | 0 | 2 | 0 | 4 | 1367022738
18 | K | 184852010.S | Hnojenie trávnika v rovine alebo na svahu do 1:5 umelým hnojivom | m2 | 138 |  | 0 |  |  |  | znížená |  | 0 | 0 | 0 | 0 | 0 | 4 | K | 2 | ROZPOCET | 0 | 0 | 0 | 0 | 0 | 2 | 0 | 4 | 1676012060
19 | M | 251110000100.S | Liadok amónny s dolomitom, N27%+CaO7%+Mgo5% | t | 0.276 |  | 0 |  |  |  | znížená |  | 0 | 1 | 0.276 | 0 | 0 | 8 | M | 2 | ROZPOCET | 0 | 0 | 0 | 0 | 0 | 2 | 0 | 4 | -1796270286
20 | K | 917511121.S2 | Osadenie obruby plastovej výšky do 8 cm (oddelenie výsadbovej plochy od okolitých trávnatých plôch) | m | 13.4 |  | 0 |  |  |  | znížená |  | 0 | 0 | 0 | 0 | 0 | 4 | K | 2 | ROZPOCET | 0 | 0 | 0 | 0 | 0 | 2 | 0 | 4 | 1341485039
21 | M | 140035 | Plastový klinec k neviditeľnému záhr. obrubníku, vrátane 3% stratné | ks | 26.8 |  | 0 |  |  |  | znížená |  | 0 | 0 | 0 | 0 | 0 | 8 | M | 2 | ROZPOCET | 0 | 0 | 0 | 0 | 0 | 2 | 0 | 4 | -408826484
22 | M | Z156118461453300.1 | Neviditeľný plastový obrubník – ref. typ Rim Border 78 - výška 78 mm, dĺžka 1 m, vrátane 3% stratné | ks | 13.802 |  | 0 |  |  |  | znížená |  | 0 | 0 | 0 | 0 | 0 | 8 | M | 2 | ROZPOCET | 0 | 0 | 0 | 0 | 0 | 2 | 0 | 4 | 131482295
| D | 2 | Zakladanie |  |  |  | 0 | [5 empty] | 0 |  | 50.5991 |  | 0 | 1 | D | 1 | ROZPOCET | [6 empty] | 0
23 | K | 271533001.S | Násyp pod základové konštrukcie so zhutnením z kameniva hrubého drveného fr.32-63 mm | m3 | 24.444 |  | 0 |  |  |  | znížená |  | 0 | 2.07 | 50.5991 | 0 | 0 | 4 | K | 2 | ROZPOCET | 0 | 0 | 0 | 0 | 0 | 2 | 0 | 4 | -766800981
| D | 3 | Zvislé a kompletné konštrukcie |  |  |  | 0 | [5 empty] | 0 |  | 35.6011 |  | 0 | 1 | D | 1 | ROZPOCET | [6 empty] | 0
24 | K | 327121111.S | Montáž prefabrikovaného obkladového dielca oporných múrov z betónu železového hmotnosti do 5t | ks | 374 |  | 0 |  |  |  | znížená |  | 0 | 0.09519 | 35.6011 | 0 | 0 | 4 | K | 2 | ROZPOCET | 0 | 0 | 0 | 0 | 0 | 2 | 0 | 4 | -281269759
25 | M | _oporna | Prefabrikované prvky - Rehak standard s 100/60,75 - presná špecifikácia viď PD! | ks | 374 |  | 0 |  |  |  | znížená |  | 0 | 0 | 0 | 0 | 0 | 8 | M | 2 | ROZPOCET | 0 | 0 | 0 | 0 | 0 | 2 | 0 | 4 | -1930691424
| D | 4 | Vodorovné konštrukcie |  |  |  | 0 | [5 empty] | 0 |  | 8.5008 |  | 0 | 1 | D | 1 | ROZPOCET | [6 empty] | 0
26 | K | 451577777.S | Podklad pod dlažbu v ploche vodorovnej alebo v sklone do 1:5 hr. 30-100 mm z kameniva ťaženého | m2 | 52.5 |  | 0 |  |  |  | znížená |  | 0 | 0.16192 | 8.5008 | 0 | 0 | 4 | K | 2 | ROZPOCET | 0 | 0 | 0 | 0 | 0 | 2 | 0 | 4 | 1454675684
| D | 5 | Komunikácie |  |  |  | 0 | [5 empty] | 0 |  | 11.8199 |  | 0 | 1 | D | 1 | ROZPOCET | [6 empty] | 0
27 | K | 564210121.S | Podklad alebo kryt pre mlátovú cestu z vápencovej drviny fr. 0-4 mm s rozprestretím, vlhčením a zhutnením do hr. 50 mm, plochy do 200 m2 | m2 | 11.891 |  | 0 |  |  |  | znížená |  | 0 | 0.112 | 1.3318 | 0 | 0 | 4 | K | 2 | ROZPOCET | 0 | 0 | 0 | 0 | 0 | 2 | 0 | 4 | -271070743
28 | K | 564210211.S | Podklad pre mlátový chodník zo štrkopiesku fr. 0-16 mm s rozprestretím, vlhčením a zhutnením hr. 50 mm, plochy do 200 m2 | m2 | 11.891 |  | 0 |  |  |  | znížená |  | 0 | 0.112 | 1.3318 | 0 | 0 | 4 | K | 2 | ROZPOCET | 0 | 0 | 0 | 0 | 0 | 2 | 0 | 4 | -801280759
29 | K | 564750311.S | Podklad pre mlátový chodník z kameniva hrubého drveného fr. 16-32 mm s rozprestretím a zhutnením hr. 150 mm, plochy do 200 m2 | m2 | 11.891 |  | 0 |  |  |  | znížená |  | 0 | 0.299 | 3.5554 | 0 | 0 | 4 | K | 2 | ROZPOCET | 0 | 0 | 0 | 0 | 0 | 2 | 0 | 4 | -447282131
30 | K | 564760411.S | Podklad pre mlátovú cestu z kameniva hrubého drveného fr. 32-63 mm s rozprestretím a zhutnením hr. 200 mm, plochy do 200 m2 | m2 | 11.891 |  | 0 |  |  |  | znížená |  | 0 | 0.38625 | 4.5929 | 0 | 0 | 4 | K | 2 | ROZPOCET | 0 | 0 | 0 | 0 | 0 | 2 | 0 | 4 | -168956691
31 | K | 596811320R.S | Kladenie betónových schodiskových stupňov do lôžka | ks | 12 |  | 0 |  |  |  | znížená |  | 0 | 0.084 | 1.008 | 0 | 0 | 4 | K | 2 | ROZPOCET | 0 | 0 | 0 | 0 | 0 | 2 | 0 | 4 | -1271398141
32 | M | _schod_stupen | Betonové schody - Staré drevo (schody) 500x240x150 mm | ks | 12 |  | 0 |  |  |  | znížená |  | 0 | 0 | 0 | 0 | 0 | 8 | M | 2 | ROZPOCET | 0 | 0 | 0 | 0 | 0 | 2 | 0 | 4 | -420795311
| D | 9 | Ostatné konštrukcie a práce-búranie |  |  |  | 0 | [5 empty] | 0 |  | 0.00221 |  | 0 | 1 | D | 1 | ROZPOCET | [6 empty] | 0
33 | K | 93610R.S | D+M prvkov drobnej architektúry - konštrukcia sedenia vrátane kotvenia - presná špecifikácia viď časť C.3.1 - Detail 1 | súb | 1 |  | 0 |  |  |  | znížená |  | 0 | 0.00221 | 0.00221 | 0 | 0 | 4 | K | 2 | ROZPOCET | 0 | 0 | 0 | 0 | 0 | 2 | 0 | 4 | -2104843337
| P |  | Poznámka k položke: 2 - dubové rezivo (fošňa) 200x50mm s min. pevnosťou D30 a s max. vlhkosťou 15% 3 - dubové rezivo (lata) 50x50mm s min. pevnosťou D30 a s max. vlhkosťou 15% 4 - samorezná skrutka do dreva 80mm 5 - závitová tyč o6mm kotvená do betónu pomocou chemickej kotvy min. 100mmv hlave so zapustenou podložkou a skrutkou | [15 empty] | P | 2
| D | 99 | Presun hmôt HSV |  |  |  | 0 | [5 empty] | 0 |  | 0 |  | 0 | 1 | D | 1 | ROZPOCET | [6 empty] | 0
34 | K | 998151111.S | Presun hmôt pre obj.8152, 8153,8159,zvislá nosná konštr.z tehál,tvárnic,blokov výšky do 10 m | t | 436.797 |  | 0 |  |  |  | znížená |  | 0 | 0 | 0 | 0 | 0 | 4 | K | 2 | ROZPOCET | 0 | 0 | 0 | 0 | 0 | 2 | 0 | 4 | -893231386

## SO-3.2 - Pódium
[9 empty] | >> skryté stĺpce << | [9 empty] | {d212e8db-620b-4805-b39d-31a42f9cfe8b}
0
| KRYCÍ LIST ROZPOČTU | [8 empty] | v --- nižšie sa nachádzajú doplnkové a pomocné údaje k zostavám --- v | [8 empty] | False
Stavba:
Archeoskanzen Bojná
Objekt:
SO-3 - Amfiteáter, Zázemie
Časť:
SO-3.2 - Pódium
| JKSO: |  |  |  |  | KS:
| Miesto: |  | okrajová časť obce Bojná |  |  | Dátum: | 19. 6. 2024
| Objednávateľ: |  |  |  |  | IČO:
|  | Obec Bojná, 201 Bojná, 956 01 Bojná |  |  |  | IČ DPH:
| Zhotoviteľ: |  |  |  |  | IČO: | Vyplň údaj
|  | Vyplň údaj |  |  |  | IČ DPH: | Vyplň údaj
| Projektant: |  |  |  |  | IČO:
|  | Projekt design s.r.o., Brezová 89/1B, Tovarníky |  |  |  | IČ DPH:
| Spracovateľ: |  |  |  |  | IČO:
|  | Projekt design s.r.o., Brezová 89/1B, Tovarníky |  |  |  | IČ DPH:
Poznámka:
| Cena bez DPH | [5 empty] | 0
|  |  | Základ dane |  |  | Sadzba dane | Výška dane
| DPH | základná | 0 |  |  | 20% | 0
|  | znížená | 0 |  |  | 20% | 0
|  | zákl. prenesená | 0 |  |  | 20% | 0
|  | zníž. prenesená | 0 |  |  | 20% | 0
|  | nulová | 0 |  |  | 0% | 0
| Cena s DPH |  |  | v | EUR |  | 0
| Projektant |  |  | Spracovateľ
| Dátum a podpis: |  | Pečiatka | Dátum a podpis: |  |  | Pečiatka
| Objednávateľ |  |  | Zhotoviteľ
| Dátum a podpis: |  | Pečiatka | Dátum a podpis: |  |  | Pečiatka
REKAPITULÁCIA ROZPOČTU
Stavba:
Archeoskanzen Bojná
Objekt:
SO-3 - Amfiteáter, Zázemie
Časť:
SO-3.2 - Pódium
Miesto: |  |  | okrajová časť obce Bojná |  |  | Dátum: | 19. 6. 2024
Objednávateľ: |  |  | Obec Bojná, 201 Bojná, 956 01 Bojná |  |  | Projektant: | Projekt design s.r.o., Brezová 89/1B, Tovarníky
Zhotoviteľ: |  |  | Vyplň údaj |  |  | Spracovateľ: | Projekt design s.r.o., Brezová 89/1B, Tovarníky
Kód dielu - Popis | [6 empty] | Cena celkom [EUR]
Náklady z rozpočtu | [6 empty] | 0 | [12 empty] | -1
| HSV - Práce a dodávky HSV | [5 empty] | 0
| 1 - Zemné práce | [5 empty] | 0
| 2 - Zakladanie | [5 empty] | 0
| 6 - Úpravy povrchov, podlahy, osadenie | [5 empty] | 0
| 9 - Ostatné konštrukcie a práce-búranie | [5 empty] | 0
| 99 - Presun hmôt HSV | [5 empty] | 0
| PSV - Práce a dodávky PSV | [5 empty] | 0
| 711 - Izolácie proti vode a vlhkosti | [5 empty] | 0
| 762 - KONŠTRUKCIE TESÁRSKE | [5 empty] | 0
| 763 - Konštrukcie - drevostavby | [5 empty] | 0
| 764 - Konštrukcie klampiarske | [5 empty] | 0
| 766 - Konštrukcie stolárske | [5 empty] | 0
| 783 - NÁTERY | [5 empty] | 0
ROZPOČET
Stavba:
Archeoskanzen Bojná
Objekt:
SO-3 - Amfiteáter, Zázemie
Časť:
SO-3.2 - Pódium
Miesto: |  |  | okrajová časť obce Bojná |  |  | Dátum: | 19. 6. 2024
Objednávateľ: |  |  | Obec Bojná, 201 Bojná, 956 01 Bojná |  |  | Projektant: | Projekt design s.r.o., Brezová 89/1B, Tovarníky
Zhotoviteľ: |  |  | Vyplň údaj |  |  | Spracovateľ: | Projekt design s.r.o., Brezová 89/1B, Tovarníky
PČ | Typ | Kód | Popis | MJ | Množstvo | J.cena [EUR] | Cena celkom [EUR] | Cenová sústava |  |  | DPH | J. Nh [h] | Nh celkom [h] | J. hmotnosť [t] | Hmotnosť celkom [t] | J. suť [t] | Suť Celkom [t]
Náklady z rozpočtu | [6 empty] | 0 | [5 empty] | 0 |  | 232.4843 |  | 0 |  | D | -1 | [7 empty] | 0
| D | HSV | Práce a dodávky HSV |  |  |  | 0 | [5 empty] | 0 |  | 208.8461 |  | 0 | 1 | D | 0 | ROZPOCET | [6 empty] | 0
| D | 1 | Zemné práce |  |  |  | 0 | [5 empty] | 0 |  | 66.018 |  | 0 | 1 | D | 1 | ROZPOCET | [6 empty] | 0
1 | K | 121101111.S | Odstránenie ornice s vodor. premiestn. na hromady, so zložením na vzdialenosť do 100 m a do 100 m3 | m3 | 25.75 |  | 0 |  |  |  | znížená |  | 0 | 0 | 0 | 0 | 0 | 4 | K | 2 | ROZPOCET | 0 | 0 | 0 | 0 | 0 | 2 | 0 | 4 | -1982043904
2 | K | 132201101.S | Výkop ryhy do šírky 600 mm v horn.3 do 100 m3 | m3 | 12.634 |  | 0 |  |  |  | znížená |  | 0 | 0 | 0 | 0 | 0 | 4 | K | 2 | ROZPOCET | 0 | 0 | 0 | 0 | 0 | 2 | 0 | 4 | 1889339904
3 | K | 132201109.S | Príplatok k cene za lepivosť pri hĺbení rýh šírky do 600 mm zapažených i nezapažených s urovnaním dna v hornine 3 | m3 | 6.317 |  | 0 |  |  |  | znížená |  | 0 | 0 | 0 | 0 | 0 | 4 | K | 2 | ROZPOCET | 0 | 0 | 0 | 0 | 0 | 2 | 0 | 4 | -1211139231
4 | K | 167101101.S | Nakladanie neuľahnutého výkopku z hornín tr.1-4 do 100 m3 | m3 | 16.408 |  | 0 |  |  |  | znížená |  | 0 | 0 | 0 | 0 | 0 | 4 | K | 2 | ROZPOCET | 0 | 0 | 0 | 0 | 0 | 2 | 0 | 4 | 1027331020
5 | K | 167101103.S | Prekladanie neuľahnutého výkopku z hornín 1 až 4 | m3 | 16.408 |  | 0 |  |  |  | znížená |  | 0 | 0 | 0 | 0 | 0 | 4 | K | 2 | ROZPOCET | 0 | 0 | 0 | 0 | 0 | 2 | 0 | 4 | -459944527
6 | K | 174101001.S | Zásyp sypaninou so zhutnením jám, šachiet, rýh, zárezov alebo okolo objektov do 100 m3 | m3 | 34.93 |  | 0 |  |  |  | znížená |  | 0 | 0 | 0 | 0 | 0 | 4 | K | 2 | ROZPOCET | 0 | 0 | 0 | 0 | 0 | 2 | 0 | 4 | 2109342619
7 | M | 103640000200.S | Zemina pre terénne úpravy - zásypová | t | 66.018 |  | 0 |  |  |  | znížená |  | 0 | 1 | 66.018 | 0 | 0 | 8 | M | 2 | ROZPOCET | 0 | 0 | 0 | 0 | 0 | 2 | 0 | 4 | -2005962469
8 | K | 174101001.S | Zásyp sypaninou so zhutnením jám, šachiet, rýh, zárezov alebo okolo objektov do 100 m3 | m3 | 3.774 |  | 0 |  |  |  | znížená |  | 0 | 0 | 0 | 0 | 0 | 4 | K | 2 | ROZPOCET | 0 | 0 | 0 | 0 | 0 | 2 | 0 | 4 | 1091728322
| D | 2 | Zakladanie |  |  |  | 0 | [5 empty] | 0 |  | 142.7087 |  | 0 | 1 | D | 1 | ROZPOCET | [6 empty] | 0
9 | K | 271533001.S | Násyp pod základové konštrukcie so zhutnením z kameniva hrubého drveného fr.32-63 mm | m3 | 24.281 |  | 0 |  |  |  | znížená |  | 0 | 2.07 | 50.2617 | 0 | 0 | 4 | K | 2 | ROZPOCET | 0 | 0 | 0 | 0 | 0 | 2 | 0 | 4 | -2093167329
10 | K | 273321411.S | Betón základových dosiek, železový (bez výstuže), tr. C 25/30 | m3 | 20.07 |  | 0 |  |  |  | znížená |  | 0 | 2.4157 | 48.4835 | 0 | 0 | 4 | K | 2 | ROZPOCET | 0 | 0 | 0 | 0 | 0 | 2 | 0 | 4 | -131864479
11 | K | 273351217.S | Debnenie stien základových dosiek, zhotovenie-tradičné | m2 | 20.6 |  | 0 |  |  |  | znížená |  | 0 | 0.0037678 | 0.077616 | 0 | 0 | 4 | K | 2 | ROZPOCET | 0 | 0 | 0 | 0 | 0 | 2 | 0 | 4 | -1054529768
12 | K | 273351218.S | Debnenie stien základových dosiek, odstránenie-tradičné | m2 | 20.6 |  | 0 |  |  |  | znížená |  | 0 | 0 | 0 | 0 | 0 | 4 | K | 2 | ROZPOCET | 0 | 0 | 0 | 0 | 0 | 2 | 0 | 4 | -1239842093
13 | K | 273362021.S | Výstuž základových dosiek zo zvár. sietí KARI - zarátané v SO3.3!!! | t | 0 |  | 0 |  |  |  | znížená |  | 0 | 1.203 | 0 | 0 | 0 | 4 | K | 2 | ROZPOCET | 0 | 0 | 0 | 0 | 0 | 2 | 0 | 4 | -1166205277
14 | K | 274271021.S | Murivo základových pásov (m3) z betónových debniacich tvárnic s betónovou výplňou C 16/20 hrúbky 200 mm | m3 | 11.536 |  | 0 |  |  |  | znížená |  | 0 | 2.165 | 24.9753 | 0 | 0 | 4 | K | 2 | ROZPOCET | 0 | 0 | 0 | 0 | 0 | 2 | 0 | 4 | -230491607
15 | K | 274271031.S | Murivo základových pásov (m3) z betónových debniacich tvárnic s betónovou výplňou C 16/20 hrúbky 250 mm | m3 | 0.263 |  | 0 |  |  |  | znížená |  | 0 | 2.1286 | 0.55983 | 0 | 0 | 4 | K | 2 | ROZPOCET | 0 | 0 | 0 | 0 | 0 | 2 | 0 | 4 | -2399012
16 | K | 274361825.S | Výstuž pre murivo základových pásov z betónových debniacich tvárnic s betónovou výplňou z ocele B500 (10505) - zarátané v SO3.3!!! | t | 0 |  | 0 |  |  |  | znížená |  | 0 | 1.002 | 0 | 0 | 0 | 4 | K | 2 | ROZPOCET | 0 | 0 | 0 | 0 | 0 | 2 | 0 | 4 | -1019442081
17 | K | 274321312.S | Betón základových pásov, železový (bez výstuže), tr. C 20/25 - pod drevené schodisko | m3 | 1.127 |  | 0 |  |  |  | znížená |  | 0 | 2.2151 | 2.4965 | 0 | 0 | 4 | K | 2 | ROZPOCET | 0 | 0 | 0 | 0 | 0 | 2 | 0 | 4 | -1037896903
18 | K | 274321411.S | Betón základových pásov, železový (bez výstuže), tr. C 25/30 | m3 | 6.563 |  | 0 |  |  |  | znížená |  | 0 | 2.4157 | 15.8544 | 0 | 0 | 4 | K | 2 | ROZPOCET | 0 | 0 | 0 | 0 | 0 | 2 | 0 | 4 | 290259048
19 | K | 274361821.S | Výstuž základových pásov z ocele B500 (10505) - zarátané v SO3.3!!! | t | 0 |  | 0 |  |  |  | znížená |  | 0 | 1.019 | 0 | 0 | 0 | 4 | K | 2 | ROZPOCET | 0 | 0 | 0 | 0 | 0 | 2 | 0 | 4 | -1464119378
| D | 6 | Úpravy povrchov, podlahy, osadenie |  |  |  | 0 | [5 empty] | 0 |  | 0.1194 |  | 0 | 1 | D | 1 | ROZPOCET | [6 empty] | 0
20 | K | 622481119.S | Potiahnutie vonkajších stien sklotextilnou mriežkou s celoplošným prilepením | m2 | 23.184 |  | 0 |  |  |  | znížená |  | 0 | 0.00515 | 0.1194 | 0 | 0 | 4 | K | 2 | ROZPOCET | 0 | 0 | 0 | 0 | 0 | 2 | 0 | 4 | -1628296841
| D | 9 | Ostatné konštrukcie a práce-búranie |  |  |  | 0 | [5 empty] | 0 |  | 0 |  | 0 | 1 | D | 1 | ROZPOCET | [6 empty] | 0
21 | K | 952902110.S | Čistenie budov zametaním v miestnostiach, chodbách, na schodišti a na povalách | m2 | 97 |  | 0 |  |  |  | znížená |  | 0 | 0 | 0 | 0 | 0 | 4 | K | 2 | ROZPOCET | 0 | 0 | 0 | 0 | 0 | 2 | 0 | 4 | -1236279813
| D | 99 | Presun hmôt HSV |  |  |  | 0 | [5 empty] | 0 |  | 0 |  | 0 | 1 | D | 1 | ROZPOCET | [6 empty] | 0
22 | K | 998011001.S | Presun hmôt pre budovy (801, 803, 812), zvislá konštr. z tehál, tvárnic, z kovu výšky do 6 m | t | 208.846 |  | 0 |  |  |  | znížená |  | 0 | 0 | 0 | 0 | 0 | 4 | K | 2 | ROZPOCET | 0 | 0 | 0 | 0 | 0 | 2 | 0 | 4 | -139437094
| D | PSV | Práce a dodávky PSV |  |  |  | 0 | [5 empty] | 0 |  | 23.6382 |  | 0 | 2 | D | 0 | ROZPOCET | [6 empty] | 0
| D | 711 | Izolácie proti vode a vlhkosti |  |  |  | 0 | [5 empty] | 0 |  | 0.42252 |  | 0 | 2 | D | 1 | ROZPOCET | [6 empty] | 0
23 | K | 711111211.S | Izolácia proti zemnej vlhkosti, protiradónová, stierka hydroizolačná bitúmenová, betón. podklad , vodorovná | m2 | 100.6 |  | 0 |  |  |  | znížená |  | 0 | 0.0042 | 0.42252 | 0 | 0 | 16 | K | 2 | ROZPOCET | 0 | 0 | 0 | 0 | 0 | 2 | 0 | 16 | 131313458
24 | K | 998711201.S | Presun hmôt pre izoláciu proti vode v objektoch výšky do 6 m | % |  |  | 0 |  |  |  | znížená |  | 0 | 0 | 0 | 0 | 0 | 16 | K | 2 | ROZPOCET | 0 | 0 | 0 | 0 | 0 | 2 | 0 | 16 | 24761813
| D | 762 | KONŠTRUKCIE TESÁRSKE |  |  |  | 0 | [5 empty] | 0 |  | 8.2816 |  | 0 | 2 | D | 1 | ROZPOCET | [6 empty] | 0
25 | K | 762104992.R | Kresanie kolov do hrotu | ks | 110 |  | 0 |  |  |  | znížená |  | 0 | 0 | 0 | 0 | 0 | 16 | K | 2 | ROZPOCET | 0 | 0 | 0 | 0 | 0 | 2 | 0 | 16 | -944409080
26 | K | 762113120.S | Montáž konštr.stien a priečok na hladko z guľatiny a polenej guľatiny prierezovej plochy 120 - 224 cm2 | m | 445.35 |  | 0 |  |  |  | znížená |  | 0 | 9e-05 | 0.040081 | 0 | 0 | 16 | K | 2 | ROZPOCET | 0 | 0 | 0 | 0 | 0 | 2 | 0 | 16 | -1203491727
27 | M | _gulatina | Rezivo, koly agátové, zbavené lyka trieda 1 hrúbky 20 cm dĺžky 3,2-3,8 m | m3 | 12.041 |  | 0 |  |  |  | znížená |  | 0 | 0.65 | 7.8266 | 0 | 0 | 32 | M | 2 | ROZPOCET | 0 | 0 | 0 | 0 | 0 | 2 | 0 | 16 | -127416041
28 | M | 605470000400.S | Hranoly drevené zo smreku, nehobľované, masív, sušené 14±2%, triedy 3A STN 480055, bez defektov, hniloby, hrčí | m3 | 0.44 |  | 0 |  |  |  | znížená |  | 0 | 0.54 | 0.2376 | 0 | 0 | 32 | M | 2 | ROZPOCET | 0 | 0 | 0 | 0 | 0 | 2 | 0 | 16 | -352676468
29 | M | _PSR110x110x250 | Noha stĺpa nastaviteľná PSR 110x110x250 mm M24x250 | ks | 35 |  | 0 |  |  |  | znížená |  | 0 | 0 | 0 | 0 | 0 | 32 | M | 2 | ROZPOCET | 0 | 0 | 0 | 0 | 0 | 2 | 0 | 16 | 1081241476
30 | K | 762195000R.S | Spojovacie prostriedky pre steny a priečky na hladko alebo tesársky viazané, debnenie stien, pivničné prepážky - klince, svorníky,fixačné dosky | m3 | 13.685 |  | 0 |  |  |  | znížená |  | 0 | 0.01289 | 0.1764 | 0 | 0 | 16 | K | 2 | ROZPOCET | 0 | 0 | 0 | 0 | 0 | 2 | 0 | 16 | -519682979
31 | K | _S4_S5 | D+M dreveného schodiska priamočiareho, šírka ramena do 2,0 m, stupňa z dosiek, povrchová úprava, zábradlie - presná špecifikácia viď PD! | kpl | 2 |  | 0 |  |  |  | znížená |  | 0 | 0.00042 | 0.00084 | 0 | 0 | 16 | K | 2 | ROZPOCET | 0 | 0 | 0 | 0 | 0 | 2 | 0 | 16 | 1605238035
32 | K | 998762202.S | Presun hmôt pre konštrukcie tesárske v objektoch výšky do 12 m | % |  |  | 0 |  |  |  | znížená |  | 0 | 0 | 0 | 0 | 0 | 16 | K | 2 | ROZPOCET | 0 | 0 | 0 | 0 | 0 | 2 | 0 | 16 | 387812510
| D | 763 | Konštrukcie - drevostavby |  |  |  | 0 | [5 empty] | 0 |  | 13.9979 |  | 0 | 2 | D | 1 | ROZPOCET | [6 empty] | 0
33 | K | 763750020.S | Položenie podláh hobľovaných na zraz z dosiek zo sušeného dreva | m2 | 97 |  | 0 |  |  |  | znížená |  | 0 | 0 | 0 | 0 | 0 | 16 | K | 2 | ROZPOCET | 0 | 0 | 0 | 0 | 0 | 2 | 0 | 16 | -1888345529
34 | M | 611980003300.S | Drevená podlaha, hrúbka 28 mm, červený smrek - - presná špecifikácia viď PD!!! | m2 | 106.7 |  | 0 |  |  |  | znížená |  | 0 | 0.00196 | 0.20913 | 0 | 0 | 32 | M | 2 | ROZPOCET | 0 | 0 | 0 | 0 | 0 | 2 | 0 | 16 | 1674664084
35 | M | _sroby | Originálne terasové šróby na červený smrek 4.5 x 50, 200 ks balenie | bal | 14 |  | 0 |  |  |  | znížená |  | 0 | 0 | 0 | 0 | 0 | 32 | M | 2 | ROZPOCET | 0 | 0 | 0 | 0 | 0 | 2 | 0 | 16 | -688314866
36 | K | 763752111.S | Montáž podláh rámov obvod. a vnútorných, vankúšov,prierez. plochy do 50 cm2 | m | 388 |  | 0 |  |  |  | znížená |  | 0 | 5e-05 | 0.0194 | 0 | 0 | 16 | K | 2 | ROZPOCET | 0 | 0 | 0 | 0 | 0 | 2 | 0 | 16 | -2073887390
37 | M | 611980005000R.S | Drevený hranol podkladový pre drevené podlahy, vxš 50x50 mm | m | 407.4 |  | 0 |  |  |  | znížená |  | 0 | 0.00556 | 2.2651 | 0 | 0 | 32 | M | 2 | ROZPOCET | 0 | 0 | 0 | 0 | 0 | 2 | 0 | 16 | -878727875
38 | M | 592460014500.S | Platňa betónová, rozmer 500x500x50 mm, prírodná | ks | 388 |  | 0 |  |  |  | znížená |  | 0 | 0.029 | 11.252 | 0 | 0 | 32 | M | 2 | ROZPOCET | 0 | 0 | 0 | 0 | 0 | 2 | 0 | 16 | -1897702250
39 | M | 283810001100.S | Terč rektifikačný výšky 35-55 mm | ks | 388 |  | 0 |  |  |  | znížená |  | 0 | 0.00065 | 0.2522 | 0 | 0 | 32 | M | 2 | ROZPOCET | 0 | 0 | 0 | 0 | 0 | 2 | 0 | 16 | 177657442
40 | K | 998763201.S | Presun hmôt pre drevostavby v objektoch výšky do 12 m | % |  |  | 0 |  |  |  | znížená |  | 0 | 0 | 0 | 0 | 0 | 16 | K | 2 | ROZPOCET | 0 | 0 | 0 | 0 | 0 | 2 | 0 | 16 | 716132087
| D | 764 | Konštrukcie klampiarske |  |  |  | 0 | [5 empty] | 0 |  | 0.034406 |  | 0 | 2 | D | 1 | ROZPOCET | [6 empty] | 0
41 | K | 764_silikon | Pretmelenie plechov trvale pružným tmelom, UV stabilným | m | 25.2 |  | 0 |  |  |  | znížená |  | 0 | 0 | 0 | 0 | 0 | 16 | K | 2 | ROZPOCET | 0 | 0 | 0 | 0 | 0 | 2 | 0 | 16 | -1423796516
42 | K | 764421520R.S | Oplechovanie ríms, balkónov, terás z poplastovaného plechu, r.š. 190 mm | m | 25.704 |  | 0 |  |  |  | znížená |  | 0 | 0.0013386 | 0.034406 | 0 | 0 | 16 | K | 2 | ROZPOCET | 0 | 0 | 0 | 0 | 0 | 2 | 0 | 16 | -1756210018
43 | K | 998764201.S | Presun hmôt pre konštrukcie klampiarske v objektoch výšky do 6 m | % |  |  | 0 |  |  |  | znížená |  | 0 | 0 | 0 | 0 | 0 | 16 | K | 2 | ROZPOCET | 0 | 0 | 0 | 0 | 0 | 2 | 0 | 16 | -2017717986
| D | 766 | Konštrukcie stolárske |  |  |  | 0 | [5 empty] | 0 |  | 0.00076175 |  | 0 | 2 | D | 1 | ROZPOCET | [6 empty] | 0
44 | K | 766416123.S | Montáž oblož. stien, stĺpov a pilierov nad 5 m2 panelmi obkladovými smrekovcovými, z tvrdých drevín, veľkosti nad 1,5 m2 | m2 | 28.53 |  | 0 |  |  |  | znížená |  | 0 | 2.67e-05 | 0.00076175 | 0 | 0 | 16 | K | 2 | ROZPOCET | 0 | 0 | 0 | 0 | 0 | 2 | 0 | 16 | 460924161
45 | M | _zrubovy_obklad | Zrubový drevený obklad - červený smrek 28x200 mm | m2 | 29.957 |  | 0 |  |  |  | znížená |  | 0 | 0 | 0 | 0 | 0 | 32 | M | 2 | ROZPOCET | 0 | 0 | 0 | 0 | 0 | 2 | 0 | 16 | -1323656391
46 | M | _kotvenie | Konštrukcia kotvenia - presná špecifikácia viď časť C.3.3 - Detail D | súb | 1 |  | 0 |  |  |  | znížená |  | 0 | 0 | 0 | 0 | 0 | 32 | M | 2 | ROZPOCET | 0 | 0 | 0 | 0 | 0 | 2 | 0 | 16 | -943648955
47 | K | 998766201.S | Presun hmot pre konštrukcie stolárske v objektoch výšky do 6 m | % |  |  | 0 |  |  |  | znížená |  | 0 | 0 | 0 | 0 | 0 | 16 | K | 2 | ROZPOCET | 0 | 0 | 0 | 0 | 0 | 2 | 0 | 16 | -612857090
| D | 783 | NÁTERY |  |  |  | 0 | [5 empty] | 0 |  | 0.90105 |  | 0 | 2 | D | 1 | ROZPOCET | [6 empty] | 0
48 | K | 783782404.S | Nátery tesárskych konštrukcií, povrchová impregnácia proti drevokaznému hmyzu, hubám a plesniam, jednonásobná | m2 | 478.531 |  | 0 |  |  |  | znížená |  | 0 | 2.1e-05 | 0.010049 | 0 | 0 | 16 | K | 2 | ROZPOCET | 0 | 0 | 0 | 0 | 0 | 2 | 0 | 16 | -218927390
49 | K | 783798888.R | D + M opálenie a náter uhoľným dechtom, zuhoľnatená vrstva min 10 mm | m2 | 3.3 |  | 0 |  |  |  | znížená |  | 0 | 0.27 | 0.891 | 0 | 0 | 16 | K | 2 | ROZPOCET | 0 | 0 | 0 | 0 | 0 | 2 | 0 | 16 | -490588087

## SO-3.3_AA - Architektonic...
[9 empty] | >> skryté stĺpce << | [9 empty] | {fc93a2d0-32d3-40a3-bdfc-ae82b074cb9e}
0
| KRYCÍ LIST ROZPOČTU | [8 empty] | v --- nižšie sa nachádzajú doplnkové a pomocné údaje k zostavám --- v | [8 empty] | False
Stavba:
Archeoskanzen Bojná
Objekt:
SO-3 - Amfiteáter, Zázemie
Časť:
SO-3.3 - Zázemie, sklad, bufet
Úroveň 3:
SO-3.3_AA - Architektonicko stavebné riešenie, statika
| JKSO: |  |  |  |  | KS:
| Miesto: |  | okrajová časť obce Bojná |  |  | Dátum: | 19. 6. 2024
| Objednávateľ: |  |  |  |  | IČO:
|  | Obec Bojná, 201 Bojná, 956 01 Bojná |  |  |  | IČ DPH:
| Zhotoviteľ: |  |  |  |  | IČO: | Vyplň údaj
|  | Vyplň údaj |  |  |  | IČ DPH: | Vyplň údaj
| Projektant: |  |  |  |  | IČO:
|  | Projekt design s.r.o., Brezová 89/1B, Tovarníky |  |  |  | IČ DPH:
| Spracovateľ: |  |  |  |  | IČO:
|  | Projekt design s.r.o., Brezová 89/1B, Tovarníky |  |  |  | IČ DPH:
Poznámka:
| Cena bez DPH | [5 empty] | 0
|  |  | Základ dane |  |  | Sadzba dane | Výška dane
| DPH | základná | 0 |  |  | 20% | 0
|  | znížená | 0 |  |  | 20% | 0
|  | zákl. prenesená | 0 |  |  | 20% | 0
|  | zníž. prenesená | 0 |  |  | 20% | 0
|  | nulová | 0 |  |  | 0% | 0
| Cena s DPH |  |  | v | EUR |  | 0
| Projektant |  |  | Spracovateľ
| Dátum a podpis: |  | Pečiatka | Dátum a podpis: |  |  | Pečiatka
| Objednávateľ |  |  | Zhotoviteľ
| Dátum a podpis: |  | Pečiatka | Dátum a podpis: |  |  | Pečiatka
REKAPITULÁCIA ROZPOČTU
Stavba:
Archeoskanzen Bojná
Objekt:
SO-3 - Amfiteáter, Zázemie
Časť:
SO-3.3 - Zázemie, sklad, bufet
Úroveň 3:
SO-3.3_AA - Architektonicko stavebné riešenie, statika
Miesto: |  |  | okrajová časť obce Bojná |  |  | Dátum: | 19. 6. 2024
Objednávateľ: |  |  | Obec Bojná, 201 Bojná, 956 01 Bojná |  |  | Projektant: | Projekt design s.r.o., Brezová 89/1B, Tovarníky
Zhotoviteľ: |  |  | Vyplň údaj |  |  | Spracovateľ: | Projekt design s.r.o., Brezová 89/1B, Tovarníky
Kód dielu - Popis | [6 empty] | Cena celkom [EUR]
Náklady z rozpočtu | [6 empty] | 0 | [12 empty] | -1
| HSV - Práce a dodávky HSV | [5 empty] | 0
| 1 - Zemné práce | [5 empty] | 0
| 2 - Zakladanie | [5 empty] | 0
| 3 - Zvislé a kompletné konštrukcie | [5 empty] | 0
| 4 - Vodorovné konštrukcie | [5 empty] | 0
| 6 - Úpravy povrchov, podlahy, osadenie | [5 empty] | 0
| 9 - Ostatné konštrukcie a práce-búranie | [5 empty] | 0
| 99 - Presun hmôt HSV | [5 empty] | 0
| PSV - Práce a dodávky PSV | [5 empty] | 0
| 711 - Izolácie proti vode a vlhkosti | [5 empty] | 0
| 712 - Izolácie striech, povlakové krytiny | [5 empty] | 0
| 713 - Izolácie tepelné | [5 empty] | 0
| 762 - Konštrukcie tesárske | [5 empty] | 0
| 763 - Konštrukcie - drevostavby | [5 empty] | 0
| 764 - Konštrukcie klampiarske | [5 empty] | 0
| 765 - Konštrukcie - krytiny tvrdé | [5 empty] | 0
| 766 - Konštrukcie stolárske | [5 empty] | 0
| 771 - Podlahy z dlaždíc | [5 empty] | 0
| 781 - Obklady | [5 empty] | 0
| 783 - Nátery | [5 empty] | 0
| 784 - Dokončovacie práce - maľby | [5 empty] | 0
| OST - Ostatné | [5 empty] | 0
ROZPOČET
Stavba:
Archeoskanzen Bojná
Objekt:
SO-3 - Amfiteáter, Zázemie
Časť:
SO-3.3 - Zázemie, sklad, bufet
Úroveň 3:
SO-3.3_AA - Architektonicko stavebné riešenie, statika
Miesto: |  |  | okrajová časť obce Bojná |  |  | Dátum: | 19. 6. 2024
Objednávateľ: |  |  | Obec Bojná, 201 Bojná, 956 01 Bojná |  |  | Projektant: | Projekt design s.r.o., Brezová 89/1B, Tovarníky
Zhotoviteľ: |  |  | Vyplň údaj |  |  | Spracovateľ: | Projekt design s.r.o., Brezová 89/1B, Tovarníky
PČ | Typ | Kód | Popis | MJ | Množstvo | J.cena [EUR] | Cena celkom [EUR] | Cenová sústava |  |  | DPH | J. Nh [h] | Nh celkom [h] | J. hmotnosť [t] | Hmotnosť celkom [t] | J. suť [t] | Suť Celkom [t]
Náklady z rozpočtu | [6 empty] | 0 | [5 empty] | 0 |  | 341.4084 |  | 0 |  | D | -1 | [7 empty] | 0
| D | HSV | Práce a dodávky HSV |  |  |  | 0 | [5 empty] | 0 |  | 213.702 |  | 0 | 1 | D | 0 | ROZPOCET | [6 empty] | 0
| D | 1 | Zemné práce |  |  |  | 0 | [5 empty] | 0 |  | 0 |  | 0 | 1 | D | 1 | ROZPOCET | [6 empty] | 0
1 | K | 121101111.S | Odstránenie ornice s vodor. premiestn. na hromady, so zložením na vzdialenosť do 100 m a do 100 m3 | m3 | 40 |  | 0 |  |  |  | znížená |  | 0 | 0 | 0 | 0 | 0 | 4 | K | 2 | ROZPOCET | 0 | 0 | 0 | 0 | 0 | 2 | 0 | 4 | 1894763884
2 | K | 131201101.S | Výkop nezapaženej jamy v hornine 3, do 100 m3 | m3 | 3.2 |  | 0 |  |  |  | znížená |  | 0 | 0 | 0 | 0 | 0 | 4 | K | 2 | ROZPOCET | 0 | 0 | 0 | 0 | 0 | 2 | 0 | 4 | 614873477
3 | K | 131201109.S | Hĺbenie nezapažených jám a zárezov. Príplatok za lepivosť horniny 3 | m3 | 1.6 |  | 0 |  |  |  | znížená |  | 0 | 0 | 0 | 0 | 0 | 4 | K | 2 | ROZPOCET | 0 | 0 | 0 | 0 | 0 | 2 | 0 | 4 | -1618777101
4 | K | 132201101.S | Výkop ryhy do šírky 600 mm v horn.3 do 100 m3 | m3 | 17.446 |  | 0 |  |  |  | znížená |  | 0 | 0 | 0 | 0 | 0 | 4 | K | 2 | ROZPOCET | 0 | 0 | 0 | 0 | 0 | 2 | 0 | 4 | 1263309999
5 | K | 132201109.S | Príplatok k cene za lepivosť pri hĺbení rýh šírky do 600 mm zapažených i nezapažených s urovnaním dna v hornine 3 | m3 | 8.723 |  | 0 |  |  |  | znížená |  | 0 | 0 | 0 | 0 | 0 | 4 | K | 2 | ROZPOCET | 0 | 0 | 0 | 0 | 0 | 2 | 0 | 4 | -1154551988
6 | K | 132201201.S | Výkop ryhy šírky 600-2000mm horn.3 do 100m3 | m3 | 13.77 |  | 0 |  |  |  | znížená |  | 0 | 0 | 0 | 0 | 0 | 4 | K | 2 | ROZPOCET | 0 | 0 | 0 | 0 | 0 | 2 | 0 | 4 | -1473620110
7 | K | 132201209.S | Príplatok k cenám za lepivosť pri hĺbení rýh š. nad 600 do 2 000 mm zapaž. i nezapažených, s urovnaním dna v hornine 3 | m3 | 6.885 |  | 0 |  |  |  | znížená |  | 0 | 0 | 0 | 0 | 0 | 4 | K | 2 | ROZPOCET | 0 | 0 | 0 | 0 | 0 | 2 | 0 | 4 | 96262450
8 | K | 162501102.S | Vodorovné premiestnenie výkopku po spevnenej ceste z horniny tr.1-4, do 100 m3 na vzdialenosť do 3000 m | m3 | 65.056 |  | 0 |  |  |  | znížená |  | 0 | 0 | 0 | 0 | 0 | 4 | K | 2 | ROZPOCET | 0 | 0 | 0 | 0 | 0 | 2 | 0 | 4 | -1401968634
9 | K | 162501105.S | Vodorovné premiestnenie výkopku po spevnenej ceste z horniny tr.1-4, do 100 m3, príplatok k cene za každých ďalšich a začatých 1000 m | m3 | 1561.344 |  | 0 |  |  |  | znížená |  | 0 | 0 | 0 | 0 | 0 | 4 | K | 2 | ROZPOCET | 0 | 0 | 0 | 0 | 0 | 2 | 0 | 4 | -2046554905
10 | K | 167101101.S | Nakladanie neuľahnutého výkopku z hornín tr.1-4 do 100 m3 | m3 | 65.056 |  | 0 |  |  |  | znížená |  | 0 | 0 | 0 | 0 | 0 | 4 | K | 2 | ROZPOCET | 0 | 0 | 0 | 0 | 0 | 2 | 0 | 4 | 587331514
11 | K | 167101103.S | Prekladanie neuľahnutého výkopku z hornín 1 až 4 | m3 | 6.16 |  | 0 |  |  |  | znížená |  | 0 | 0 | 0 | 0 | 0 | 4 | K | 2 | ROZPOCET | 0 | 0 | 0 | 0 | 0 | 2 | 0 | 4 | 944120837
12 | K | 171209002.S | Poplatok za skládku - zemina a kamenivo (17 05) ostatné | t | 107.342 |  | 0 |  |  |  | znížená |  | 0 | 0 | 0 | 0 | 0 | 4 | K | 2 | ROZPOCET | 0 | 0 | 0 | 0 | 0 | 2 | 0 | 4 | -2109525333
13 | K | 174101001.S | Zásyp sypaninou so zhutnením jám, šachiet, rýh, zárezov alebo okolo objektov do 100 m3 | m3 | 6.16 |  | 0 |  |  |  | znížená |  | 0 | 0 | 0 | 0 | 0 | 4 | K | 2 | ROZPOCET | 0 | 0 | 0 | 0 | 0 | 2 | 0 | 4 | -522962868
| D | 2 | Zakladanie |  |  |  | 0 | [5 empty] | 0 |  | 146.1103 |  | 0 | 1 | D | 1 | ROZPOCET | [6 empty] | 0
14 | K | 271533001.S | Násyp pod základové konštrukcie so zhutnením z kameniva hrubého drveného fr.32-63 mm | m3 | 16.475 |  | 0 |  |  |  | znížená |  | 0 | 2.07 | 34.1033 | 0 | 0 | 4 | K | 2 | ROZPOCET | 0 | 0 | 0 | 0 | 0 | 2 | 0 | 4 | 1034222035
15 | K | 273321411.S | Betón základových dosiek, železový (bez výstuže), tr. C 25/30 | m3 | 18.9 |  | 0 |  |  |  | znížená |  | 0 | 2.4157 | 45.6571 | 0 | 0 | 4 | K | 2 | ROZPOCET | 0 | 0 | 0 | 0 | 0 | 2 | 0 | 4 | 1615785518
16 | K | 273351217.S | Debnenie stien základových dosiek, zhotovenie-tradičné | m2 | 60 |  | 0 |  |  |  | znížená |  | 0 | 0.0037678 | 0.22607 | 0 | 0 | 4 | K | 2 | ROZPOCET | 0 | 0 | 0 | 0 | 0 | 2 | 0 | 4 | -246816032
17 | K | 273351218.S | Debnenie stien základových dosiek, odstránenie-tradičné | m2 | 60 |  | 0 |  |  |  | znížená |  | 0 | 0 | 0 | 0 | 0 | 4 | K | 2 | ROZPOCET | 0 | 0 | 0 | 0 | 0 | 2 | 0 | 4 | 662777556
18 | K | 273362021.S | Výstuž základových dosiek zo zvár. sietí KARI | t | 1.468 |  | 0 |  |  |  | znížená |  | 0 | 1.203 | 1.7659 | 0 | 0 | 4 | K | 2 | ROZPOCET | 0 | 0 | 0 | 0 | 0 | 2 | 0 | 4 | -2042814096
19 | K | 274271031.S | Murivo základových pásov (m3) z betónových debniacich tvárnic s betónovou výplňou C 16/20 hrúbky 250 mm | m3 | 8.138 |  | 0 |  |  |  | znížená |  | 0 | 2.1286 | 17.3229 | 0 | 0 | 4 | K | 2 | ROZPOCET | 0 | 0 | 0 | 0 | 0 | 2 | 0 | 4 | 213707758
20 | K | 274321411.S | Betón základových pásov, železový (bez výstuže), tr. C 25/30 | m3 | 19.281 |  | 0 |  |  |  | znížená |  | 0 | 2.4157 | 46.5775 | 0 | 0 | 4 | K | 2 | ROZPOCET | 0 | 0 | 0 | 0 | 0 | 2 | 0 | 4 | 1975089429
21 | K | 274361821.S | Výstuž základových pásov z ocele B500 (10505) | t | 0.449 |  | 0 |  |  |  | znížená |  | 0 | 1.019 | 0.45751 | 0 | 0 | 4 | K | 2 | ROZPOCET | 0 | 0 | 0 | 0 | 0 | 2 | 0 | 4 | -1529085719
22 | K | 274361825.S | Výstuž pre murivo základových pásov z betónových debniacich tvárnic s betónovou výplňou z ocele B500 (10505) - zarátané vo výstuži základových pásov!!! | t | 0 |  | 0 |  |  |  | znížená |  | 0 | 1.002 | 0 | 0 | 0 | 4 | K | 2 | ROZPOCET | 0 | 0 | 0 | 0 | 0 | 2 | 0 | 4 | -1426632584
| D | 3 | Zvislé a kompletné konštrukcie |  |  |  | 0 | [5 empty] | 0 |  | 36.0359 |  | 0 | 1 | D | 1 | ROZPOCET | [6 empty] | 0
23 | K | 311275011.S | Murivo nosné (m3) z pórobetónových tvárnic hladkých pevnosti P2 až P4, nad 400 do 600 kg/m3 hrúbky 200 mm | m3 | 6.138 |  | 0 |  |  |  | znížená |  | 0 | 0.84749 | 5.2019 | 0 | 0 | 4 | K | 2 | ROZPOCET | 0 | 0 | 0 | 0 | 0 | 2 | 0 | 4 | -631238074
24 | K | 311275221.S | Murivo nosné (m3) z pórobetónových tvárnic PDK pevnosti P2 až P4, nad 400 do 600 kg/m3 hrúbky 250 mm | m3 | 29.804 |  | 0 |  |  |  | znížená |  | 0 | 0.70112 | 20.8962 | 0 | 0 | 4 | K | 2 | ROZPOCET | 0 | 0 | 0 | 0 | 0 | 2 | 0 | 4 | 1869075767
25 | K | 317161312.S | Pórobetónový preklad nenosný šírky 100 mm, výšky 249 mm, dĺžky 1250 mm | ks | 4 |  | 0 |  |  |  | znížená |  | 0 | 0.02658 | 0.10632 | 0 | 0 | 4 | K | 2 | ROZPOCET | 0 | 0 | 0 | 0 | 0 | 2 | 0 | 4 | 2137729211
26 | K | 317161314.S | Pórobetónový preklad nenosný šírky 150 mm, výšky 249 mm, dĺžky 1250 mm | ks | 6 |  | 0 |  |  |  | znížená |  | 0 | 0.03987 | 0.23922 | 0 | 0 | 4 | K | 2 | ROZPOCET | 0 | 0 | 0 | 0 | 0 | 2 | 0 | 4 | 240665551
27 | K | 331321410.S | Betón stĺpov a pilierov hranatých, ťahadiel, rámových stojok, vzpier, železový (bez výstuže) tr. C 25/30 | m3 | 0.061 |  | 0 |  |  |  | znížená |  | 0 | 2.4018 | 0.14651 | 0 | 0 | 4 | K | 2 | ROZPOCET | 0 | 0 | 0 | 0 | 0 | 2 | 0 | 4 | -62778149
28 | K | 331351101.S | Debnenie hranatých stĺpov prierezu pravouhlého štvoruholníka výšky do 4 m, zhotovenie-dielce | m2 | 1.92 |  | 0 |  |  |  | znížená |  | 0 | 0.00179 | 0.0034368 | 0 | 0 | 4 | K | 2 | ROZPOCET | 0 | 0 | 0 | 0 | 0 | 2 | 0 | 4 | -1440566615
29 | K | 331351102.S | Debnenie hranatých stĺpov prierezu pravouhlého štvoruholníka výšky do 4 m, odstránenie-dielce | m2 | 1.92 |  | 0 |  |  |  | znížená |  | 0 | 0 | 0 | 0 | 0 | 4 | K | 2 | ROZPOCET | 0 | 0 | 0 | 0 | 0 | 2 | 0 | 4 | -164015513
30 | K | 331361821.S | Výstuž stĺpov, pilierov, stojok hranatých z bet. ocele B500 (10505) - zarátané vo výstuži stužujúcich pásov a vencov!!! | t | 0 |  | 0 |  |  |  | znížená |  | 0 | 1.0195 | 0 | 0 | 0 | 4 | K | 2 | ROZPOCET | 0 | 0 | 0 | 0 | 0 | 2 | 0 | 4 | -2093873139
31 | K | 342272031.S | Priečky z pórobetónových tvárnic hladkých s objemovou hmotnosťou do 600 kg/m3 hrúbky 100 mm | m2 | 17.962 |  | 0 |  |  |  | znížená |  | 0 | 0.074133 | 1.3316 | 0 | 0 | 4 | K | 2 | ROZPOCET | 0 | 0 | 0 | 0 | 0 | 2 | 0 | 4 | 606262234
32 | K | 342272051.S | Priečky z pórobetónových tvárnic hladkých s objemovou hmotnosťou do 600 kg/m3 hrúbky 150 mm | m2 | 72.878 |  | 0 |  |  |  | znížená |  | 0 | 0.11114 | 8.1 | 0 | 0 | 4 | K | 2 | ROZPOCET | 0 | 0 | 0 | 0 | 0 | 2 | 0 | 4 | 679993344
33 | K | 342948112.S | Ukotvenie priečok k murovaným konštrukciám priskrutkovaním | m | 34.8 |  | 0 |  |  |  | znížená |  | 0 | 0.00031056 | 0.010807 | 0 | 0 | 4 | K | 2 | ROZPOCET | 0 | 0 | 0 | 0 | 0 | 2 | 0 | 4 | -828330612
| D | 4 | Vodorovné konštrukcie |  |  |  | 0 | [5 empty] | 0 |  | 8.7697 |  | 0 | 1 | D | 1 | ROZPOCET | [6 empty] | 0
34 | K | 417321515.S | Betón stužujúcich pásov a vencov železový tr. C 25/30 | m3 | 3.302 |  | 0 |  |  |  | znížená |  | 0 | 2.4019 | 7.9309 | 0 | 0 | 4 | K | 2 | ROZPOCET | 0 | 0 | 0 | 0 | 0 | 2 | 0 | 4 | 1697093863
35 | K | 417351115.S | Debnenie bočníc stužujúcich pásov a vencov vrátane vzpier zhotovenie | m2 | 63.35 |  | 0 |  |  |  | znížená |  | 0 | 0.00339 | 0.21476 | 0 | 0 | 4 | K | 2 | ROZPOCET | 0 | 0 | 0 | 0 | 0 | 2 | 0 | 4 | -1236040933
36 | K | 417351116.S | Debnenie bočníc stužujúcich pásov a vencov vrátane vzpier odstránenie | m2 | 63.35 |  | 0 |  |  |  | znížená |  | 0 | 0 | 0 | 0 | 0 | 4 | K | 2 | ROZPOCET | 0 | 0 | 0 | 0 | 0 | 2 | 0 | 4 | -977539985
37 | K | 417361821.S | Výstuž stužujúcich pásov a vencov z betonárskej ocele B500 (10505) | t | 0.59 |  | 0 |  |  |  | znížená |  | 0 | 1.0166 | 0.59979 | 0 | 0 | 4 | K | 2 | ROZPOCET | 0 | 0 | 0 | 0 | 0 | 2 | 0 | 4 | -746206146
38 | K | 417391151.S | Montáž obkladu betónových konštrukcií vykonaný súčasne s betónovaním extrudovaným polystyrénom | m2 | 14.048 |  | 0 |  |  |  | znížená |  | 0 | 0.00015 | 0.0021072 | 0 | 0 | 4 | K | 2 | ROZPOCET | 0 | 0 | 0 | 0 | 0 | 2 | 0 | 4 | 2056245004
39 | M | 283750000700.S | Doska XPS hr. 50 mm, zateplenie soklov, suterénov, podláh | m2 | 14.75 |  | 0 |  |  |  | znížená |  | 0 | 0.0015 | 0.022125 | 0 | 0 | 8 | M | 2 | ROZPOCET | 0 | 0 | 0 | 0 | 0 | 2 | 0 | 4 | 798999666
| D | 6 | Úpravy povrchov, podlahy, osadenie |  |  |  | 0 | [5 empty] | 0 |  | 19.1634 |  | 0 | 1 | D | 1 | ROZPOCET | [6 empty] | 0
40 | K | 610991111.S | Zakrývanie výplní vnútorných okenných otvorov, predmetov a konštrukcií | m2 | 10.666 |  | 0 |  |  |  | znížená |  | 0 | 0.00020471 | 0.0021834 | 0 | 0 | 4 | K | 2 | ROZPOCET | 0 | 0 | 0 | 0 | 0 | 2 | 0 | 4 | 1034515394
41 | K | 612460121.S | Príprava vnútorného podkladu stien penetráciou základnou | m2 | 394.97 |  | 0 |  |  |  | znížená |  | 0 | 0.00023 | 0.090843 | 0 | 0 | 4 | K | 2 | ROZPOCET | 0 | 0 | 0 | 0 | 0 | 2 | 0 | 4 | -1012104720
42 | K | 612460345.S | Vnútorná omietka stien tepelnoizolačná, hr. 30 mm | m2 | 143.033 |  | 0 |  |  |  | znížená |  | 0 | 0.0126 | 1.8022 | 0 | 0 | 4 | K | 2 | ROZPOCET | 0 | 0 | 0 | 0 | 0 | 2 | 0 | 4 | -1234665034
43 | K | 612460363.S | Vnútorná omietka stien vápennocementová jednovrstvová, hr. 10 mm | m2 | 271.685 |  | 0 |  |  |  | znížená |  | 0 | 0.01313 | 3.5672 | 0 | 0 | 4 | K | 2 | ROZPOCET | 0 | 0 | 0 | 0 | 0 | 2 | 0 | 4 | -1804043028
44 | K | 612481022.S | Okenný a dverový plastový dilatačný profil pre hrúbku omietky 9 mm | m | 31.049 |  | 0 |  |  |  | znížená |  | 0 | 0.00189 | 0.058683 | 0 | 0 | 4 | K | 2 | ROZPOCET | 0 | 0 | 0 | 0 | 0 | 2 | 0 | 4 | -724497965
45 | K | 612481031.S | Rohový profil z pozinkovaného plechu pre hrúbku omietky 8 až 12 mm | m | 38.699 |  | 0 |  |  |  | znížená |  | 0 | 0.00191 | 0.073915 | 0 | 0 | 4 | K | 2 | ROZPOCET | 0 | 0 | 0 | 0 | 0 | 2 | 0 | 4 | -841303038
46 | K | 620991121.S | Zakrývanie výplní vonkajších otvorov s rámami a zárubňami, zábradlí, oplechovania, atď. zhotovené z lešenia akýmkoľvek spôsobom | m2 | 10.666 |  | 0 |  |  |  | znížená |  | 0 | 0.00020571 | 0.0021941 | 0 | 0 | 4 | K | 2 | ROZPOCET | 0 | 0 | 0 | 0 | 0 | 2 | 0 | 4 | -1428854998
47 | K | 622460124.S | Príprava vonkajšieho podkladu stien penetráciou pod omietky a nátery | m2 | 55.2 |  | 0 |  |  |  | znížená |  | 0 | 0.0004 | 0.02208 | 0 | 0 | 4 | K | 2 | ROZPOCET | 0 | 0 | 0 | 0 | 0 | 2 | 0 | 4 | -1335242711
48 | K | 622460365.S | Vonkajšia omietka stien vápennocementová jednovrstvová, hr. 20 mm | m2 | 57.96 |  | 0 |  |  |  | znížená |  | 0 | 0.02625 | 1.5214 | 0 | 0 | 4 | K | 2 | ROZPOCET | 0 | 0 | 0 | 0 | 0 | 2 | 0 | 4 | 1978842951
49 | K | 622481119.S | Potiahnutie vonkajších stien sklotextilnou mriežkou s celoplošným prilepením | m2 | 163.17 |  | 0 |  |  |  | znížená |  | 0 | 0.00515 | 0.84033 | 0 | 0 | 4 | K | 2 | ROZPOCET | 0 | 0 | 0 | 0 | 0 | 2 | 0 | 4 | -21135390
50 | K | 631315711.S | Mazanina z betónu prostého (m3) tr. C 25/30 hr.nad 120 do 240 mm | m3 | 1.607 |  | 0 |  |  |  | znížená |  | 0 | 2.4157 | 3.8821 | 0 | 0 | 4 | K | 2 | ROZPOCET | 0 | 0 | 0 | 0 | 0 | 2 | 0 | 4 | -697182225
51 | K | 631319125.S | Príplatok za zníženie obrusnosti s prísadou predp. v projekte pre mazaninu hr. nad 120 do 240 mm | m3 | 1.53 |  | 0 |  |  |  | znížená |  | 0 | 0 | 0 | 0 | 0 | 4 | K | 2 | ROZPOCET | 0 | 0 | 0 | 0 | 0 | 2 | 0 | 4 | -1571791243
52 | K | 631351101.S | Debnenie stien, rýh a otvorov v podlahách zhotovenie | m2 | 4.3 |  | 0 |  |  |  | znížená |  | 0 | 0.0078623 | 0.033808 | 0 | 0 | 4 | K | 2 | ROZPOCET | 0 | 0 | 0 | 0 | 0 | 2 | 0 | 4 | 1377869461
53 | K | 631351102.S | Debnenie stien, rýh a otvorov v podlahách odstránenie | m2 | 4.3 |  | 0 |  |  |  | znížená |  | 0 | 0 | 0 | 0 | 0 | 4 | K | 2 | ROZPOCET | 0 | 0 | 0 | 0 | 0 | 2 | 0 | 4 | 908990133
54 | K | 631571019.S | Násyp - ochranných pásov pri atike z praného kameniva s utlačením a urovnaním povrchu pre zelené strechy nad 5° do 30° | m3 | 1.745 |  | 0 |  |  |  | znížená |  | 0 | 2.04 | 3.5598 | 0 | 0 | 4 | K | 2 | ROZPOCET | 0 | 0 | 0 | 0 | 0 | 2 | 0 | 4 | 931537232
55 | K | 632001011.S | Zhotovenie separačnej fólie v podlahových vrstvách z PE | m2 | 102 |  | 0 |  |  |  | znížená |  | 0 | 0 | 0 | 0 | 0 | 4 | K | 2 | ROZPOCET | 0 | 0 | 0 | 0 | 0 | 2 | 0 | 4 | 213204348
56 | M | 283230007500.S | Oddeľovacia fólia na potery | m2 | 117.3 |  | 0 |  |  |  | znížená |  | 0 | 0.0001 | 0.01173 | 0 | 0 | 8 | M | 2 | ROZPOCET | 0 | 0 | 0 | 0 | 0 | 2 | 0 | 4 | -588419503
57 | K | 632001021.S | Zhotovenie okrajovej dilatačnej pásky z PE | m | 151 |  | 0 |  |  |  | znížená |  | 0 | 0 | 0 | 0 | 0 | 4 | K | 2 | ROZPOCET | 0 | 0 | 0 | 0 | 0 | 2 | 0 | 4 | 231823807
58 | M | 283550001000.S | Obvodový dilatačný pás 10/120 dĺ. 40 m | m | 152.51 |  | 0 |  |  |  | znížená |  | 0 | 0.0015 | 0.22876 | 0 | 0 | 8 | M | 2 | ROZPOCET | 0 | 0 | 0 | 0 | 0 | 2 | 0 | 4 | -593616438
59 | K | 632001051.S | Zhotovenie jednonásobného penetračného náteru pre potery a stierky | m2 | 102 |  | 0 |  |  |  | znížená |  | 0 | 0 | 0 | 0 | 0 | 4 | K | 2 | ROZPOCET | 0 | 0 | 0 | 0 | 0 | 2 | 0 | 4 | 813911719
60 | M | 585520008700.S | Penetračný náter na nasiakavé podklady pod potery, samonivelizačné hmoty a stavebné lepidlá | kg | 21.012 |  | 0 |  |  |  | znížená |  | 0 | 0.001 | 0.021012 | 0 | 0 | 8 | M | 2 | ROZPOCET | 0 | 0 | 0 | 0 | 0 | 2 | 0 | 4 | 206168345
61 | K | 632452253.S | Cementový poter (vhodný aj ako spádový), pevnosti v tlaku 25 MPa, hr. 70 mm | m2 | 7.497 |  | 0 |  |  |  | znížená |  | 0 | 0.13699 | 1.027 | 0 | 0 | 4 | K | 2 | ROZPOCET | 0 | 0 | 0 | 0 | 0 | 2 | 0 | 4 | 1319554580
62 | K | 632452684.S | Cementová samonivelizačná stierka, pevnosti v tlaku 30 MPa, hr. 5 mm | m2 | 102 |  | 0 |  |  |  | znížená |  | 0 | 0.00867 | 0.88434 | 0 | 0 | 4 | K | 2 | ROZPOCET | 0 | 0 | 0 | 0 | 0 | 2 | 0 | 4 | 1661072178
63 | K | 642940020.S | Vyliatie ukotvenej bezpečnostnej zárubne čerstvým betónom | ks | 11 |  | 0 |  |  |  | znížená |  | 0 | 0.10896 | 1.1986 | 0 | 0 | 4 | K | 2 | ROZPOCET | 0 | 0 | 0 | 0 | 0 | 2 | 0 | 4 | -414872125
64 | K | 642942111.S | Osadenie oceľovej dverovej zárubne alebo rámu, plochy otvoru do 2,5 m2 | ks | 11 |  | 0 |  |  |  | znížená |  | 0 | 0.017496 | 0.19245 | 0 | 0 | 4 | K | 2 | ROZPOCET | 0 | 0 | 0 | 0 | 0 | 2 | 0 | 4 | -125090062
65 | M | 553310008500.S | Zárubňa oceľová oblá šxvxhr 700x1970x160 mm L | ks | 1 |  | 0 |  |  |  | znížená |  | 0 | 0.014 | 0.014 | 0 | 0 | 8 | M | 2 | ROZPOCET | 0 | 0 | 0 | 0 | 0 | 2 | 0 | 4 | -430778873
66 | M | 553310008600.S | Zárubňa oceľová oblá šxvxhr 700x1970x160 mm P | ks | 2 |  | 0 |  |  |  | znížená |  | 0 | 0.014 | 0.028 | 0 | 0 | 8 | M | 2 | ROZPOCET | 0 | 0 | 0 | 0 | 0 | 2 | 0 | 4 | 1087361271
67 | M | 553310007300.S | Zárubňa oceľová oblá šxvxhr 700x1970x100 mm L | ks | 2 |  | 0 |  |  |  | znížená |  | 0 | 0.0108 | 0.0216 | 0 | 0 | 8 | M | 2 | ROZPOCET | 0 | 0 | 0 | 0 | 0 | 2 | 0 | 4 | 175574148
68 | M | 553310007400.S | Zárubňa oceľová oblá šxvxhr 700x1970x100 mm P | ks | 2 |  | 0 |  |  |  | znížená |  | 0 | 0.0108 | 0.0216 | 0 | 0 | 8 | M | 2 | ROZPOCET | 0 | 0 | 0 | 0 | 0 | 2 | 0 | 4 | -1353859168
69 | M | 553310008700.S | Zárubňa oceľová oblá šxvxhr 800x1970x160 mm L | ks | 1 |  | 0 |  |  |  | znížená |  | 0 | 0.0143 | 0.0143 | 0 | 0 | 8 | M | 2 | ROZPOCET | 0 | 0 | 0 | 0 | 0 | 2 | 0 | 4 | 855202045
70 | M | 553310008800.S | Zárubňa oceľová oblá šxvxhr 800x1970x160 mm P | ks | 2 |  | 0 |  |  |  | znížená |  | 0 | 0.0143 | 0.0286 | 0 | 0 | 8 | M | 2 | ROZPOCET | 0 | 0 | 0 | 0 | 0 | 2 | 0 | 4 | 1309306043
71 | M | 553310009000.S | Zárubňa oceľová oblá šxvxhr 900x1970x160 mm P | ks | 1 |  | 0 |  |  |  | znížená |  | 0 | 0.0146 | 0.0146 | 0 | 0 | 8 | M | 2 | ROZPOCET | 0 | 0 | 0 | 0 | 0 | 2 | 0 | 4 | 460370899
| D | 9 | Ostatné konštrukcie a práce-búranie |  |  |  | 0 | [5 empty] | 0 |  | 3.6227 |  | 0 | 1 | D | 1 | ROZPOCET | [6 empty] | 0
72 | K | 941942001.S | Montáž lešenia rámového systémového s podlahami šírky do 0,75 m, výšky do 10 m | m2 | 208.7 |  | 0 |  |  |  | znížená |  | 0 | 0.01653 | 3.4498 | 0 | 0 | 4 | K | 2 | ROZPOCET | 0 | 0 | 0 | 0 | 0 | 2 | 0 | 4 | -1553130189
73 | K | 941942801.S | Demontáž lešenia rámového systémového s podlahami šírky do 0,75 m, výšky do 10 m | m2 | 208.7 |  | 0 |  |  |  | znížená |  | 0 | 0 | 0 | 0 | 0 | 4 | K | 2 | ROZPOCET | 0 | 0 | 0 | 0 | 0 | 2 | 0 | 4 | 958765869
74 | K | 941942901.S | Príplatok za prvý a každý ďalší i začatý týždeň použitia lešenia rámového systémového šírky do 0,75 m, výšky do 10 m | m2 | 208.7 |  | 0 |  |  |  | znížená |  | 0 | 0 | 0 | 0 | 0 | 4 | K | 2 | ROZPOCET | 0 | 0 | 0 | 0 | 0 | 2 | 0 | 4 | -2015929573
75 | K | 941955001.S | Lešenie ľahké pracovné pomocné, s výškou lešeňovej podlahy do 1,20 m | m2 | 102 |  | 0 |  |  |  | znížená |  | 0 | 0.00153 | 0.15606 | 0 | 0 | 4 | K | 2 | ROZPOCET | 0 | 0 | 0 | 0 | 0 | 2 | 0 | 4 | -67241861
76 | K | 944944103.S | Ochranná sieť na boku lešenia | m2 | 208.7 |  | 0 |  |  |  | znížená |  | 0 | 5.494e-05 | 0.011466 | 0 | 0 | 4 | K | 2 | ROZPOCET | 0 | 0 | 0 | 0 | 0 | 2 | 0 | 4 | 483031489
77 | K | 944944803.S | Demontáž ochrannej siete na boku lešenia | m2 | 208.7 |  | 0 |  |  |  | znížená |  | 0 | 0 | 0 | 0 | 0 | 4 | K | 2 | ROZPOCET | 0 | 0 | 0 | 0 | 0 | 2 | 0 | 4 | 260353049
78 | K | 952901110.S | Čistenie budov umývaním vonkajších plôch okien a dverí | m2 | 10.666 |  | 0 |  |  |  | znížená |  | 0 | 3.45e-05 | 0.00036798 | 0 | 0 | 4 | K | 2 | ROZPOCET | 0 | 0 | 0 | 0 | 0 | 2 | 0 | 4 | 1293457729
79 | K | 952901111.S | Vyčistenie budov pri výške podlaží do 4 m | m2 | 102 |  | 0 |  |  |  | znížená |  | 0 | 4.9e-05 | 0.004998 | 0 | 0 | 4 | K | 2 | ROZPOCET | 0 | 0 | 0 | 0 | 0 | 2 | 0 | 4 | 1193495177
80 | K | 952902110.S | Čistenie budov zametaním v miestnostiach, chodbách, na schodišti a na povalách | m2 | 102 |  | 0 |  |  |  | znížená |  | 0 | 0 | 0 | 0 | 0 | 4 | K | 2 | ROZPOCET | 0 | 0 | 0 | 0 | 0 | 2 | 0 | 4 | -443619516
| D | 99 | Presun hmôt HSV |  |  |  | 0 | [5 empty] | 0 |  | 0 |  | 0 | 1 | D | 1 | ROZPOCET | [6 empty] | 0
81 | K | 998011001.S | Presun hmôt pre budovy (801, 803, 812), zvislá konštr. z tehál, tvárnic, z kovu výšky do 6 m | t | 213.702 |  | 0 |  |  |  | znížená |  | 0 | 0 | 0 | 0 | 0 | 4 | K | 2 | ROZPOCET | 0 | 0 | 0 | 0 | 0 | 2 | 0 | 4 | -724031932
| D | PSV | Práce a dodávky PSV |  |  |  | 0 | [5 empty] | 0 |  | 127.7064 |  | 0 | 2 | D | 0 | ROZPOCET | [6 empty] | 0
| D | 711 | Izolácie proti vode a vlhkosti |  |  |  | 0 | [5 empty] | 0 |  | 1.2728 |  | 0 | 2 | D | 1 | ROZPOCET | [6 empty] | 0
82 | K | 711111001.S | Zhotovenie izolácie proti zemnej vlhkosti vodorovná náterom penetračným za studena | m2 | 120 |  | 0 |  |  |  | znížená |  | 0 | 0 | 0 | 0 | 0 | 16 | K | 2 | ROZPOCET | 0 | 0 | 0 | 0 | 0 | 2 | 0 | 16 | 1762660136
83 | M | 246170000900.S | Lak asfaltový penetračný | t | 0.036 |  | 0 |  |  |  | znížená |  | 0 | 1 | 0.036 | 0 | 0 | 32 | M | 2 | ROZPOCET | 0 | 0 | 0 | 0 | 0 | 2 | 0 | 16 | -570974813
84 | K | 711112001.S | Zhotovenie izolácie proti zemnej vlhkosti zvislá penetračným náterom za studena | m2 | 62.61 |  | 0 |  |  |  | znížená |  | 0 | 0 | 0 | 0 | 0 | 16 | K | 2 | ROZPOCET | 0 | 0 | 0 | 0 | 0 | 2 | 0 | 16 | -331103928
85 | M | 246170000900.S | Lak asfaltový penetračný | t | 0.022 |  | 0 |  |  |  | znížená |  | 0 | 1 | 0.022 | 0 | 0 | 32 | M | 2 | ROZPOCET | 0 | 0 | 0 | 0 | 0 | 2 | 0 | 16 | -1814373440
86 | K | 711132107.S | Zhotovenie izolácie proti zemnej vlhkosti nopovou fóliou položenou voľne na ploche zvislej | m2 | 21.66 |  | 0 |  |  |  | znížená |  | 0 | 0.00075 | 0.016245 | 0 | 0 | 16 | K | 2 | ROZPOCET | 0 | 0 | 0 | 0 | 0 | 2 | 0 | 16 | 614118594
87 | M | 283230002700.S | Nopová HDPE fólia hrúbky 0,5 mm, výška nopu 8 mm, proti zemnej vlhkosti s radónovou ochranou, pre spodnú stavbu | m2 | 24.909 |  | 0 |  |  |  | znížená |  | 0 | 0.002 | 0.049818 | 0 | 0 | 32 | M | 2 | ROZPOCET | 0 | 0 | 0 | 0 | 0 | 2 | 0 | 16 | -1933962128
88 | M | 3362 | Ukončovacia lišta k nopovej fólii - 2m | ks | 18.05 |  | 0 |  |  |  | znížená |  | 0 | 0 | 0 | 0 | 0 | 32 | M | 2 | ROZPOCET | 0 | 0 | 0 | 0 | 0 | 2 | 0 | 16 | 2139961347
| P |  | Poznámka k položke: Ukončovacie lišty k nopovkám. Cena za kus. | [15 empty] | P | 2
89 | K | 711141559.S | Zhotovenie izolácie proti zemnej vlhkosti a tlakovej vode vodorovná NAIP pritavením | m2 | 120 |  | 0 |  |  |  | znížená |  | 0 | 0.00054226 | 0.065071 | 0 | 0 | 16 | K | 2 | ROZPOCET | 0 | 0 | 0 | 0 | 0 | 2 | 0 | 16 | -830462587
90 | M | 628310001000.S | Pás asfaltový s posypom hr. 3,5 mm vystužený sklenenou rohožou | m2 | 138 |  | 0 |  |  |  | znížená |  | 0 | 0.00425 | 0.5865 | 0 | 0 | 32 | M | 2 | ROZPOCET | 0 | 0 | 0 | 0 | 0 | 2 | 0 | 16 | 335314945
91 | K | 711142559.S | Zhotovenie izolácie proti zemnej vlhkosti a tlakovej vode zvislá NAIP pritavením | m2 | 62.61 |  | 0 |  |  |  | znížená |  | 0 | 0.00054226 | 0.033951 | 0 | 0 | 16 | K | 2 | ROZPOCET | 0 | 0 | 0 | 0 | 0 | 2 | 0 | 16 | 1008315215
92 | M | 628310001000.S | Pás asfaltový s posypom hr. 3,5 mm vystužený sklenenou rohožou | m2 | 75.132 |  | 0 |  |  |  | znížená |  | 0 | 0.00425 | 0.31931 | 0 | 0 | 32 | M | 2 | ROZPOCET | 0 | 0 | 0 | 0 | 0 | 2 | 0 | 16 | 909875068
93 | K | 711462301.S | Izolácia proti povrchovej a podpovrchovej tlakovej vode 2-zložkovou stierkou hydroizolačnou minerálnou pružnou hr. 2,5 mm na ploche vodorovnej | m2 | 14.3 |  | 0 |  |  |  | znížená |  | 0 | 0.00453 | 0.064779 | 0 | 0 | 16 | K | 2 | ROZPOCET | 0 | 0 | 0 | 0 | 0 | 2 | 0 | 16 | 2035172947
94 | K | 711463301.S | Izolácia proti povrchovej a podpovrchovej tlakovej vode 2-zložkovou stierkou hydroizolačnou minerálnou pružnou hr. 2,5 mm na ploche zvislej | m2 | 17.46 |  | 0 |  |  |  | znížená |  | 0 | 0.00453 | 0.079094 | 0 | 0 | 16 | K | 2 | ROZPOCET | 0 | 0 | 0 | 0 | 0 | 2 | 0 | 16 | 1123783359
95 | K | 998711201.S | Presun hmôt pre izoláciu proti vode v objektoch výšky do 6 m | % |  |  | 0 |  |  |  | znížená |  | 0 | 0 | 0 | 0 | 0 | 16 | K | 2 | ROZPOCET | 0 | 0 | 0 | 0 | 0 | 2 | 0 | 16 | -240131084
| D | 712 | Izolácie striech, povlakové krytiny |  |  |  | 0 | [5 empty] | 0 |  | 17.1301 |  | 0 | 2 | D | 1 | ROZPOCET | [6 empty] | 0
96 | K | 712_silikonovanie | Pretmelenie plechov trvale pružným tmelom, UV stabilným | m | 56.6 |  | 0 |  |  |  | znížená |  | 0 | 0 | 0 | 0 | 0 | 16 | K | 2 | ROZPOCET | 0 | 0 | 0 | 0 | 0 | 2 | 0 | 16 | -1777602170
97 | K | 712370030.S | Zhotovenie povlakovej krytiny striech plochých do 10° PVC-P fóliou prikotvením s lepením spoju | m2 | 147.66 |  | 0 |  |  |  | znížená |  | 0 | 8e-05 | 0.011813 | 0 | 0 | 16 | K | 2 | ROZPOCET | 0 | 0 | 0 | 0 | 0 | 2 | 0 | 16 | -1234218068
98 | M | 283220002300.S | Hydroizolačná fólia PVC-P hr. 2,0 mm izolácia plochých striech | m2 | 169.809 |  | 0 |  |  |  | znížená |  | 0 | 0.0022 | 0.37358 | 0 | 0 | 32 | M | 2 | ROZPOCET | 0 | 0 | 0 | 0 | 0 | 2 | 0 | 16 | 891440380
99 | M | 311970001500.S | Vrut do dĺžky 150 mm na upevnenie do kombi dosiek | ks | 463.652 |  | 0 |  |  |  | znížená |  | 0 | 0.00015 | 0.069548 | 0 | 0 | 32 | M | 2 | ROZPOCET | 0 | 0 | 0 | 0 | 0 | 2 | 0 | 16 | -2075232141
100 | K | 712370383.S | Zhotovenie drenážnej vrstvy z profilovaných nopových fólií pre zelené strechy do 5°, výška nopov do 25 mm | m2 | 127.49 |  | 0 |  |  |  | znížená |  | 0 | 0 | 0 | 0 | 0 | 16 | K | 2 | ROZPOCET | 0 | 0 | 0 | 0 | 0 | 2 | 0 | 16 | -213272813
101 | M | 283230006605.S | Fólia profilovaná drenážna a vodoakumulačná z recyklovaného HDPE pre zelené strechy, výška nopov 25 mm | m2 | 146.614 |  | 0 |  |  |  | znížená |  | 0 | 0.00135 | 0.19793 | 0 | 0 | 32 | M | 2 | ROZPOCET | 0 | 0 | 0 | 0 | 0 | 2 | 0 | 16 | -368561526
102 | K | 712391250.S | Zhotovenie elektricky vodivej detekčnej vrstvy pre iskrové skúšky striech plochých do 10° fóliou AL/PE položenou voľne | m2 | 147.66 |  | 0 |  |  |  | znížená |  | 0 | 0 | 0 | 0 | 0 | 16 | K | 2 | ROZPOCET | 0 | 0 | 0 | 0 | 0 | 2 | 0 | 16 | -1918653011
103 | M | 283230007650.S | Separačná fólia hliníková, vodivá, detekčná hr. 16 mm, PE | m2 | 169.809 |  | 0 |  |  |  | znížená |  | 0 | 0.0002 | 0.033962 | 0 | 0 | 32 | M | 2 | ROZPOCET | 0 | 0 | 0 | 0 | 0 | 2 | 0 | 16 | 1232780108
104 | K | 712973245.S | Zhotovenie flekov v rohoch na povlakovej krytine z PVC-P fólie | ks | 4 |  | 0 |  |  |  | znížená |  | 0 | 1e-05 | 4e-05 | 0 | 0 | 16 | K | 2 | ROZPOCET | 0 | 0 | 0 | 0 | 0 | 2 | 0 | 16 | -1744064052
105 | M | 283220002650.S | Hydroizolačný pás z fólie PVC-P hr. 2 mm, izolácia plochých striech s UV ochranou | m2 | 0.16 |  | 0 |  |  |  | znížená |  | 0 | 0.00256 | 0.0004096 | 0 | 0 | 32 | M | 2 | ROZPOCET | 0 | 0 | 0 | 0 | 0 | 2 | 0 | 16 | 1061772920
106 | K | 712973850R.S | Detaily k termoplastom všeobecne, oplechovanie okraja odkvapovou záveternou lištou z hrubopolpast. plechu RŠ 425 mm - presná špecifikácia viď PD! | m | 14.076 |  | 0 |  |  |  | znížená |  | 0 | 0.0020244 | 0.028496 | 0 | 0 | 16 | K | 2 | ROZPOCET | 0 | 0 | 0 | 0 | 0 | 2 | 0 | 16 | 866418774
107 | M | 309300004100.S | Farmárska skrutka - TEX s podložkou, 4,8x20 mm, 4,8x35 mm | ks | 112.608 |  | 0 |  |  |  | znížená |  | 0 | 2e-05 | 0.0022522 | 0 | 0 | 32 | M | 2 | ROZPOCET | 0 | 0 | 0 | 0 | 0 | 2 | 0 | 16 | -837093240
108 | K | 712973880R.S | Detaily k termoplastom všeobecne, oplechovanie okraja odkvapovou lištou z hrubopolpast. plechu RŠ 190 mm - presná špecifikácia viď PD! | m | 21.828 |  | 0 |  |  |  | znížená |  | 0 | 0.001083 | 0.023639 | 0 | 0 | 16 | K | 2 | ROZPOCET | 0 | 0 | 0 | 0 | 0 | 2 | 0 | 16 | -214680617
109 | M | 309300004100.S | Farmárska skrutka - TEX s podložkou, 4,8x20 mm, 4,8x35 mm | ks | 174.624 |  | 0 |  |  |  | znížená |  | 0 | 2e-05 | 0.0034925 | 0 | 0 | 32 | M | 2 | ROZPOCET | 0 | 0 | 0 | 0 | 0 | 2 | 0 | 16 | 1037818335
110 | K | 712973885.S | Detaily k termoplastom všeobecne, oplechovanie okraja odkvapovou lištou z hrubopolpast. plechu RŠ 200 mm - presná špecifikácia viď PD! | m | 21.828 |  | 0 |  |  |  | znížená |  | 0 | 0.00128 | 0.02794 | 0 | 0 | 16 | K | 2 | ROZPOCET | 0 | 0 | 0 | 0 | 0 | 2 | 0 | 16 | 1967894321
111 | M | 309300004100.S | Farmárska skrutka - TEX s podložkou, 4,8x20 mm, 4,8x35 mm | ks | 174.624 |  | 0 |  |  |  | znížená |  | 0 | 2e-05 | 0.0034925 | 0 | 0 | 32 | M | 2 | ROZPOCET | 0 | 0 | 0 | 0 | 0 | 2 | 0 | 16 | 393687928
112 | K | 712990040.S | Položenie geotextílie vodorovne alebo zvislo na strechy ploché do 10° | m2 | 147.66 |  | 0 |  |  |  | znížená |  | 0 | 0 | 0 | 0 | 0 | 16 | K | 2 | ROZPOCET | 0 | 0 | 0 | 0 | 0 | 2 | 0 | 16 | 945692143
113 | M | 693110004710.S | Geotextília polypropylénová netkaná 400 g/m2 | m2 | 169.809 |  | 0 |  |  |  | znížená |  | 0 | 0.00014 | 0.023773 | 0 | 0 | 32 | M | 2 | ROZPOCET | 0 | 0 | 0 | 0 | 0 | 2 | 0 | 16 | 234325323
114 | K | 712990311.S | Zhotovenie filtračnej vrstvy z textílie pre zelené strechy do 5° | m2 | 127.49 |  | 0 |  |  |  | znížená |  | 0 | 0 | 0 | 0 | 0 | 16 | K | 2 | ROZPOCET | 0 | 0 | 0 | 0 | 0 | 2 | 0 | 16 | -1369931894
115 | M | 693710001030.S | Textília filtračná z PP vlákna pre zelené strechy, plošná hmotnosť 105 g/m2 | m2 | 146.614 |  | 0 |  |  |  | znížená |  | 0 | 0.0001 | 0.014661 | 0 | 0 | 32 | M | 2 | ROZPOCET | 0 | 0 | 0 | 0 | 0 | 2 | 0 | 16 | -28136616
116 | K | 712990329.S | Zhotovenie výstužnej vrstvy substrátu proti erózii pomocou siete z prírodných vlákien pre šikmé zelené strechy do 25° | m2 | 127.49 |  | 0 |  |  |  | znížená |  | 0 | 0 | 0 | 0 | 0 | 16 | K | 2 | ROZPOCET | 0 | 0 | 0 | 0 | 0 | 2 | 0 | 16 | 225171664
117 | M | 693710001005.S | Sieť protierózna z kokosových vlákien pre šikmé zelené strechy, plošná hmotnosť 400 g/m2 | m2 | 146.614 |  | 0 |  |  |  | znížená |  | 0 | 0.0004 | 0.058646 | 0 | 0 | 32 | M | 2 | ROZPOCET | 0 | 0 | 0 | 0 | 0 | 2 | 0 | 16 | 1328044135
118 | K | 712990335.S | Osadenie ochrannej kačírkovej lišty tvaru L natavením na hydroizoláciu pre zelené strechy | m | 110.8 |  | 0 |  |  |  | znížená |  | 0 | 0.00085 | 0.09418 | 0 | 0 | 16 | K | 2 | ROZPOCET | 0 | 0 | 0 | 0 | 0 | 2 | 0 | 16 | -387352135
119 | M | 553430005651.S | Lišta kačírková dierovaná hliníková tvaru L pre zelené strechy, hrúbky 1 mm, vxšxl 100x120x2500 mm | m | 113.016 |  | 0 |  |  |  | znížená |  | 0 | 0.00042 | 0.047467 | 0 | 0 | 32 | M | 2 | ROZPOCET | 0 | 0 | 0 | 0 | 0 | 2 | 0 | 16 | -252195168
120 | K | 712990353.S | Zelená vegetačná strecha šikmá extenzívna, sklon do 30° | m2 | 127.49 |  | 0 |  |  |  | znížená |  | 0 | 0.1264 | 16.1147 | 0 | 0 | 16 | K | 2 | ROZPOCET | 0 | 0 | 0 | 0 | 0 | 2 | 0 | 16 | -1679128803
121 | K | 712990400.S | Vykonanie iskrovej skúšky striech z povlakových krytín, nevodivých fólií | m2 | 147.66 |  | 0 |  |  |  | znížená |  | 0 | 0 | 0 | 0 | 0 | 16 | K | 2 | ROZPOCET | 0 | 0 | 0 | 0 | 0 | 2 | 0 | 16 | 1771240742
122 | K | 712990405.S | Vykonanie ihlovej skúšky striech z povlakových krytín, fólií | m2 | 147.66 |  | 0 |  |  |  | znížená |  | 0 | 0 | 0 | 0 | 0 | 16 | K | 2 | ROZPOCET | 0 | 0 | 0 | 0 | 0 | 2 | 0 | 16 | 552052227
123 | K | 998712101.S | Presun hmôt pre izoláciu povlakovej krytiny v objektoch výšky do 6 m | t | 17.13 |  | 0 |  |  |  | znížená |  | 0 | 0 | 0 | 0 | 0 | 16 | K | 2 | ROZPOCET | 0 | 0 | 0 | 0 | 0 | 2 | 0 | 16 | -1030687940
| D | 713 | Izolácie tepelné |  |  |  | 0 | [5 empty] | 0 |  | 1.6814 |  | 0 | 2 | D | 1 | ROZPOCET | [6 empty] | 0
124 | K | 713120010.S | Zakrývanie tepelnej izolácie podláh fóliou | m2 | 102 |  | 0 |  |  |  | znížená |  | 0 | 3.25e-06 | 0.0003315 | 0 | 0 | 16 | K | 2 | ROZPOCET | 0 | 0 | 0 | 0 | 0 | 2 | 0 | 16 | -489354553
125 | M | 283230011400.S | Krycia PE fólia hr. 0,12 mm, pre podlahové vykurovanie | m2 | 117.3 |  | 0 |  |  |  | znížená |  | 0 | 0.0001 | 0.01173 | 0 | 0 | 32 | M | 2 | ROZPOCET | 0 | 0 | 0 | 0 | 0 | 2 | 0 | 16 | 755663842
126 | K | 713122121.S | Montáž tepelnej izolácie podláh polystyrénom, kladeným voľne v dvoch vrstvách | m2 | 102 |  | 0 |  |  |  | znížená |  | 0 | 0 | 0 | 0 | 0 | 16 | K | 2 | ROZPOCET | 0 | 0 | 0 | 0 | 0 | 2 | 0 | 16 | 1731628176
127 | M | 283760000500.S | Doska EPS hr. 40 mm, pevnosť v tlaku 100 kPa, sivý penový polystyrén pre zateplenie podláh | m2 | 214.2 |  | 0 |  |  |  | znížená |  | 0 | 0.0008 | 0.17136 | 0 | 0 | 32 | M | 2 | ROZPOCET | 0 | 0 | 0 | 0 | 0 | 2 | 0 | 16 | 690324188
128 | K | 713131144.S | Montáž paropriepustnej fólie na steny | m2 | 79.888 |  | 0 |  |  |  | znížená |  | 0 | 5.28e-06 | 0.00042181 | 0 | 0 | 16 | K | 2 | ROZPOCET | 0 | 0 | 0 | 0 | 0 | 2 | 0 | 16 | 965227422
129 | M | 2832300pc | Fasádna čierna fasádna vrátane doplnkov | m2 | 91.871 |  | 0 |  |  |  | znížená |  | 0 | 0.00021 | 0.019293 | 0 | 0 | 32 | M | 2 | ROZPOCET | 0 | 0 | 0 | 0 | 0 | 2 | 0 | 16 | -687901189
130 | K | 713132211.S | Montáž tepelnej izolácie podzemných stien a základov xps celoplošným prilepením | m2 | 22.4 |  | 0 |  |  |  | znížená |  | 0 | 0.0035 | 0.0784 | 0 | 0 | 16 | K | 2 | ROZPOCET | 0 | 0 | 0 | 0 | 0 | 2 | 0 | 16 | -1463557612
131 | M | 283750000400.S | Doska XPS hr. 20 mm, zateplenie soklov, suterénov, podláh | m2 | 23.52 |  | 0 |  |  |  | znížená |  | 0 | 0.0006 | 0.014112 | 0 | 0 | 32 | M | 2 | ROZPOCET | 0 | 0 | 0 | 0 | 0 | 2 | 0 | 16 | -302562216
132 | K | 713144090R.S | Montáž tepelnej izolácie z XPS prikotvením | m2 | 17.2 |  | 0 |  |  |  | znížená |  | 0 | 0.00012 | 0.002064 | 0 | 0 | 16 | K | 2 | ROZPOCET | 0 | 0 | 0 | 0 | 0 | 2 | 0 | 16 | -1539585113
133 | M | 283750000700.S | Doska XPS hr. 50 mm, zateplenie soklov, suterénov, podláh | m2 | 18.06 |  | 0 |  |  |  | znížená |  | 0 | 0.0015 | 0.02709 | 0 | 0 | 32 | M | 2 | ROZPOCET | 0 | 0 | 0 | 0 | 0 | 2 | 0 | 16 | -1765182404
134 | K | 713161520.S | Montáž tepelnej izolácie striech šikmých prichytená pribitím a vyviazaním na latovanie medzi a pod krokvy hr. do 10 cm | m2 | 120 |  | 0 |  |  |  | znížená |  | 0 | 0.0008225 | 0.0987 | 0 | 0 | 16 | K | 2 | ROZPOCET | 0 | 0 | 0 | 0 | 0 | 2 | 0 | 16 | -790303228
135 | M | 631650000100.S | Pás zo sklenej vlny hr. 50 mm pre šikmé strechy | m2 | 126 |  | 0 |  |  |  | znížená |  | 0 | 0.0012 | 0.1512 | 0 | 0 | 32 | M | 2 | ROZPOCET | 0 | 0 | 0 | 0 | 0 | 2 | 0 | 16 | 2117976235
136 | K | 713161530.S | Montáž tepelnej izolácie striech šikmých prichytená pribitím a vyviazaním na latovanie medzi a pod krokvy hr. nad 10 cm | m2 | 120 |  | 0 |  |  |  | znížená |  | 0 | 0.0008225 | 0.0987 | 0 | 0 | 16 | K | 2 | ROZPOCET | 0 | 0 | 0 | 0 | 0 | 2 | 0 | 16 | -985737847
137 | M | 631650001900.S | Pás zo sklenej vlny hr. 200 mm pre šikmé strechy | m2 | 126 |  | 0 |  |  |  | znížená |  | 0 | 0.008 | 1.008 | 0 | 0 | 32 | M | 2 | ROZPOCET | 0 | 0 | 0 | 0 | 0 | 2 | 0 | 16 | 726647199
138 | K | 998713201.S | Presun hmôt pre izolácie tepelné v objektoch výšky do 6 m | % |  |  | 0 |  |  |  | znížená |  | 0 | 0 | 0 | 0 | 0 | 16 | K | 2 | ROZPOCET | 0 | 0 | 0 | 0 | 0 | 2 | 0 | 16 | -311200386
| D | 762 | Konštrukcie tesárske |  |  |  | 0 | [5 empty] | 0 |  | 2.3284 |  | 0 | 2 | D | 1 | ROZPOCET | [6 empty] | 0
139 | K | 762421303.S | Obloženie stropov alebo strešných podhľadov z dosiek OSB skrutkovaných na zraz hr. dosky 15 mm | m2 | 11.46 |  | 0 |  |  |  | znížená |  | 0 | 0.0085368 | 0.097832 | 0 | 0 | 16 | K | 2 | ROZPOCET | 0 | 0 | 0 | 0 | 0 | 2 | 0 | 16 | 68154128
140 | K | 762495000.S | Spojovacie prostriedky pre olištovanie škár, obloženie stropov, strešných podhľadov a stien - klince, závrtky | m2 | 10.914 |  | 0 |  |  |  | znížená |  | 0 | 0.00023677 | 0.0025841 | 0 | 0 | 16 | K | 2 | ROZPOCET | 0 | 0 | 0 | 0 | 0 | 2 | 0 | 16 | -201203626
141 | K | 762811100.S | Montáž záklopu z hrubých dosiek vrchného presahovaného | m2 | 147.66 |  | 0 |  |  |  | znížená |  | 0 | 0 | 0 | 0 | 0 | 16 | K | 2 | ROZPOCET | 0 | 0 | 0 | 0 | 0 | 2 | 0 | 16 | 1514014407
142 | M | 605110014500.S | Dosky a fošne z mäkkého reziva neopracované omietané akosť I | m3 | 4.43 |  | 0 |  |  |  | znížená |  | 0 | 0.5 | 2.215 | 0 | 0 | 32 | M | 2 | ROZPOCET | 0 | 0 | 0 | 0 | 0 | 2 | 0 | 16 | -215039882
143 | K | 762895000.S | Spojovacie prostriedky pre záklop, stropnice, podbíjanie - klince, svorky | m3 | 4.43 |  | 0 |  |  |  | znížená |  | 0 | 0.00293 | 0.01298 | 0 | 0 | 16 | K | 2 | ROZPOCET | 0 | 0 | 0 | 0 | 0 | 2 | 0 | 16 | 1173156025
144 | K | 998762202.S | Presun hmôt pre konštrukcie tesárske v objektoch výšky do 12 m | % |  |  | 0 |  |  |  | znížená |  | 0 | 0 | 0 | 0 | 0 | 16 | K | 2 | ROZPOCET | 0 | 0 | 0 | 0 | 0 | 2 | 0 | 16 | 188727624
| D | 763 | Konštrukcie - drevostavby |  |  |  | 0 | [5 empty] | 0 |  | 1.5257 |  | 0 | 2 | D | 1 | ROZPOCET | [6 empty] | 0
145 | K | 763119112.S | SDK priečka s izoláciou ochrana hran (rohov) voľne stojacich priečok uholníkom Al 25x25 mm | m | 3.465 |  | 0 |  |  |  | znížená |  | 0 | 0.0001565 | 0.00054227 | 0 | 0 | 16 | K | 2 | ROZPOCET | 0 | 0 | 0 | 0 | 0 | 2 | 0 | 16 | -1487901979
146 | K | 763120011.S | Sadrokartónová inštalačná predstena pre sanitárne zariadenia, kca CD+UD, dvojito opláštená doskou impregnovanou H2 2x12,5 mm | m2 | 4.766 |  | 0 |  |  |  | znížená |  | 0 | 0.021762 | 0.10372 | 0 | 0 | 16 | K | 2 | ROZPOCET | 0 | 0 | 0 | 0 | 0 | 2 | 0 | 16 | -1550959470
147 | K | 763163381.S | Montáž jednoúrovňovej nosnej kca závesnej pre SDK podkrovie z CD a UD profilov | m2 | 100.657 |  | 0 |  |  |  | znížená |  | 0 | 2.824e-05 | 0.0028426 | 0 | 0 | 16 | K | 2 | ROZPOCET | 0 | 0 | 0 | 0 | 0 | 2 | 0 | 16 | 715237262
148 | M | 590180001100.S | Profil UD oceľový, šxv 28x27x mm, hr. plechu 0,6 mm pre stropy a predsadené steny | m | 40.263 |  | 0 |  |  |  | znížená |  | 0 | 0.00034 | 0.013689 | 0 | 0 | 32 | M | 2 | ROZPOCET | 0 | 0 | 0 | 0 | 0 | 2 | 0 | 16 | 1749840307
149 | M | 590180001200.S | Profil CD oceľový, šxv 60x27 mm, hr. plechu 0,6 mm pre stropy a predsadené steny | m | 211.38 |  | 0 |  |  |  | znížená |  | 0 | 0.00052 | 0.10992 | 0 | 0 | 32 | M | 2 | ROZPOCET | 0 | 0 | 0 | 0 | 0 | 2 | 0 | 16 | 649422687
150 | K | 763163382.S | Montáž jednoduchého opláštenia SDK podkrovia na závesnú kca z CD a UD profilov | m2 | 100.657 |  | 0 |  |  |  | znížená |  | 0 | 0.00097368 | 0.098008 | 0 | 0 | 16 | K | 2 | ROZPOCET | 0 | 0 | 0 | 0 | 0 | 2 | 0 | 16 | 1123292524
151 | M | 590110003100.S | Doska sadrokartónová protipožiarna impregnovaná DFH2, hr. 15 mm | m2 | 10.537 |  | 0 |  |  |  | znížená |  | 0 | 0.0135 | 0.14225 | 0 | 0 | 32 | M | 2 | ROZPOCET | 0 | 0 | 0 | 0 | 0 | 2 | 0 | 16 | 1283349137
152 | M | 590110002700.S | Doska sadrokartónová protipožiarna DF, hr. 15 mm | m2 | 95.153 |  | 0 |  |  |  | znížená |  | 0 | 0.011 | 1.0467 | 0 | 0 | 32 | M | 2 | ROZPOCET | 0 | 0 | 0 | 0 | 0 | 2 | 0 | 16 | -1326778416
153 | K | 763190010.S | Úprava spojov medzi SDK konštrukciou a murivom, betónovou konštrukciou prepáskovaním a pretmelením | m | 161.384 |  | 0 |  |  |  | znížená |  | 0 | 5e-05 | 0.0080692 | 0 | 0 | 16 | K | 2 | ROZPOCET | 0 | 0 | 0 | 0 | 0 | 2 | 0 | 16 | -16817262
154 | K | 763732112R.S | D+M strešnej konštrukcie z väzníkov priehradových, konštrukčnej dĺžky do 18 m | m2 | 142.7 |  | 0 |  |  |  | znížená |  | 0 | 0 | 0 | 0 | 0 | 16 | K | 2 | ROZPOCET | 0 | 0 | 0 | 0 | 0 | 2 | 0 | 16 | 396348207
155 | K | 998763401.S | Presun hmôt pre sadrokartónové konštrukcie v stavbách (objektoch) výšky do 7 m | % |  |  | 0 |  |  |  | znížená |  | 0 | 0 | 0 | 0 | 0 | 16 | K | 2 | ROZPOCET | 0 | 0 | 0 | 0 | 0 | 2 | 0 | 16 | 177889175
| D | 764 | Konštrukcie klampiarske |  |  |  | 0 | [5 empty] | 0 |  | 0.018544 |  | 0 | 2 | D | 1 | ROZPOCET | [6 empty] | 0
156 | K | 764359501R.S | Montáž žľabu dreveného, strojovo opracovaného, pododkvapové polkruhové | m | 21.52 |  | 0 |  |  |  | znížená |  | 0 | 0.00011 | 0.0023672 | 0 | 0 | 16 | K | 2 | ROZPOCET | 0 | 0 | 0 | 0 | 0 | 2 | 0 | 16 | 259743261
157 | M | _zlab | Drevený dlabaný žlab, šírka 150 mm - smrekové drevo, strojovo opracovaný, vrátane povrchovej úpravy | m | 21.52 |  | 0 |  |  |  | znížená |  | 0 | 0 | 0 | 0 | 0 | 32 | M | 2 | ROZPOCET | 0 | 0 | 0 | 0 | 0 | 2 | 0 | 16 | 1292544219
158 | M | _retaz | Žľabová časť reťaz 8mm/70cm | m | 5.6 |  | 0 |  |  |  | znížená |  | 0 | 0 | 0 | 0 | 0 | 32 | M | 2 | ROZPOCET | 0 | 0 | 0 | 0 | 0 | 2 | 0 | 16 | -1206217041
159 | K | 764359541.S | Montáž príslušenstva k žľabom z pozinkovaného farbeného PZf plechu, hák k pododkvapovým polkruhovým r.š. 200 - 400 mm | ks | 21 |  | 0 |  |  |  | znížená |  | 0 | 0.0001703 | 0.0035763 | 0 | 0 | 16 | K | 2 | ROZPOCET | 0 | 0 | 0 | 0 | 0 | 2 | 0 | 16 | -845048438
160 | M | 553440047100.S | Hák s prelisom polkruhový pozink farebný, r.š. 330/550 mm, predĺžený + 50 mm | ks | 21 |  | 0 |  |  |  | znížená |  | 0 | 0.0006 | 0.0126 | 0 | 0 | 32 | M | 2 | ROZPOCET | 0 | 0 | 0 | 0 | 0 | 2 | 0 | 16 | 853992921
161 | K | 998764201.S | Presun hmôt pre konštrukcie klampiarske v objektoch výšky do 6 m | % |  |  | 0 |  |  |  | znížená |  | 0 | 0 | 0 | 0 | 0 | 16 | K | 2 | ROZPOCET | 0 | 0 | 0 | 0 | 0 | 2 | 0 | 16 | 1945749465
| D | 765 | Konštrukcie - krytiny tvrdé |  |  |  | 0 | [5 empty] | 0 |  | 0.044609 |  | 0 | 2 | D | 1 | ROZPOCET | [6 empty] | 0
162 | K | 765901611.S | Strešná fólia paropriepustná, na plné debnenie, trieda tesnosti 6 až 4 | m2 | 169.809 |  | 0 |  |  |  | znížená |  | 0 | 0.0002627 | 0.044609 | 0 | 0 | 16 | K | 2 | ROZPOCET | 0 | 0 | 0 | 0 | 0 | 2 | 0 | 16 | 169589657
163 | K | 998765201.S | Presun hmôt pre tvrdé krytiny v objektoch výšky do 6 m | % |  |  | 0 |  |  |  | znížená |  | 0 | 0 | 0 | 0 | 0 | 16 | K | 2 | ROZPOCET | 0 | 0 | 0 | 0 | 0 | 2 | 0 | 16 | 1395007474
| D | 766 | Konštrukcie stolárske |  |  |  | 0 | [5 empty] | 0 |  | 91.9166 |  | 0 | 2 | D | 1 | ROZPOCET | [6 empty] | 0
164 | K | 766416123.S | Montáž oblož. stien, stĺpov a pilierov nad 5 m2 panelmi obkladovými smrekovcovými, z tvrdých drevín, veľkosti nad 1,5 m2 | m2 | 115.778 |  | 0 |  |  |  | znížená |  | 0 | 3e-05 | 0.0034733 | 0 | 0 | 16 | K | 2 | ROZPOCET | 0 | 0 | 0 | 0 | 0 | 2 | 0 | 16 | 1966782876
165 | M | _zrubovy_obklad | Zrubový drevený obklad - červený smrek 28x200 mm | m2 | 121.567 |  | 0 |  |  |  | znížená |  | 0 | 0.75 | 91.1753 | 0 | 0 | 32 | M | 2 | ROZPOCET | 0 | 0 | 0 | 0 | 0 | 2 | 0 | 16 | 103695699
166 | K | 766417111.S | Montáž obloženia stien, stĺpov a pilierov podkladový rošt | m | 305.094 |  | 0 |  |  |  | znížená |  | 0 | 6e-05 | 0.018306 | 0 | 0 | 16 | K | 2 | ROZPOCET | 0 | 0 | 0 | 0 | 0 | 2 | 0 | 16 | -1398340927
167 | M | 605120002900.S | Hranoly z mäkkého reziva neopracované hranené akosť I | m3 | 0.763 |  | 0 |  |  |  | znížená |  | 0 | 0.55 | 0.41965 | 0 | 0 | 32 | M | 2 | ROZPOCET | 0 | 0 | 0 | 0 | 0 | 2 | 0 | 16 | -415310895
168 | K | 766621265R.S | Montáž okien, dverí drevených s hydroizolačnými páskami (exteriérová a interiérová) | m | 32.72 |  | 0 |  |  |  | znížená |  | 0 | 0.000215 | 0.0070348 | 0 | 0 | 16 | K | 2 | ROZPOCET | 0 | 0 | 0 | 0 | 0 | 2 | 0 | 16 | 1309938959
169 | M | 283290005900.S | Tesniaca paropriepustná fólia polymér-flísová, š. 90 mm, dĺ. 30 m, pre tesnenie pripájacej škáry okenného rámu a muriva z exteriéru | m | 34.356 |  | 0 |  |  |  | znížená |  | 0 | 0.0001 | 0.0034356 | 0 | 0 | 32 | M | 2 | ROZPOCET | 0 | 0 | 0 | 0 | 0 | 2 | 0 | 16 | 603098264
170 | M | 283290006300.S | Tesniaca paronepriepustná fólia polymér-flísová, š. 90 mm, dĺ. 30 m, pre tesnenie pripájacej škáry okenného rámu a muriva z interiéru | m | 34.356 |  | 0 |  |  |  | znížená |  | 0 | 0.0001 | 0.0034356 | 0 | 0 | 32 | M | 2 | ROZPOCET | 0 | 0 | 0 | 0 | 0 | 2 | 0 | 16 | -1855027005
171 | M | 611_op01 | Okno drevené 1200x1000 mm - vrátane vnútorného a vonkajšieho parapetu - presná špecifikácia viď PD!! | ks | 2 |  | 0 |  |  |  | znížená |  | 0 | 0 | 0 | 0 | 0 | 32 | M | 2 | ROZPOCET | 0 | 0 | 0 | 0 | 0 | 2 | 0 | 16 | -1813939249
172 | M | 611_op02 | Okno drevené 1600x1000 mm - vrátane vnútorného a vonkajšieho parapetu - presná špecifikácia viď PD!! | ks | 1 |  | 0 |  |  |  | znížená |  | 0 | 0 | 0 | 0 | 0 | 32 | M | 2 | ROZPOCET | 0 | 0 | 0 | 0 | 0 | 2 | 0 | 16 | -1244756813
173 | M | 611_De01 | Dvere drevené 1300x2020 mm - presná špecifikácia viď PD!! | ks | 1 |  | 0 |  |  |  | znížená |  | 0 | 0 | 0 | 0 | 0 | 32 | M | 2 | ROZPOCET | 0 | 0 | 0 | 0 | 0 | 2 | 0 | 16 | -380788337
174 | M | 611_De02 | Dvere drevené 1000x2020 mm - presná špecifikácia viď PD!! | ks | 2 |  | 0 |  |  |  | znížená |  | 0 | 0 | 0 | 0 | 0 | 32 | M | 2 | ROZPOCET | 0 | 0 | 0 | 0 | 0 | 2 | 0 | 16 | 1047219910
175 | K | 766662112.S | Montáž dverového krídla otočného jednokrídlového poldrážkového, do existujúcej zárubne, vrátane kovania | ks | 11 |  | 0 |  |  |  | znížená |  | 0 | 0 | 0 | 0 | 0 | 16 | K | 2 | ROZPOCET | 0 | 0 | 0 | 0 | 0 | 2 | 0 | 16 | 799375089
176 | M | 549150000600.S | Kľučka dverová a rozeta 2x, nehrdzavejúca oceľ, povrch nerez brúsený - presná špecifikácia viď PD!! | ks | 11 |  | 0 |  |  |  | znížená |  | 0 | 0.001 | 0.011 | 0 | 0 | 32 | M | 2 | ROZPOCET | 0 | 0 | 0 | 0 | 0 | 2 | 0 | 16 | 1410954868
177 | M | 611_Di03_Di05 | Dvere vnútorné jednokrídlové, šírka 700 mm, plné - presná špecifikácia viď PD!! | ks | 7 |  | 0 |  |  |  | znížená |  | 0 | 0.025 | 0.175 | 0 | 0 | 32 | M | 2 | ROZPOCET | 0 | 0 | 0 | 0 | 0 | 2 | 0 | 16 | -1700328497
178 | M | 611_Di02_Di04 | Dvere vnútorné jednokrídlové, šírka 800 mm, plné - presná špecifikácia viď PD!! | ks | 3 |  | 0 |  |  |  | znížená |  | 0 | 0.025 | 0.075 | 0 | 0 | 32 | M | 2 | ROZPOCET | 0 | 0 | 0 | 0 | 0 | 2 | 0 | 16 | 1233469760
179 | M | 611_Di01 | Dvere vnútorné jednokrídlové, šírka 900 mm, plné - presná špecifikácia viď PD!! | ks | 1 |  | 0 |  |  |  | znížená |  | 0 | 0.025 | 0.025 | 0 | 0 | 32 | M | 2 | ROZPOCET | 0 | 0 | 0 | 0 | 0 | 2 | 0 | 16 | 1381340820
180 | K | 998766201.S | Presun hmot pre konštrukcie stolárske v objektoch výšky do 6 m | % |  |  | 0 |  |  |  | znížená |  | 0 | 0 | 0 | 0 | 0 | 16 | K | 2 | ROZPOCET | 0 | 0 | 0 | 0 | 0 | 2 | 0 | 16 | -1242796842
| D | 771 | Podlahy z dlaždíc |  |  |  | 0 | [5 empty] | 0 |  | 7.6588 |  | 0 | 2 | D | 1 | ROZPOCET | [6 empty] | 0
181 | K | 771_silikonovanie | Silikónovanie a tmelenie | m | 127.9 |  | 0 |  |  |  | znížená |  | 0 | 0 | 0 | 0 | 0 | 16 | K | 2 | ROZPOCET | 0 | 0 | 0 | 0 | 0 | 2 | 0 | 16 | 942097144
182 | K | 771541025.S | Montáž podláh z dlaždíc gres kladených do malty veľ. 600 x 600 mm + sokel | m2 | 111.34 |  | 0 |  |  |  | znížená |  | 0 | 0.04448 | 4.9524 | 0 | 0 | 16 | K | 2 | ROZPOCET | 0 | 0 | 0 | 0 | 0 | 2 | 0 | 16 | 1883906286
183 | M | 597740002100.S | Dlaždice keramické, lxvxhr 598x598x10 mm - presná špecifikácia viď PD! | m2 | 116.907 |  | 0 |  |  |  | znížená |  | 0 | 0.02315 | 2.7064 | 0 | 0 | 32 | M | 2 | ROZPOCET | 0 | 0 | 0 | 0 | 0 | 2 | 0 | 16 | -731954775
184 | K | 998771201.S | Presun hmôt pre podlahy z dlaždíc v objektoch výšky do 6m | % |  |  | 0 |  |  |  | znížená |  | 0 | 0 | 0 | 0 | 0 | 16 | K | 2 | ROZPOCET | 0 | 0 | 0 | 0 | 0 | 2 | 0 | 16 | -1852501934
| D | 781 | Obklady |  |  |  | 0 | [5 empty] | 0 |  | 3.9608 |  | 0 | 2 | D | 1 | ROZPOCET | [6 empty] | 0
185 | K | 781_silikonovanie | Silikónovanie a tmelenie | m | 44.35 |  | 0 |  |  |  | znížená |  | 0 | 0 | 0 | 0 | 0 | 16 | K | 2 | ROZPOCET | 0 | 0 | 0 | 0 | 0 | 2 | 0 | 16 | -250642382
186 | K | 781441027.S | Montáž obkladov vnútor. stien z obkladačiek kladených do malty veľ. 300x600 mm | m2 | 52.379 |  | 0 |  |  |  | znížená |  | 0 | 0.05583 | 2.9243 | 0 | 0 | 16 | K | 2 | ROZPOCET | 0 | 0 | 0 | 0 | 0 | 2 | 0 | 16 | -1438740691
187 | M | 597640001800.S | Obkladačky keramické lxvxhr 298x598x10 mm - presná špecifikácia viď PD! | m2 | 54.998 |  | 0 |  |  |  | znížená |  | 0 | 0.01852 | 1.0186 | 0 | 0 | 32 | M | 2 | ROZPOCET | 0 | 0 | 0 | 0 | 0 | 2 | 0 | 16 | 92519168
188 | K | 781491011.S | Montáž profilov pre obklad do malty - roh steny | m | 3.3 |  | 0 |  |  |  | znížená |  | 0 | 0.00526 | 0.017358 | 0 | 0 | 16 | K | 2 | ROZPOCET | 0 | 0 | 0 | 0 | 0 | 2 | 0 | 16 | 1551756869
189 | M | 132500 | Ukončovací profil "L" TVAROVACÍ 8mm nerez, 2,5m | bm | 3.366 |  | 0 |  |  |  | znížená |  | 0 | 0.00016 | 0.00053856 | 0 | 0 | 32 | M | 2 | ROZPOCET | 0 | 0 | 0 | 0 | 0 | 2 | 0 | 16 | -686178848
190 | K | 998781201.S | Presun hmôt pre obklady keramické v objektoch výšky do 6 m | % |  |  | 0 |  |  |  | znížená |  | 0 | 0 | 0 | 0 | 0 | 16 | K | 2 | ROZPOCET | 0 | 0 | 0 | 0 | 0 | 2 | 0 | 16 | 2041611308
| D | 783 | Nátery |  |  |  | 0 | [5 empty] | 0 |  | 0.00095498 |  | 0 | 2 | D | 1 | ROZPOCET | [6 empty] | 0
191 | K | 783782406.S | Nátery tesárskych konštrukcií, hĺbková impregnácia 3 v 1 s biocídom, jednonásobná | m2 | 10.914 |  | 0 |  |  |  | znížená |  | 0 | 8.75e-05 | 0.00095498 | 0 | 0 | 16 | K | 2 | ROZPOCET | 0 | 0 | 0 | 0 | 0 | 2 | 0 | 16 | 237391597
| D | 784 | Dokončovacie práce - maľby |  |  |  | 0 | [5 empty] | 0 |  | 0.16778 |  | 0 | 2 | D | 1 | ROZPOCET | [6 empty] | 0
192 | K | 784410100.S | Penetrovanie jednonásobné jemnozrnných podkladov výšky do 3,80 m | m2 | 443.248 |  | 0 |  |  |  | znížená |  | 0 | 0.0001275 | 0.056514 | 0 | 0 | 16 | K | 2 | ROZPOCET | 0 | 0 | 0 | 0 | 0 | 2 | 0 | 16 | -1421955173
193 | K | 784410500.S | Prebrúsenie a oprášenie jemnozrnných povrchov výšky do 3,80 m | m2 | 443.248 |  | 0 |  |  |  | znížená |  | 0 | 3.48e-06 | 0.0015425 | 0 | 0 | 16 | K | 2 | ROZPOCET | 0 | 0 | 0 | 0 | 0 | 2 | 0 | 16 | 858222015
194 | K | 784418011.S | Zakrývanie otvorov, podláh a zariadení fóliou v miestnostiach alebo na schodisku | m2 | 48.796 |  | 0 |  |  |  | znížená |  | 0 | 0.00015725 | 0.0076732 | 0 | 0 | 16 | K | 2 | ROZPOCET | 0 | 0 | 0 | 0 | 0 | 2 | 0 | 16 | 1762798921
195 | K | 784418012.S | Zakrývanie podláh a zariadení papierom v miestnostiach alebo na schodisku | m2 | 102 |  | 0 |  |  |  | znížená |  | 0 | 3.25e-06 | 0.0003315 | 0 | 0 | 16 | K | 2 | ROZPOCET | 0 | 0 | 0 | 0 | 0 | 2 | 0 | 16 | 10903390
196 | K | 784452271.S | Maľby z maliarskych zmesí na vodnej báze, ručne nanášané dvojnásobné základné na podklad jemnozrnný výšky do 3,80 m | m2 | 443.248 |  | 0 |  |  |  | znížená |  | 0 | 0.00022948 | 0.10172 | 0 | 0 | 16 | K | 2 | ROZPOCET | 0 | 0 | 0 | 0 | 0 | 2 | 0 | 16 | -1516897558
| D | OST | Ostatné |  |  |  | 0 | [5 empty] | 0 |  | 0 |  | 0 | 4 | D | 0 | ROZPOCET | [6 empty] | 0
197 | K | _OST01 | D+M hasiaci prístroj ABC, práškový, 6kg | ks | 2 |  | 0 |  |  |  | znížená |  | 0 | 0 | 0 | 0 | 0 | 512 | K | 1 | ROZPOCET | 0 | 0 | 0 | 0 | 0 | 2 | 0 | 512 | 279692264
198 | K | _S3 | D+M drevený pult, dĺžka 3000 mm, šírka 300 mm, hrúbka 35 mm, sklopná konzola L profil, kotvenie, povrchová úprava | ks | 1 |  | 0 |  |  |  | znížená |  | 0 | 0 | 0 | 0 | 0 | 512 | K | 1 | ROZPOCET | 0 | 0 | 0 | 0 | 0 | 2 | 0 | 512 | 254632941

## SO-3.3_ELE - Elektroinšta...
[9 empty] | >> skryté stĺpce << | [9 empty] | {312e5ecc-5d12-4d95-b781-0a0199dca5e4}
0
| KRYCÍ LIST ROZPOČTU | [8 empty] | v --- nižšie sa nachádzajú doplnkové a pomocné údaje k zostavám --- v | [8 empty] | False
Stavba:
Archeoskanzen Bojná
Objekt:
SO-3 - Amfiteáter, Zázemie
Časť:
SO-3.3 - Zázemie, sklad, bufet
Úroveň 3:
SO-3.3_ELE - Elektroinštalácia
| JKSO: |  |  |  |  | KS:
| Miesto: |  | okrajová časť obce Bojná |  |  | Dátum: | 19. 6. 2024
| Objednávateľ: |  |  |  |  | IČO:
|  | Obec Bojná, 201 Bojná, 956 01 Bojná |  |  |  | IČ DPH:
| Zhotoviteľ: |  |  |  |  | IČO: | Vyplň údaj
|  | Vyplň údaj |  |  |  | IČ DPH: | Vyplň údaj
| Projektant: |  |  |  |  | IČO:
|  | Projekt design s.r.o., Brezová 89/1B, Tovarníky |  |  |  | IČ DPH:
| Spracovateľ: |  |  |  |  | IČO:
|  | Projekt design s.r.o., Brezová 89/1B, Tovarníky |  |  |  | IČ DPH:
Poznámka:
| Cena bez DPH | [5 empty] | 0
|  |  | Základ dane |  |  | Sadzba dane | Výška dane
| DPH | základná | 0 |  |  | 20% | 0
|  | znížená | 0 |  |  | 20% | 0
|  | zákl. prenesená | 0 |  |  | 20% | 0
|  | zníž. prenesená | 0 |  |  | 20% | 0
|  | nulová | 0 |  |  | 0% | 0
| Cena s DPH |  |  | v | EUR |  | 0
| Projektant |  |  | Spracovateľ
| Dátum a podpis: |  | Pečiatka | Dátum a podpis: |  |  | Pečiatka
| Objednávateľ |  |  | Zhotoviteľ
| Dátum a podpis: |  | Pečiatka | Dátum a podpis: |  |  | Pečiatka
REKAPITULÁCIA ROZPOČTU
Stavba:
Archeoskanzen Bojná
Objekt:
SO-3 - Amfiteáter, Zázemie
Časť:
SO-3.3 - Zázemie, sklad, bufet
Úroveň 3:
SO-3.3_ELE - Elektroinštalácia
Miesto: |  |  | okrajová časť obce Bojná |  |  | Dátum: | 19. 6. 2024
Objednávateľ: |  |  | Obec Bojná, 201 Bojná, 956 01 Bojná |  |  | Projektant: | Projekt design s.r.o., Brezová 89/1B, Tovarníky
Zhotoviteľ: |  |  | Vyplň údaj |  |  | Spracovateľ: | Projekt design s.r.o., Brezová 89/1B, Tovarníky
Kód dielu - Popis | [6 empty] | Cena celkom [EUR]
Náklady z rozpočtu | [6 empty] | 0 | [12 empty] | -1
| HSV - HSV | [5 empty] | 0
| D0 - Elektroinštalácia | [5 empty] | 0
| D1 - Rozvádzače | [5 empty] | 0
| D2 - Zemné práce | [5 empty] | 0
| D3 - Bleskozvod a uzemnenie | [5 empty] | 0
| D4 - Svietidlá | [5 empty] | 0
| D5 - HZS , Ostatné | [5 empty] | 0
ROZPOČET
Stavba:
Archeoskanzen Bojná
Objekt:
SO-3 - Amfiteáter, Zázemie
Časť:
SO-3.3 - Zázemie, sklad, bufet
Úroveň 3:
SO-3.3_ELE - Elektroinštalácia
Miesto: |  |  | okrajová časť obce Bojná |  |  | Dátum: | 19. 6. 2024
Objednávateľ: |  |  | Obec Bojná, 201 Bojná, 956 01 Bojná |  |  | Projektant: | Projekt design s.r.o., Brezová 89/1B, Tovarníky
Zhotoviteľ: |  |  | Vyplň údaj |  |  | Spracovateľ: | Projekt design s.r.o., Brezová 89/1B, Tovarníky
PČ | Typ | Kód | Popis | MJ | Množstvo | J.cena [EUR] | Cena celkom [EUR] | Cenová sústava |  |  | DPH | J. Nh [h] | Nh celkom [h] | J. hmotnosť [t] | Hmotnosť celkom [t] | J. suť [t] | Suť Celkom [t]
Náklady z rozpočtu | [6 empty] | 0 | [5 empty] | 0 |  | 0 |  | 0 |  | D | -1 | [7 empty] | 0
| D | HSV | HSV |  |  |  | 0 | [5 empty] | 0 |  | 0 |  | 0 | 1 | D | 0 | ROZPOCET | [6 empty] | 0
| D | D0 | Elektroinštalácia |  |  |  | 0 | [5 empty] | 0 |  | 0 |  | 0 | 1 | D | 1 | ROZPOCET | [6 empty] | 0
1 | K | Pol1 | Vypínač 10A/230V pod omietku, rad. 1, IP20 +rámiky | ks | 10 |  | 0 |  |  |  | znížená |  | 0 | 0 | 0 | 0 | 0 | 4 | K | 2 | ROZPOCET | 0 | 0 | 0 | 0 | 0 | 2 | 0 | 4 | -1515761608
2 | K | Pol10 | Kábel CHKE-R-J 3x1,5 | m | 100 |  | 0 |  |  |  | znížená |  | 0 | 0 | 0 | 0 | 0 | 4 | K | 2 | ROZPOCET | 0 | 0 | 0 | 0 | 0 | 2 | 0 | 4 | -864610429
3 | K | Pol11 | Kábel CHKE-R-J 3x2,5 | m | 500 |  | 0 |  |  |  | znížená |  | 0 | 0 | 0 | 0 | 0 | 4 | K | 2 | ROZPOCET | 0 | 0 | 0 | 0 | 0 | 2 | 0 | 4 | -1116848269
4 | K | Pol12 | Kábel CHKE-R-J 5x4 | m | 50 |  | 0 |  |  |  | znížená |  | 0 | 0 | 0 | 0 | 0 | 4 | K | 2 | ROZPOCET | 0 | 0 | 0 | 0 | 0 | 2 | 0 | 4 | 788264550
5 | K | Pol13 | Vodič CH-R 4 žltozelený | m | 50 |  | 0 |  |  |  | znížená |  | 0 | 0 | 0 | 0 | 0 | 4 | K | 2 | ROZPOCET | 0 | 0 | 0 | 0 | 0 | 2 | 0 | 4 | 535905299
6 | K | Pol14 | Vodič CH-R 6 žltozelený | m | 50 |  | 0 |  |  |  | znížená |  | 0 | 0 | 0 | 0 | 0 | 4 | K | 2 | ROZPOCET | 0 | 0 | 0 | 0 | 0 | 2 | 0 | 4 | 1571995912
7 | K | Pol15 | Vodič CH-R 25 žltozelený | m | 25 |  | 0 |  |  |  | znížená |  | 0 | 0 | 0 | 0 | 0 | 4 | K | 2 | ROZPOCET | 0 | 0 | 0 | 0 | 0 | 2 | 0 | 4 | 115805990
8 | K | Pol16 | Zásuvková skrinka vrátane istenia a prúdového chrániča | ks | 1 |  | 0 |  |  |  | znížená |  | 0 | 0 | 0 | 0 | 0 | 4 | K | 2 | ROZPOCET | 0 | 0 | 0 | 0 | 0 | 2 | 0 | 4 | -1639829419
9 | K | Pol17 | Káblový žľab OBO, MKS 110x200, vrátane úchytov a príslušnstva, natretý podľa farby stropu | m | 20 |  | 0 |  |  |  | znížená |  | 0 | 0 | 0 | 0 | 0 | 4 | K | 2 | ROZPOCET | 0 | 0 | 0 | 0 | 0 | 2 | 0 | 4 | -118672012
10 | K | Pol18 | I-Trubka HFX 16 - bezhalogénová | m | 250 |  | 0 |  |  |  | znížená |  | 0 | 0 | 0 | 0 | 0 | 4 | K | 2 | ROZPOCET | 0 | 0 | 0 | 0 | 0 | 2 | 0 | 4 | 529893062
11 | K | Pol19 | I-Trubka HFX 20 - bezhalogénová | m | 100 |  | 0 |  |  |  | znížená |  | 0 | 0 | 0 | 0 | 0 | 4 | K | 2 | ROZPOCET | 0 | 0 | 0 | 0 | 0 | 2 | 0 | 4 | 88416888
12 | K | Pol2 | Vypínač 10A/230V pod omietku, rad. 5, IP20 +rámiky | ks | 2 |  | 0 |  |  |  | znížená |  | 0 | 0 | 0 | 0 | 0 | 4 | K | 2 | ROZPOCET | 0 | 0 | 0 | 0 | 0 | 2 | 0 | 4 | 322381744
13 | K | Pol20 | Svorka BERNARD+ medený pásik dĺžky 750mm | ks | 10 |  | 0 |  |  |  | znížená |  | 0 | 0 | 0 | 0 | 0 | 4 | K | 2 | ROZPOCET | 0 | 0 | 0 | 0 | 0 | 2 | 0 | 4 | -1094251377
14 | K | Pol21 | Svorkovnica vyrovnania potenciálu - Obo bettermann TYP 1809 | ks | 1 |  | 0 |  |  |  | znížená |  | 0 | 0 | 0 | 0 | 0 | 4 | K | 2 | ROZPOCET | 0 | 0 | 0 | 0 | 0 | 2 | 0 | 4 | -766438748
15 | K | Pol3 | Vypínač 10A/230V pod omietku, rad. 1, IP44 +rámiky | ks | 1 |  | 0 |  |  |  | znížená |  | 0 | 0 | 0 | 0 | 0 | 4 | K | 2 | ROZPOCET | 0 | 0 | 0 | 0 | 0 | 2 | 0 | 4 | -1033022077
16 | K | Pol4 | Vypínač 10A/230V pod omietku, rad. 6, IP20 +rámiky | ks | 6 |  | 0 |  |  |  | znížená |  | 0 | 0 | 0 | 0 | 0 | 4 | K | 2 | ROZPOCET | 0 | 0 | 0 | 0 | 0 | 2 | 0 | 4 | 1906398339
17 | K | Pol5 | Zásuvka 16A/230V pod omietku, IP20 +rámiky | ks | 33 |  | 0 |  |  |  | znížená |  | 0 | 0 | 0 | 0 | 0 | 4 | K | 2 | ROZPOCET | 0 | 0 | 0 | 0 | 0 | 2 | 0 | 4 | 1561966420
18 | K | Pol6 | Rozbočovacia krabica | ks | 10 |  | 0 |  |  |  | znížená |  | 0 | 0 | 0 | 0 | 0 | 4 | K | 2 | ROZPOCET | 0 | 0 | 0 | 0 | 0 | 2 | 0 | 4 | 1397906641
19 | K | Pol7 | Prístrojová krabica | ks | 52 |  | 0 |  |  |  | znížená |  | 0 | 0 | 0 | 0 | 0 | 4 | K | 2 | ROZPOCET | 0 | 0 | 0 | 0 | 0 | 2 | 0 | 4 | -186906277
20 | K | Pol8 | Kábel CYKY-J 5x25 | m | 20 |  | 0 |  |  |  | znížená |  | 0 | 0 | 0 | 0 | 0 | 4 | K | 2 | ROZPOCET | 0 | 0 | 0 | 0 | 0 | 2 | 0 | 4 | 856105210
21 | K | Pol9 | Kábel CHKE-R-O 3x1,5 | m | 50 |  | 0 |  |  |  | znížená |  | 0 | 0 | 0 | 0 | 0 | 4 | K | 2 | ROZPOCET | 0 | 0 | 0 | 0 | 0 | 2 | 0 | 4 | 1408415997
| D | D1 | Rozvádzače |  |  |  | 0 | [5 empty] | 0 |  | 0 |  | 0 | 1 | D | 1 | ROZPOCET | [6 empty] | 0
22 | K | Pol22 | Rozvádzač RA (podľa výkresu E3), dodávka, napojenie a montáž vrátane vodorovnej a zvislej dopravy, drobného spojovacieho materálu, odvozu a likvidácie odpadu, zaústenia a zapojenia káblov a všetkých prác súvisiacich s realizovaním danej položky. | ks | 1 |  | 0 |  |  |  | znížená |  | 0 | 0 | 0 | 0 | 0 | 4 | K | 2 | ROZPOCET | 0 | 0 | 0 | 0 | 0 | 2 | 0 | 4 | -2010077291
| D | D2 | Zemné práce |  |  |  | 0 | [5 empty] | 0 |  | 0 |  | 0 | 1 | D | 1 | ROZPOCET | [6 empty] | 0
23 | K | Pol23 | Výkop jamy pre uzemnenie objektu, vrátane spätného zásypu | m | 20 |  | 0 |  |  |  | znížená |  | 0 | 0 | 0 | 0 | 0 | 4 | K | 2 | ROZPOCET | 0 | 0 | 0 | 0 | 0 | 2 | 0 | 4 | -516922582
| D | D3 | Bleskozvod a uzemnenie |  |  |  | 0 | [5 empty] | 0 |  | 0 |  | 0 | 1 | D | 1 | ROZPOCET | [6 empty] | 0
24 | K | Pol24 | Hrom- gulatina pre zvod pod zateplením 8 AlMgSi RD8PVC vrátane podpery (každých 0,6m) | m | 40 |  | 0 |  |  |  | znížená |  | 0 | 0 | 0 | 0 | 0 | 4 | K | 2 | ROZPOCET | 0 | 0 | 0 | 0 | 0 | 2 | 0 | 4 | 783947200
25 | K | Pol25 | Hrom- gulatina 8 / 1m=0,53kg | m | 80 |  | 0 |  |  |  | znížená |  | 0 | 0 | 0 | 0 | 0 | 4 | K | 2 | ROZPOCET | 0 | 0 | 0 | 0 | 0 | 2 | 0 | 4 | 934729678
26 | K | Pol26 | Hrom- gulatina 10 / 1m=0,625kg | m | 30 |  | 0 |  |  |  | znížená |  | 0 | 0 | 0 | 0 | 0 | 4 | K | 2 | ROZPOCET | 0 | 0 | 0 | 0 | 0 | 2 | 0 | 4 | 337502069
27 | K | Pol27 | HR-svorka SK | ks | 10 |  | 0 |  |  |  | znížená |  | 0 | 0 | 0 | 0 | 0 | 4 | K | 2 | ROZPOCET | 0 | 0 | 0 | 0 | 0 | 2 | 0 | 4 | 1042633242
28 | K | Pol28 | HR-svorka SO | ks | 2 |  | 0 |  |  |  | znížená |  | 0 | 0 | 0 | 0 | 0 | 4 | K | 2 | ROZPOCET | 0 | 0 | 0 | 0 | 0 | 2 | 0 | 4 | 782164227
29 | K | Pol29 | HR-svorka SZ + krabica s viečkom (napr. R.8145) | ks | 4 |  | 0 |  |  |  | znížená |  | 0 | 0 | 0 | 0 | 0 | 4 | K | 2 | ROZPOCET | 0 | 0 | 0 | 0 | 0 | 2 | 0 | 4 | -906385611
30 | K | Pol30 | Zberacia tyč s rovným koncom vrátane držiakov JP | ks | 3 |  | 0 |  |  |  | znížená |  | 0 | 0 | 0 | 0 | 0 | 4 | K | 2 | ROZPOCET | 0 | 0 | 0 | 0 | 0 | 2 | 0 | 4 | -653747495
31 | K | Pol31 | Označovací štítok skúšobnej svorky | ks | 4 |  | 0 |  |  |  | znížená |  | 0 | 0 | 0 | 0 | 0 | 4 | K | 2 | ROZPOCET | 0 | 0 | 0 | 0 | 0 | 2 | 0 | 4 | -2015567138
32 | K | Pol32 | Zemniaca tyč ZT 2.0 (dĺžka 2m) | ks | 8 |  | 0 |  |  |  | znížená |  | 0 | 0 | 0 | 0 | 0 | 4 | K | 2 | ROZPOCET | 0 | 0 | 0 | 0 | 0 | 2 | 0 | 4 | -1371020478
33 | K | Pol33 | Svorka k zemniacej tyči SJ | ks | 8 |  | 0 |  |  |  | znížená |  | 0 | 0 | 0 | 0 | 0 | 4 | K | 2 | ROZPOCET | 0 | 0 | 0 | 0 | 0 | 2 | 0 | 4 | 796571895
| D | D4 | Svietidlá |  |  |  | 0 | [5 empty] | 0 |  | 0 |  | 0 | 1 | D | 1 | ROZPOCET | [6 empty] | 0
34 | K | Pol34 | LED REFLEKTOROVÉ SVIETIDLO, 50W, IP44 | ks | 2 |  | 0 |  |  |  | znížená |  | 0 | 0 | 0 | 0 | 0 | 4 | K | 2 | ROZPOCET | 0 | 0 | 0 | 0 | 0 | 2 | 0 | 4 | -1997858617
35 | K | Pol35 | Svietidlo LED, LEDVANCE GmbH SF CIRC 400 V 24W 830 IP44 | ks | 34 |  | 0 |  |  |  | znížená |  | 0 | 0 | 0 | 0 | 0 | 4 | K | 2 | ROZPOCET | 0 | 0 | 0 | 0 | 0 | 2 | 0 | 4 | -1888906428
36 | K | Pol36 | Svietidlo núdzové s vlastnou batériou 3hod | ks | 6 |  | 0 |  |  |  | znížená |  | 0 | 0 | 0 | 0 | 0 | 4 | K | 2 | ROZPOCET | 0 | 0 | 0 | 0 | 0 | 2 | 0 | 4 | 1891718451
| D | D5 | HZS , Ostatné |  |  |  | 0 | [5 empty] | 0 |  | 0 |  | 0 | 1 | D | 1 | ROZPOCET | [6 empty] | 0
37 | K | Pol37 | Nepredvídané práce | hod | 32 |  | 0 |  |  |  | znížená |  | 0 | 0 | 0 | 0 | 0 | 4 | K | 2 | ROZPOCET | 0 | 0 | 0 | 0 | 0 | 2 | 0 | 4 | 1969740733
38 | K | Pol38 | Murárska výpomoc | hod | 32 |  | 0 |  |  |  | znížená |  | 0 | 0 | 0 | 0 | 0 | 4 | K | 2 | ROZPOCET | 0 | 0 | 0 | 0 | 0 | 2 | 0 | 4 | 874046543
39 | K | Pol39 | Revízia a vypracovanie revíznej správy | kpl | 2 |  | 0 |  |  |  | znížená |  | 0 | 0 | 0 | 0 | 0 | 4 | K | 2 | ROZPOCET | 0 | 0 | 0 | 0 | 0 | 2 | 0 | 4 | -436604819
40 | K | Pol40 | Podruž. mat / WAGO-svorky,sádra,klince,štítky, pásky, natlkacie skrut.,.... / (percentuálny podiel) | % |  |  | 0 |  |  |  | znížená |  | 0 | 0 | 0 | 0 | 0 | 4 | K | 2 | ROZPOCET | 0 | 0 | 0 | 0 | 0 | 2 | 0 | 4 | -1269273087
41 | K | Pol41 | Prierazy a drážkovanie pre káble do priemeru D29 | hod | 100 |  | 0 |  |  |  | znížená |  | 0 | 0 | 0 | 0 | 0 | 4 | K | 2 | ROZPOCET | 0 | 0 | 0 | 0 | 0 | 2 | 0 | 4 | 145213206
42 | K | Pol42 | Doprava (do 20km) | kpl | 1 |  | 0 |  |  |  | znížená |  | 0 | 0 | 0 | 0 | 0 | 4 | K | 2 | ROZPOCET | 0 | 0 | 0 | 0 | 0 | 2 | 0 | 4 | 993986520
43 | K | Pol43 | Projektová dokumentácia (projekt skutočného vyhotovenia) | kpl | 1 |  | 0 |  |  |  | znížená |  | 0 | 0 | 0 | 0 | 0 | 4 | K | 2 | ROZPOCET | 0 | 0 | 0 | 0 | 0 | 2 | 0 | 4 | 437654405
44 | K | Pol44 | Meranie umelého osvetlenia podľa STN 360450, STN EN 12464-1 a metodiky Ministerstva zdravotníctva SR, a to osobou "Odborne spôs." | kpl | 1 |  | 0 |  |  |  | znížená |  | 0 | 0 | 0 | 0 | 0 | 4 | K | 2 | ROZPOCET | 0 | 0 | 0 | 0 | 0 | 2 | 0 | 4 | 548056505

## SO-3.3_ZTI - Zdravotechni...
[9 empty] | >> skryté stĺpce << | [9 empty] | {46d0fbe9-13bc-437b-b7d9-3196a792a3c5}
0
| KRYCÍ LIST ROZPOČTU | [8 empty] | v --- nižšie sa nachádzajú doplnkové a pomocné údaje k zostavám --- v | [8 empty] | False
Stavba:
Archeoskanzen Bojná
Objekt:
SO-3 - Amfiteáter, Zázemie
Časť:
SO-3.3 - Zázemie, sklad, bufet
Úroveň 3:
SO-3.3_ZTI - Zdravotechnická inštalácia
| JKSO: |  |  |  |  | KS:
| Miesto: |  | okrajová časť obce Bojná |  |  | Dátum: | 19. 6. 2024
| Objednávateľ: |  |  |  |  | IČO:
|  | Obec Bojná, 201 Bojná, 956 01 Bojná |  |  |  | IČ DPH:
| Zhotoviteľ: |  |  |  |  | IČO: | Vyplň údaj
|  | Vyplň údaj |  |  |  | IČ DPH: | Vyplň údaj
| Projektant: |  |  |  |  | IČO:
|  | Projekt design s.r.o., Brezová 89/1B, Tovarníky |  |  |  | IČ DPH:
| Spracovateľ: |  |  |  |  | IČO:
|  | Projekt design s.r.o., Brezová 89/1B, Tovarníky |  |  |  | IČ DPH:
Poznámka:
| Cena bez DPH | [5 empty] | 0
|  |  | Základ dane |  |  | Sadzba dane | Výška dane
| DPH | základná | 0 |  |  | 20% | 0
|  | znížená | 0 |  |  | 20% | 0
|  | zákl. prenesená | 0 |  |  | 20% | 0
|  | zníž. prenesená | 0 |  |  | 20% | 0
|  | nulová | 0 |  |  | 0% | 0
| Cena s DPH |  |  | v | EUR |  | 0
| Projektant |  |  | Spracovateľ
| Dátum a podpis: |  | Pečiatka | Dátum a podpis: |  |  | Pečiatka
| Objednávateľ |  |  | Zhotoviteľ
| Dátum a podpis: |  | Pečiatka | Dátum a podpis: |  |  | Pečiatka
REKAPITULÁCIA ROZPOČTU
Stavba:
Archeoskanzen Bojná
Objekt:
SO-3 - Amfiteáter, Zázemie
Časť:
SO-3.3 - Zázemie, sklad, bufet
Úroveň 3:
SO-3.3_ZTI - Zdravotechnická inštalácia
Miesto: |  |  | okrajová časť obce Bojná |  |  | Dátum: | 19. 6. 2024
Objednávateľ: |  |  | Obec Bojná, 201 Bojná, 956 01 Bojná |  |  | Projektant: | Projekt design s.r.o., Brezová 89/1B, Tovarníky
Zhotoviteľ: |  |  | Vyplň údaj |  |  | Spracovateľ: | Projekt design s.r.o., Brezová 89/1B, Tovarníky
Kód dielu - Popis | [6 empty] | Cena celkom [EUR]
Náklady z rozpočtu | [6 empty] | 0 | [12 empty] | -1
| HSV - Práce a dodávky HSV | [5 empty] | 0
| 8 - Rúrové vedenie | [5 empty] | 0
| 99 - Presun hmôt HSV | [5 empty] | 0
| PSV - Práce a dodávky PSV | [5 empty] | 0
| 713 - Izolácie tepelné | [5 empty] | 0
| 721 - Zdravotech. vnútorná kanalizácia | [5 empty] | 0
| 722 - Zdravotechnika - vnútorný vodovod | [5 empty] | 0
| 725 - Zdravotechnika - zariaď. predmety | [5 empty] | 0
ROZPOČET
Stavba:
Archeoskanzen Bojná
Objekt:
SO-3 - Amfiteáter, Zázemie
Časť:
SO-3.3 - Zázemie, sklad, bufet
Úroveň 3:
SO-3.3_ZTI - Zdravotechnická inštalácia
Miesto: |  |  | okrajová časť obce Bojná |  |  | Dátum: | 19. 6. 2024
Objednávateľ: |  |  | Obec Bojná, 201 Bojná, 956 01 Bojná |  |  | Projektant: | Projekt design s.r.o., Brezová 89/1B, Tovarníky
Zhotoviteľ: |  |  | Vyplň údaj |  |  | Spracovateľ: | Projekt design s.r.o., Brezová 89/1B, Tovarníky
PČ | Typ | Kód | Popis | MJ | Množstvo | J.cena [EUR] | Cena celkom [EUR] | Cenová sústava |  |  | DPH | J. Nh [h] | Nh celkom [h] | J. hmotnosť [t] | Hmotnosť celkom [t] | J. suť [t] | Suť Celkom [t]
Náklady z rozpočtu | [6 empty] | 0 | [5 empty] | 0 |  | 0.42201 |  | 0 |  | D | -1 | [7 empty] | 0
| D | HSV | Práce a dodávky HSV |  |  |  | 0 | [5 empty] | 0 |  | 0.047611 |  | 0 | 1 | D | 0 | ROZPOCET | [6 empty] | 0
| D | 8 | Rúrové vedenie |  |  |  | 0 | [5 empty] | 0 |  | 0.047611 |  | 0 | 1 | D | 1 | ROZPOCET | [6 empty] | 0
1 | K | 871171000.S | Montáž vodovodného potrubia z dvojvsrtvového PE 100 SDR11/PN16 zváraných natupo D 32x3,0 mm | m | 4.2 |  | 0 |  |  |  | znížená |  | 0 | 0 | 0 | 0 | 0 | 4 | K | 2 | ROZPOCET | 0 | 0 | 0 | 0 | 0 | 2 | 0 | 4 | -1834941420
2 | M | 286130048900.S | Rúra HDPE PE100 D 32x2,9 mm, dĺ. 100 m, 26.2, PN 16 (SDR11) pre tlakový rozvod pitnej vody | m | 4.2 |  | 0 |  |  |  | znížená |  | 0 | 0.00027 | 0.001134 | 0 | 0 | 8 | M | 2 | ROZPOCET | 0 | 0 | 0 | 0 | 0 | 2 | 0 | 4 | 172577552
3 | K | 871266000 | Montáž kanalizačného PVC-U potrubia hladkého viacvrstvového DN 100 | m | 9.807 |  | 0 |  |  |  | znížená |  | 0 | 8e-06 | 7.8456e-05 | 0 | 0 | 4 | K | 2 | ROZPOCET | 0 | 0 | 0 | 0 | 0 | 2 | 0 | 4 | 475358665
4 | M | 286120000200.S | Rúra PVC hladký, kanalizačný, gravitačný systém Dxr 110x3,2 mm, dĺ. 1 m, SN4 - napenená (viacvrstvová) | ks | 9.807 |  | 0 |  |  |  | znížená |  | 0 | 0.0013 | 0.012749 | 0 | 0 | 8 | M | 2 | ROZPOCET | 0 | 0 | 0 | 0 | 0 | 2 | 0 | 4 | 193159887
| P |  | Poznámka k položke: vonkajší priemer 110 mm, vnútorný priemer 103,6 mm, hrúbka steny 3,2 mm | [15 empty] | P | 2
5 | K | 871276002 | Montáž kanalizačného PVC-U potrubia hladkého viacvrstvového DN 125 | m | 14.028 |  | 0 |  |  |  | znížená |  | 0 | 8e-06 | 0.00011222 | 0 | 0 | 4 | K | 2 | ROZPOCET | 0 | 0 | 0 | 0 | 0 | 2 | 0 | 4 | -660395350
6 | M | 286120000700.S | Rúra PVC hladký, kanalizačný, gravitačný systém Dxr 125x3,2 mm, dĺ. 1 m, SN4 - napenená (viacvrstvová) | ks | 14.028 |  | 0 |  |  |  | znížená |  | 0 | 0.0014 | 0.019639 | 0 | 0 | 8 | M | 2 | ROZPOCET | 0 | 0 | 0 | 0 | 0 | 2 | 0 | 4 | -493023595
| P |  | Poznámka k položke: vonkajší priemer 125 mm, vnútorný priemer 118,6 mm, hrúbka steny 3,2 mm | [15 empty] | P | 2
7 | K | 877266000.S | Montáž kanalizačného PVC-U kolena DN 100 | ks | 14 |  | 0 |  |  |  | znížená |  | 0 | 4e-05 | 0.00056 | 0 | 0 | 4 | K | 2 | ROZPOCET | 0 | 0 | 0 | 0 | 0 | 2 | 0 | 4 | 52312232
8 | M | 286510003400.S | Koleno PVC-U, DN 110x15°, 30°, 45° pre hladký, kanalizačný, gravitačný systém | ks | 14 |  | 0 |  |  |  | znížená |  | 0 | 0.00032 | 0.00448 | 0 | 0 | 8 | M | 2 | ROZPOCET | 0 | 0 | 0 | 0 | 0 | 2 | 0 | 4 | 2099681554
9 | K | 877276002.S | Montáž kanalizačného PVC-U kolena DN 125 | ks | 10 |  | 0 |  |  |  | znížená |  | 0 | 4.4e-05 | 0.00044 | 0 | 0 | 4 | K | 2 | ROZPOCET | 0 | 0 | 0 | 0 | 0 | 2 | 0 | 4 | 443015969
10 | M | 286510003800.S | Koleno PVC-U, DN 125x15°, 30°, 45° pre pre hladký, kanalizačný, gravitačný systém | ks | 10 |  | 0 |  |  |  | znížená |  | 0 | 0.00031 | 0.0031 | 0 | 0 | 8 | M | 2 | ROZPOCET | 0 | 0 | 0 | 0 | 0 | 2 | 0 | 4 | -1255634682
11 | K | 877276026.S | Montáž kanalizačnej PVC-U odbočky DN 125 | ks | 6 |  | 0 |  |  |  | znížená |  | 0 | 4.4e-05 | 0.000264 | 0 | 0 | 4 | K | 2 | ROZPOCET | 0 | 0 | 0 | 0 | 0 | 2 | 0 | 4 | 779563859
12 | M | 286510013200.S | Odbočka 45° PVC, DN 125/110 pre hladký, kanalizačný, gravitačný systém | ks | 3 |  | 0 |  |  |  | znížená |  | 0 | 0.00077 | 0.00231 | 0 | 0 | 8 | M | 2 | ROZPOCET | 0 | 0 | 0 | 0 | 0 | 2 | 0 | 4 | 2137333905
13 | M | 286510013300.S | Odbočka 45° PVC, DN 125/125 pre hladký, kanalizačný, gravitačný systém | ks | 3 |  | 0 |  |  |  | znížená |  | 0 | 0.00081 | 0.00243 | 0 | 0 | 8 | M | 2 | ROZPOCET | 0 | 0 | 0 | 0 | 0 | 2 | 0 | 4 | -658761858
14 | K | 877276048.S | Montáž kanalizačnej PVC-U redukcie DN 125/100 | ks | 1 |  | 0 |  |  |  | znížená |  | 0 | 4.4e-05 | 4.4e-05 | 0 | 0 | 4 | K | 2 | ROZPOCET | 0 | 0 | 0 | 0 | 0 | 2 | 0 | 4 | -1822675928
15 | M | 286510007900.S | Redukcia PVC-U DN 125/110 pre hladký, kanalizačný, gravitačný systém | ks | 1 |  | 0 |  |  |  | znížená |  | 0 | 0.00027 | 0.00027 | 0 | 0 | 8 | M | 2 | ROZPOCET | 0 | 0 | 0 | 0 | 0 | 2 | 0 | 4 | -1882428008
16 | K | 892311000 | Skúška tesnosti kanalizácie D 150 mm | m | 23.835 |  | 0 |  |  |  | znížená |  | 0 | 0 | 0 | 0 | 0 | 4 | K | 2 | ROZPOCET | 0 | 0 | 0 | 0 | 0 | 2 | 0 | 4 | -337780396
| D | 99 | Presun hmôt HSV |  |  |  | 0 | [5 empty] | 0 |  | 0 |  | 0 | 1 | D | 1 | ROZPOCET | [6 empty] | 0
17 | K | 998276101.S | Presun hmôt pre rúrové vedenie hĺbené z rúr z plast., hmôt alebo sklolamin. v otvorenom výkope | t | 0.05 |  | 0 |  |  |  | znížená |  | 0 | 0 | 0 | 0 | 0 | 4 | K | 2 | ROZPOCET | 0 | 0 | 0 | 0 | 0 | 2 | 0 | 4 | -70533223
| D | PSV | Práce a dodávky PSV |  |  |  | 0 | [5 empty] | 0 |  | 0.3744 |  | 0 | 2 | D | 0 | ROZPOCET | [6 empty] | 0
| D | 713 | Izolácie tepelné |  |  |  | 0 | [5 empty] | 0 |  | 0.006448 |  | 0 | 2 | D | 1 | ROZPOCET | [6 empty] | 0
18 | K | 713482111 | Montáž trubíc z PE, hr.do 10 mm,vnút.priemer do 38 mm | m | 56.11 |  | 0 |  |  |  | znížená |  | 0 | 9e-06 | 0.00050499 | 0 | 0 | 16 | K | 2 | ROZPOCET | 0 | 0 | 0 | 0 | 0 | 2 | 0 | 16 | 727813618
19 | M | 283310001100.S | Izolačná PE trubica dxhr. 18x9 mm, nadrezaná, na izolovanie rozvodov vody, kúrenia, zdravotechniky | m | 7.14 |  | 0 |  |  |  | znížená |  | 0 | 4e-05 | 0.0002856 | 0 | 0 | 32 | M | 2 | ROZPOCET | 0 | 0 | 0 | 0 | 0 | 2 | 0 | 16 | -1305101810
| P |  | Poznámka k položke: Tepelná izolácia z polyetylénu (PEF) vhodná na izolovanie rozvodov teplej vody a vykurovania. Súčiniteľ' tepelnej vodivosti λ40°C=0.040W/m.K. Reakcia na oheň E. | [15 empty] | P | 2
20 | M | 283310001300.S | Izolačná PE trubica dxhr. 22x9 mm, nadrezaná, na izolovanie rozvodov vody, kúrenia, zdravotechniky | m | 31.038 |  | 0 |  |  |  | znížená |  | 0 | 1e-05 | 0.00031038 | 0 | 0 | 32 | M | 2 | ROZPOCET | 0 | 0 | 0 | 0 | 0 | 2 | 0 | 16 | 1701681620
| P |  | Poznámka k položke: Tepelná izolácia z polyetylénu (PEF) vhodná na izolovanie rozvodov teplej vody a vykurovania. Súčiniteľ' tepelnej vodivosti λ40°C=0.040W/m.K. Reakcia na oheň E. | [15 empty] | P | 2
21 | M | 283310001500.S | Izolačná PE trubica dxhr. 28x9 mm, nadrezaná, na izolovanie rozvodov vody, kúrenia, zdravotechniky | m | 12.957 |  | 0 |  |  |  | znížená |  | 0 | 9e-05 | 0.0011661 | 0 | 0 | 32 | M | 2 | ROZPOCET | 0 | 0 | 0 | 0 | 0 | 2 | 0 | 16 | -24730666
| P |  | Poznámka k položke: Tepelná izolácia z polyetylénu (PEF) vhodná na izolovanie rozvodov teplej vody a vykurovania. Súčiniteľ' tepelnej vodivosti λ40°C=0.040W/m.K. Reakcia na oheň E. | [15 empty] | P | 2
22 | M | 283310001600.S | Izolačná PE trubica dxhr. 35x9 mm, nadrezaná, na izolovanie rozvodov vody, kúrenia, zdravotechniky | m | 6.626 |  | 0 |  |  |  | znížená |  | 0 | 8e-05 | 0.00053008 | 0 | 0 | 32 | M | 2 | ROZPOCET | 0 | 0 | 0 | 0 | 0 | 2 | 0 | 16 | 121384630
| P |  | Poznámka k položke: Tepelná izolácia z polyetylénu (PEF) vhodná na izolovanie rozvodov teplej vody a vykurovania. Súčiniteľ' tepelnej vodivosti λ40°C=0.040W/m.K. Reakcia na oheň E. | [15 empty] | P | 2
23 | K | 713482121 | Montáž trubíc z PE, hr.15-20 mm,vnút.priemer do 38 mm | m | 39.648 |  | 0 |  |  |  | znížená |  | 0 | 2e-05 | 0.00079296 | 0 | 0 | 16 | K | 2 | ROZPOCET | 0 | 0 | 0 | 0 | 0 | 2 | 0 | 16 | -890678810
24 | M | 283310006200.S | Izolačná PE trubica dxhr. 22x30 mm, rozrezaná, na izolovanie rozvodov vody, kúrenia, zdravotechniky | m | 39.648 |  | 0 |  |  |  | znížená |  | 0 | 3e-05 | 0.0011894 | 0 | 0 | 32 | M | 2 | ROZPOCET | 0 | 0 | 0 | 0 | 0 | 2 | 0 | 16 | -1693225020
| P |  | Poznámka k položke: Tepelná izolácia z polyetylénu (PEF) vhodná na izolovanie rozvodov teplej vody a vykurovania. Súčiniteľ' tepelnej vodivosti λ40°C=0.040W/m.K. Reakcia na oheň E. | [15 empty] | P | 2
25 | K | 713482131 | Montáž trubíc z PE, hr.30 mm,vnút.priemer do 38 mm | m | 18.962 |  | 0 |  |  |  | znížená |  | 0 | 3.3e-05 | 0.00062575 | 0 | 0 | 16 | K | 2 | ROZPOCET | 0 | 0 | 0 | 0 | 0 | 2 | 0 | 16 | 1211371452
26 | M | 283310006300.S | Izolačná PE trubica dxhr. 28x30 mm, rozrezaná, na izolovanie rozvodov vody, kúrenia, zdravotechniky | m | 13.094 |  | 0 |  |  |  | znížená |  | 0 | 6e-05 | 0.00078564 | 0 | 0 | 32 | M | 2 | ROZPOCET | 0 | 0 | 0 | 0 | 0 | 2 | 0 | 16 | 1290418641
| P |  | Poznámka k položke: Tepelná izolácia z polyetylénu (PEF) vhodná na izolovanie rozvodov teplej vody a vykurovania. Súčiniteľ' tepelnej vodivosti λ40°C=0.040W/m.K. Reakcia na oheň E. | [15 empty] | P | 2
27 | M | 283310006400.S | Izolačná PE trubica dxhr. 35x30 mm, rozrezaná, na izolovanie rozvodov vody, kúrenia, zdravotechniky | m | 6.426 |  | 0 |  |  |  | znížená |  | 0 | 4e-05 | 0.00025704 | 0 | 0 | 32 | M | 2 | ROZPOCET | 0 | 0 | 0 | 0 | 0 | 2 | 0 | 16 | 498911289
| P |  | Poznámka k položke: Tepelná izolácia z polyetylénu (PEF) vhodná na izolovanie rozvodov teplej vody a vykurovania. Súčiniteľ' tepelnej vodivosti λ40°C=0.040W/m.K. Reakcia na oheň E. | [15 empty] | P | 2
28 | K | 998713201.S | Presun hmôt pre izolácie tepelné v objektoch výšky do 6 m | % |  |  | 0 |  |  |  | znížená |  | 0 | 0 | 0 | 0 | 0 | 16 | K | 2 | ROZPOCET | 0 | 0 | 0 | 0 | 0 | 2 | 0 | 16 | -743924854
| D | 721 | Zdravotech. vnútorná kanalizácia |  |  |  | 0 | [5 empty] | 0 |  | 0.016735 |  | 0 | 2 | D | 1 | ROZPOCET | [6 empty] | 0
29 | K | 721171721.S | Potrubie odhlučnené odpadové prípojné DN 50 | m | 7.277 |  | 0 |  |  |  | znížená |  | 0 | 0.00086355 | 0.0062841 | 0 | 0 | 16 | K | 2 | ROZPOCET | 0 | 0 | 0 | 0 | 0 | 2 | 0 | 16 | -403882008
30 | K | 721171722.S | Potrubie odhlučnené odpadové prípojné DN 75 | m | 2.625 |  | 0 |  |  |  | znížená |  | 0 | 0.0013771 | 0.0036148 | 0 | 0 | 16 | K | 2 | ROZPOCET | 0 | 0 | 0 | 0 | 0 | 2 | 0 | 16 | -1931370063
31 | K | 721171724.S | Potrubie odhlučnené odpadové prípojné DN 110 | m | 2.352 |  | 0 |  |  |  | znížená |  | 0 | 0.0029064 | 0.0068358 | 0 | 0 | 16 | K | 2 | ROZPOCET | 0 | 0 | 0 | 0 | 0 | 2 | 0 | 16 | -1896238424
32 | K | 721290111.S | Ostatné - skúška tesnosti kanalizácie v objektoch vodou do DN 125 | m | 12.499 |  | 0 |  |  |  | znížená |  | 0 | 0 | 0 | 0 | 0 | 16 | K | 2 | ROZPOCET | 0 | 0 | 0 | 0 | 0 | 2 | 0 | 16 | -1317119400
33 | K | 998721201.S | Presun hmôt pre vnútornú kanalizáciu v objektoch výšky do 6 m | % |  |  | 0 |  |  |  | znížená |  | 0 | 0 | 0 | 0 | 0 | 16 | K | 2 | ROZPOCET | 0 | 0 | 0 | 0 | 0 | 2 | 0 | 16 | 1381974362
| D | 722 | Zdravotechnika - vnútorný vodovod |  |  |  | 0 | [5 empty] | 0 |  | 0.078001 |  | 0 | 2 | D | 1 | ROZPOCET | [6 empty] | 0
34 | K | 722171150.S | Plasthliníkové potrubie v kotúčoch spájané lisovaním d 16 mm | m | 7.14 |  | 0 |  |  |  | znížená |  | 0 | 0.0003601 | 0.0025711 | 0 | 0 | 16 | K | 2 | ROZPOCET | 0 | 0 | 0 | 0 | 0 | 2 | 0 | 16 | 979003845
35 | K | 722171151.S | Plasthliníkové potrubie v kotúčoch spájané lisovaním d 18 mm | m | 70.686 |  | 0 |  |  |  | znížená |  | 0 | 0.0004031 | 0.028494 | 0 | 0 | 16 | K | 2 | ROZPOCET | 0 | 0 | 0 | 0 | 0 | 2 | 0 | 16 | 901704195
36 | K | 722171152.S | Plasthliníkové potrubie v kotúčoch spájané lisovaním d 20 mm | m | 26.051 |  | 0 |  |  |  | znížená |  | 0 | 0.0004311 | 0.011231 | 0 | 0 | 16 | K | 2 | ROZPOCET | 0 | 0 | 0 | 0 | 0 | 2 | 0 | 16 | -112952744
37 | K | 722171153.S | Plasthliníkové potrubie v kotúčoch spájané lisovaním d 26 mm | m | 13.052 |  | 0 |  |  |  | znížená |  | 0 | 0.00055957 | 0.0073035 | 0 | 0 | 16 | K | 2 | ROZPOCET | 0 | 0 | 0 | 0 | 0 | 2 | 0 | 16 | -846709952
38 | K | 722221010 | Montáž guľového kohúta závitového priameho pre vodu G 1/2 | ks | 1 |  | 0 |  |  |  | znížená |  | 0 | 2.267e-05 | 2.267e-05 | 0 | 0 | 16 | K | 2 | ROZPOCET | 0 | 0 | 0 | 0 | 0 | 2 | 0 | 16 | -1269348895
39 | M | 551110013700.S | Guľový uzáver pre vodu Perfecta, 1/2" FF, páčka, niklovaná mosadz, FIV.8363, | ks | 1 |  | 0 |  |  |  | znížená |  | 0 | 3e-05 | 3e-05 | 0 | 0 | 32 | M | 2 | ROZPOCET | 0 | 0 | 0 | 0 | 0 | 2 | 0 | 16 | 25379814
40 | K | 722221020.S | Montáž guľového kohúta závitového priameho pre vodu G 1 | ks | 2 |  | 0 |  |  |  | znížená |  | 0 | 5.154e-05 | 0.00010308 | 0 | 0 | 16 | K | 2 | ROZPOCET | 0 | 0 | 0 | 0 | 0 | 2 | 0 | 16 | 949785080
41 | M | 551110013900.S | Guľový uzáver pre vodu Perfecta, 1" FF, páčka, niklovaná mosadz, FIV.8363 | ks | 2 |  | 0 |  |  |  | znížená |  | 0 | 8e-05 | 0.00016 | 0 | 0 | 32 | M | 2 | ROZPOCET | 0 | 0 | 0 | 0 | 0 | 2 | 0 | 16 | 1198647838
42 | K | 722221082.S | Montáž guľového kohúta vypúšťacieho závitového G 1/2 | ks | 2 |  | 0 |  |  |  | znížená |  | 0 | 2.267e-05 | 4.534e-05 | 0 | 0 | 16 | K | 2 | ROZPOCET | 0 | 0 | 0 | 0 | 0 | 2 | 0 | 16 | -628093968
43 | M | 551110011300.S | Guľový uzáver vypúšťací s páčkou, 3/4" M, mosadz | ks | 2 |  | 0 |  |  |  | znížená |  | 0 | 0.00013 | 0.00026 | 0 | 0 | 32 | M | 2 | ROZPOCET | 0 | 0 | 0 | 0 | 0 | 2 | 0 | 16 | 1929339418
44 | K | 722221082.S1 | Montáž guľového kohúta vypúšťacieho závitového G 1 | ks | 2 |  | 0 |  |  |  | znížená |  | 0 | 2e-05 | 4e-05 | 0 | 0 | 16 | K | 2 | ROZPOCET | 0 | 0 | 0 | 0 | 0 | 2 | 0 | 16 | -799178129
45 | M | 551110011300.S | Guľový uzáver vypúšťací s páčkou, 3/4" M, mosadz | ks | 2 |  | 0 |  |  |  | znížená |  | 0 | 0.00013 | 0.00026 | 0 | 0 | 32 | M | 2 | ROZPOCET | 0 | 0 | 0 | 0 | 0 | 2 | 0 | 16 | -1099893097
46 | K | 722221175.S | Montáž poistného ventilu závitového pre vodu G 3/4 | ks | 1 |  | 0 |  |  |  | znížená |  | 0 | 4.548e-05 | 4.548e-05 | 0 | 0 | 16 | K | 2 | ROZPOCET | 0 | 0 | 0 | 0 | 0 | 2 | 0 | 16 | 789235510
47 | M | 551210022000.S | Ventil poistný, 3/4”x6 bar, armatúry pre uzavreté systémy | ks | 1 |  | 0 |  |  |  | znížená |  | 0 | 0.0005 | 0.0005 | 0 | 0 | 32 | M | 2 | ROZPOCET | 0 | 0 | 0 | 0 | 0 | 2 | 0 | 16 | 1248537782
48 | K | 722221270.S | Montáž spätného ventilu závitového G 3/4 | ks | 1 |  | 0 |  |  |  | znížená |  | 0 | 4.548e-05 | 4.548e-05 | 0 | 0 | 16 | K | 2 | ROZPOCET | 0 | 0 | 0 | 0 | 0 | 2 | 0 | 16 | -1065869387
49 | M | 551110016600.S | Spätný ventil kontrolovateľný, 3/4" FF, PN 16, mosadz, disk plast | ks | 1 |  | 0 |  |  |  | znížená |  | 0 | 0.00067 | 0.00067 | 0 | 0 | 32 | M | 2 | ROZPOCET | 0 | 0 | 0 | 0 | 0 | 2 | 0 | 16 | -77381131
50 | K | 722221370.S | Montáž vodovodného filtra závitového G 1 | ks | 1 |  | 0 |  |  |  | znížená |  | 0 | 5.154e-05 | 5.154e-05 | 0 | 0 | 16 | K | 2 | ROZPOCET | 0 | 0 | 0 | 0 | 0 | 2 | 0 | 16 | 806102048
51 | M | 422010003100.S | Filter závitový na vodu 1", FF, PN 20, mosadz | ks | 1 |  | 0 |  |  |  | znížená |  | 0 | 0.00069 | 0.00069 | 0 | 0 | 32 | M | 2 | ROZPOCET | 0 | 0 | 0 | 0 | 0 | 2 | 0 | 16 | -399140734
52 | K | 722290226 | Tlaková skúška vodovodného potrubia závitového do DN 50 | m | 116.928 |  | 0 |  |  |  | znížená |  | 0 | 0.00018652 | 0.021809 | 0 | 0 | 16 | K | 2 | ROZPOCET | 0 | 0 | 0 | 0 | 0 | 2 | 0 | 16 | -453176143
53 | K | 722290234 | Prepláchnutie a dezinfekcia vodovodného potrubia do DN 80 | m | 116.928 |  | 0 |  |  |  | znížená |  | 0 | 1e-05 | 0.0011693 | 0 | 0 | 16 | K | 2 | ROZPOCET | 0 | 0 | 0 | 0 | 0 | 2 | 0 | 16 | -1506791424
54 | K | 732331030.1 | Montáž expanznej nádoby tlak 10 barov s membránou 8l | ks | 1 |  | 0 |  |  |  | znížená |  | 0 | 0 | 0 | 0 | 0 | 4 | K | 2 | ROZPOCET | 0 | 0 | 0 | 0 | 0 | 2 | 0 | 4 | 896848664
55 | M | 4846760000.1 | Nádoba-expanzná typ DD, tlak 10 barov s vakom 8 l biela | ks | 1 |  | 0 |  |  |  | znížená |  | 0 | 0.0025 | 0.0025 | 0 | 0 | 8 | M | 2 | ROZPOCET | 0 | 0 | 0 | 0 | 0 | 2 | 0 | 4 | 1705935265
| P |  | Poznámka k položke: expanzná nádoba pre solárne, vykurovacie a glykolové chladiace sústavy | [15 empty] | P | 2
56 | K | 998722201.S | Presun hmôt pre vnútorný vodovod v objektoch výšky do 6 m | % |  |  | 0 |  |  |  | znížená |  | 0 | 0 | 0 | 0 | 0 | 16 | K | 2 | ROZPOCET | 0 | 0 | 0 | 0 | 0 | 2 | 0 | 16 | -1805803179
| D | 725 | Zdravotechnika - zariaď. predmety |  |  |  | 0 | [5 empty] | 0 |  | 0.27322 |  | 0 | 2 | D | 1 | ROZPOCET | [6 empty] | 0
57 | K | 725119721 | Montáž predstenového systému záchodov do ľahkých stien s kovovou konštrukciou | ks | 3 |  | 0 |  |  |  | znížená |  | 0 | 0 | 0 | 0 | 0 | 16 | K | 2 | ROZPOCET | 0 | 0 | 0 | 0 | 0 | 2 | 0 | 16 | -1842135230
58 | M | 552370000100.S | Predstenový systém pre závesné WC so splachovacou podomietkovou nádržou do ľahkých montovaných konštrukcií | ks | 3 |  | 0 |  |  |  | znížená |  | 0 | 0.01605 | 0.04815 | 0 | 0 | 32 | M | 2 | ROZPOCET | 0 | 0 | 0 | 0 | 0 | 2 | 0 | 16 | -1411715739
59 | K | 725149720 | Montáž záchodu do predstenového systému | ks | 3 |  | 0 |  |  |  | znížená |  | 0 | 0 | 0 | 0 | 0 | 16 | K | 2 | ROZPOCET | 0 | 0 | 0 | 0 | 0 | 2 | 0 | 16 | 1180305739
60 | M | 642360000500.S | Misa záchodová keramická závesná so splachovacím okruhom | ks | 3 |  | 0 |  |  |  | znížená |  | 0 | 0.0135 | 0.0405 | 0 | 0 | 32 | M | 2 | ROZPOCET | 0 | 0 | 0 | 0 | 0 | 2 | 0 | 16 | 654153664
61 | M | 552380001300.S | Ovládacie tlačidlo podomietkové pre dvojité splachovanie | ks | 3 |  | 0 |  |  |  | znížená |  | 0 | 0.00033 | 0.00099 | 0 | 0 | 32 | M | 2 | ROZPOCET | 0 | 0 | 0 | 0 | 0 | 2 | 0 | 16 | 1986892357
62 | K | 725219401 | Montáž umývadla keramického na skrutky do muriva, bez výtokovej armatúry | ks | 6 |  | 0 |  |  |  | znížená |  | 0 | 0.00028 | 0.00168 | 0 | 0 | 16 | K | 2 | ROZPOCET | 0 | 0 | 0 | 0 | 0 | 2 | 0 | 16 | -1851111552
63 | M | 642110004300.S | Umývadlo keramické bežný typ | ks | 6 |  | 0 |  |  |  | znížená |  | 0 | 0.0141 | 0.0846 | 0 | 0 | 32 | M | 2 | ROZPOCET | 0 | 0 | 0 | 0 | 0 | 2 | 0 | 16 | 897752815
64 | K | 725319112 | Montáž kuchynských drezov jednoduchých, hranatých s rozmerom do 600x600 mm, bez výtokových armatúr | ks | 1 |  | 0 |  |  |  | znížená |  | 0 | 0.0006314 | 0.0006314 | 0 | 0 | 16 | K | 2 | ROZPOCET | 0 | 0 | 0 | 0 | 0 | 2 | 0 | 16 | 1750936137
65 | M | 552310000200.S | Kuchynský drez nerezový na zapustenie do dosky 340x400 mm | ks | 1 |  | 0 |  |  |  | znížená |  | 0 | 0.0013 | 0.0013 | 0 | 0 | 32 | M | 2 | ROZPOCET | 0 | 0 | 0 | 0 | 0 | 2 | 0 | 16 | 1322596543
66 | K | 725332320.S | Montáž výlevky keramickej závesnej bez výtokovej armatúry | ks | 1 |  | 0 |  |  |  | znížená |  | 0 | 0.00028 | 0.00028 | 0 | 0 | 16 | K | 2 | ROZPOCET | 0 | 0 | 0 | 0 | 0 | 2 | 0 | 16 | -2046254381
67 | M | 642710000100.S | Výlevka stojatá keramická s plastovou mrežou | ks | 1 |  | 0 |  |  |  | znížená |  | 0 | 0.0185 | 0.0185 | 0 | 0 | 32 | M | 2 | ROZPOCET | 0 | 0 | 0 | 0 | 0 | 2 | 0 | 16 | -466953183
68 | K | 725539103.S | Montáž elektrického ohrievača závesného zvislého do 120 L | ks | 1 |  | 0 |  |  |  | znížená |  | 0 | 0.0010632 | 0.0010632 | 0 | 0 | 16 | K | 2 | ROZPOCET | 0 | 0 | 0 | 0 | 0 | 2 | 0 | 16 | -1961127858
69 | M | 541320005600.S | Ohrievač vody elektrický tlakový závesný zvislý akumulačný, objem 120 l | ks | 1 |  | 0 |  |  |  | znížená |  | 0 | 0.0391 | 0.0391 | 0 | 0 | 32 | M | 2 | ROZPOCET | 0 | 0 | 0 | 0 | 0 | 2 | 0 | 16 | -230119353
| P |  | Poznámka k položke: Bezpečnostný poistný ventil súčasť dodávky, minimálne tepelné straty, hrubá PU izolácia | [15 empty] | P | 2
70 | K | 725819401 | Montáž ventilu rohového s pripojovacou rúrkou G 1/2 | ks | 17 |  | 0 |  |  |  | znížená |  | 0 | 8e-05 | 0.00136 | 0 | 0 | 16 | K | 2 | ROZPOCET | 0 | 0 | 0 | 0 | 0 | 2 | 0 | 16 | -554072162
71 | M | 551410000200.S | Ventil pre hygienické a zdravotnické zariadenia T 1300 1/2" priamy na zamurovanie | ks | 17 |  | 0 |  |  |  | znížená |  | 0 | 0.0004 | 0.0068 | 0 | 0 | 32 | M | 2 | ROZPOCET | 0 | 0 | 0 | 0 | 0 | 2 | 0 | 16 | -690566202
72 | K | 725829201 | Montáž batérie umývadlovej a drezovej nástennej pákovej alebo klasickej s mechanickým ovládaním | ks | 7 |  | 0 |  |  |  | znížená |  | 0 | 4.2e-06 | 2.94e-05 | 0 | 0 | 16 | K | 2 | ROZPOCET | 0 | 0 | 0 | 0 | 0 | 2 | 0 | 16 | -221733828
73 | M | 551450003800.S | Batéria umývadlová stojanková páková | ks | 6 |  | 0 |  |  |  | znížená |  | 0 | 0.002 | 0.012 | 0 | 0 | 32 | M | 2 | ROZPOCET | 0 | 0 | 0 | 0 | 0 | 2 | 0 | 16 | -1055911241
74 | M | 551450000600.S | Batéria drezová stojanková páková | ks | 1 |  | 0 |  |  |  | znížená |  | 0 | 0.0013 | 0.0013 | 0 | 0 | 32 | M | 2 | ROZPOCET | 0 | 0 | 0 | 0 | 0 | 2 | 0 | 16 | -345236087
75 | K | 725849230 | Montáž batérie sprchovej podomietkovej pákovej | ks | 2 |  | 0 |  |  |  | znížená |  | 0 | 4.2e-06 | 8.4e-06 | 0 | 0 | 16 | K | 2 | ROZPOCET | 0 | 0 | 0 | 0 | 0 | 2 | 0 | 16 | -897048525
76 | M | 551450002900.S | Batéria sprchová podomietková páková Lyra, priemer 150 mm, bez sprchovej sady, chróm, JIKA | ks | 2 |  | 0 |  |  |  | znížená |  | 0 | 0.00144 | 0.00288 | 0 | 0 | 32 | M | 2 | ROZPOCET | 0 | 0 | 0 | 0 | 0 | 2 | 0 | 16 | 1772266046
77 | K | 725869300 | Montáž zápachovej uzávierky pre zariaďovacie predmety, umývadlovej do D 32 mm | ks | 6 |  | 0 |  |  |  | znížená |  | 0 | 0 | 0 | 0 | 0 | 16 | K | 2 | ROZPOCET | 0 | 0 | 0 | 0 | 0 | 2 | 0 | 16 | -1076471527
78 | M | 551620006400.S | Zápachová uzávierka - sifón pre umývadlá DN 40 | ks | 6 |  | 0 |  |  |  | znížená |  | 0 | 0.00033 | 0.00198 | 0 | 0 | 32 | M | 2 | ROZPOCET | 0 | 0 | 0 | 0 | 0 | 2 | 0 | 16 | 2128686733
79 | K | 725869311.S | Montáž zápachovej uzávierky pre zariaďovacie predmety, drezovej do D 50 mm (pre jeden drez) | ks | 1 |  | 0 |  |  |  | znížená |  | 0 | 6.99e-06 | 6.99e-06 | 0 | 0 | 4 | K | 2 | ROZPOCET | 0 | 0 | 0 | 0 | 0 | 2 | 0 | 4 | -2124644944
80 | M | 551620009900 | Zápachová uzávierka HL 100/G50, DN 50x6/4", s kĺbom, výškovo nastaviteľnou rúrkou s pripojovacím závitom, PP | ks | 1 |  | 0 |  |  |  | znížená |  | 0 | 0.00022 | 0.00022 | 0 | 0 | 8 | M | 2 | ROZPOCET | 0 | 0 | 0 | 0 | 0 | 2 | 0 | 4 | 1876662316
| P |  | Poznámka k položke: S výškovo nastaviteľnou zásuvnou rúrkou. | [15 empty] | P | 2
81 | K | 725869340 | Montáž zápachovej uzávierky pre zariaďovacie predmety, sprchovej do D 50 mm | ks | 2 |  | 0 |  |  |  | znížená |  | 0 | 0 | 0 | 0 | 0 | 16 | K | 2 | ROZPOCET | 0 | 0 | 0 | 0 | 0 | 2 | 0 | 16 | 1382465543
82 | M | 552240027200 | Kryt žľabu k sprchovým žľabom | ks | 2 |  | 0 |  |  |  | znížená |  | 0 | 0.00041 | 0.00082 | 0 | 0 | 32 | M | 2 | ROZPOCET | 0 | 0 | 0 | 0 | 0 | 2 | 0 | 16 | -1668031034
| P |  | Poznámka k položke: Kryt žľabu”Standart” z nerezovej ocele 1.4301. Trieda zaťaženia K (300kg). So štandardnými aretačnými maticami výškove nastaviteľnými pre dlažbu (vrátene lepidla) hrúbky 2 - 16 mm. Pre dlažbu z kameňa (viacej ako 16 mm) je možné použiť predĺžené aretačné matice HL050.3E | [15 empty] | P | 2
83 | M | 552240001100 | Žľab sprchový bez krytu nerezový HL50FV.0/80, DN 50, (0,8 l/s), dĺ. 800 mm, zvislý odtok, zabudovanie do plochy, stavebná výška 130 mm | ks | 2 |  | 0 |  |  |  | znížená |  | 0 | 0.00406 | 0.00812 | 0 | 0 | 32 | M | 2 | ROZPOCET | 0 | 0 | 0 | 0 | 0 | 2 | 0 | 16 | -1596119417
| P |  | Poznámka k položke: Nerezový sprchový žľab k zabudovaniu do plochy s vertikálnym pripojením DN50, montážny materiál a stavebná krytka sú predmetom dodávky. Dĺžka zabudovania 800mm. | [15 empty] | P | 2
84 | K | 725869380.S | Montáž zápachovej uzávierky pre zariaďovacie predmety, ostatných typov do D 32 mm | ks | 1 |  | 0 |  |  |  | znížená |  | 0 | 0 | 0 | 0 | 0 | 16 | K | 2 | ROZPOCET | 0 | 0 | 0 | 0 | 0 | 2 | 0 | 16 | 1661569180
85 | M | 551620027100 | Vtokový lievik HL21, DN 32, (0,17 l/s), s protizápachovým uzáverom, vetranie a klimatizácia, PP | ks | 1 |  | 0 |  |  |  | znížená |  | 0 | 0.0009 | 0.0009 | 0 | 0 | 32 | M | 2 | ROZPOCET | 0 | 0 | 0 | 0 | 0 | 2 | 0 | 16 | 76575166
| P |  | Poznámka k položke: Výška vodného uzáveru 60mm, s prídavnou mechanickou zápachovou uzávierkou (guličkou). Pre odtokové potrubia s občasným prietokom vody. Je tesný proti zápachu i bez vody v zápachovej uzávierke. | [15 empty] | P | 2
86 | K | 998725201.S | Presun hmôt pre zariaďovacie predmety v objektoch výšky do 6 m | % |  |  | 0 |  |  |  | znížená |  | 0 | 0 | 0 | 0 | 0 | 16 | K | 2 | ROZPOCET | 0 | 0 | 0 | 0 | 0 | 2 | 0 | 16 | 311842318

## SO-3.3_UK - Vykurovanie
[9 empty] | >> skryté stĺpce << | [9 empty] | {8f041b11-f61d-475c-9c5f-12d6182a2bc6}
0
| KRYCÍ LIST ROZPOČTU | [8 empty] | v --- nižšie sa nachádzajú doplnkové a pomocné údaje k zostavám --- v | [8 empty] | False
Stavba:
Archeoskanzen Bojná
Objekt:
SO-3 - Amfiteáter, Zázemie
Časť:
SO-3.3 - Zázemie, sklad, bufet
Úroveň 3:
SO-3.3_UK - Vykurovanie
| JKSO: |  |  |  |  | KS:
| Miesto: |  | okrajová časť obce Bojná |  |  | Dátum: | 19. 6. 2024
| Objednávateľ: |  |  |  |  | IČO:
|  | Obec Bojná, 201 Bojná, 956 01 Bojná |  |  |  | IČ DPH:
| Zhotoviteľ: |  |  |  |  | IČO: | Vyplň údaj
|  | Vyplň údaj |  |  |  | IČ DPH: | Vyplň údaj
| Projektant: |  |  |  |  | IČO:
|  | Projekt design s.r.o., Brezová 89/1B, Tovarníky |  |  |  | IČ DPH:
| Spracovateľ: |  |  |  |  | IČO:
|  | Projekt design s.r.o., Brezová 89/1B, Tovarníky |  |  |  | IČ DPH:
Poznámka:
| Cena bez DPH | [5 empty] | 0
|  |  | Základ dane |  |  | Sadzba dane | Výška dane
| DPH | základná | 0 |  |  | 20% | 0
|  | znížená | 0 |  |  | 20% | 0
|  | zákl. prenesená | 0 |  |  | 20% | 0
|  | zníž. prenesená | 0 |  |  | 20% | 0
|  | nulová | 0 |  |  | 0% | 0
| Cena s DPH |  |  | v | EUR |  | 0
| Projektant |  |  | Spracovateľ
| Dátum a podpis: |  | Pečiatka | Dátum a podpis: |  |  | Pečiatka
| Objednávateľ |  |  | Zhotoviteľ
| Dátum a podpis: |  | Pečiatka | Dátum a podpis: |  |  | Pečiatka
REKAPITULÁCIA ROZPOČTU
Stavba:
Archeoskanzen Bojná
Objekt:
SO-3 - Amfiteáter, Zázemie
Časť:
SO-3.3 - Zázemie, sklad, bufet
Úroveň 3:
SO-3.3_UK - Vykurovanie
Miesto: |  |  | okrajová časť obce Bojná |  |  | Dátum: | 19. 6. 2024
Objednávateľ: |  |  | Obec Bojná, 201 Bojná, 956 01 Bojná |  |  | Projektant: | Projekt design s.r.o., Brezová 89/1B, Tovarníky
Zhotoviteľ: |  |  | Vyplň údaj |  |  | Spracovateľ: | Projekt design s.r.o., Brezová 89/1B, Tovarníky
Kód dielu - Popis | [6 empty] | Cena celkom [EUR]
Náklady z rozpočtu | [6 empty] | 0 | [12 empty] | -1
| M - Práce a dodávky M | [5 empty] | 0
| 21-M - Elektromontáže | [5 empty] | 0
ROZPOČET
Stavba:
Archeoskanzen Bojná
Objekt:
SO-3 - Amfiteáter, Zázemie
Časť:
SO-3.3 - Zázemie, sklad, bufet
Úroveň 3:
SO-3.3_UK - Vykurovanie
Miesto: |  |  | okrajová časť obce Bojná |  |  | Dátum: | 19. 6. 2024
Objednávateľ: |  |  | Obec Bojná, 201 Bojná, 956 01 Bojná |  |  | Projektant: | Projekt design s.r.o., Brezová 89/1B, Tovarníky
Zhotoviteľ: |  |  | Vyplň údaj |  |  | Spracovateľ: | Projekt design s.r.o., Brezová 89/1B, Tovarníky
PČ | Typ | Kód | Popis | MJ | Množstvo | J.cena [EUR] | Cena celkom [EUR] | Cenová sústava |  |  | DPH | J. Nh [h] | Nh celkom [h] | J. hmotnosť [t] | Hmotnosť celkom [t] | J. suť [t] | Suť Celkom [t]
Náklady z rozpočtu | [6 empty] | 0 | [5 empty] | 0 |  | 0 |  | 0 |  | D | -1 | [7 empty] | 0
| D | M | Práce a dodávky M |  |  |  | 0 | [5 empty] | 0 |  | 0 |  | 0 | 3 | D | 0 | ROZPOCET | [6 empty] | 0
| D | 21-M | Elektromontáže |  |  |  | 0 | [5 empty] | 0 |  | 0 |  | 0 | 3 | D | 1 | ROZPOCET | [6 empty] | 0
1 | K | 210451012.S | Montáž vykurovacieho kábla | m | 96 |  | 0 |  |  |  | znížená |  | 0 | 0 | 0 | 0 | 0 | 64 | K | 2 | ROZPOCET | 0 | 0 | 0 | 0 | 0 | 2 | 0 | 64 | -252800079
2 | M | 140F0458 | Dvojžilová samolepiaca vykurovacia rohož DEVImat 150T (DTIF), prac. napätie 230V, výkon 1800W, šxd = 0,5m x 24m | ks | 4 |  | 0 |  |  |  | znížená |  | 0 | 0 | 0 | 0 | 0 | 8 | M | 2 | ROZPOCET | 0 | 0 | 0 | 0 | 0 | 2 | 0 | 4 | 1248919211
3 | M | 140F1095 | Priestorový snímač (izbový) 426 frame, NTC | ks | 14 |  | 0 |  |  |  | znížená |  | 0 | 0 | 0 | 0 | 0 | 8 | M | 2 | ROZPOCET | 0 | 0 | 0 | 0 | 0 | 2 | 0 | 4 | -796213682

## SO-4.1_AA - Architektonic...
[9 empty] | >> skryté stĺpce << | [9 empty] | {f5244d26-7ffa-4d42-8419-aeba209a7ab1}
0
| KRYCÍ LIST ROZPOČTU | [8 empty] | v --- nižšie sa nachádzajú doplnkové a pomocné údaje k zostavám --- v | [8 empty] | False
Stavba:
Archeoskanzen Bojná
Objekt:
SO-4 - Spevnené plochy a komunikácia
Časť:
SO-4.1 - Spevnené plochy
Úroveň 3:
SO-4.1_AA - Architektonicko stavebné riešenie
| JKSO: |  |  |  |  | KS:
| Miesto: |  | okrajová časť obce Bojná |  |  | Dátum: | 19. 6. 2024
| Objednávateľ: |  |  |  |  | IČO:
|  | Obec Bojná, 201 Bojná, 956 01 Bojná |  |  |  | IČ DPH:
| Zhotoviteľ: |  |  |  |  | IČO: | Vyplň údaj
|  | Vyplň údaj |  |  |  | IČ DPH: | Vyplň údaj
| Projektant: |  |  |  |  | IČO:
|  | Projekt design s.r.o., Brezová 89/1B, Tovarníky |  |  |  | IČ DPH:
| Spracovateľ: |  |  |  |  | IČO:
|  | Projekt design s.r.o., Brezová 89/1B, Tovarníky |  |  |  | IČ DPH:
Poznámka:
| Cena bez DPH | [5 empty] | 0
|  |  | Základ dane |  |  | Sadzba dane | Výška dane
| DPH | základná | 0 |  |  | 20% | 0
|  | znížená | 0 |  |  | 20% | 0
|  | zákl. prenesená | 0 |  |  | 20% | 0
|  | zníž. prenesená | 0 |  |  | 20% | 0
|  | nulová | 0 |  |  | 0% | 0
| Cena s DPH |  |  | v | EUR |  | 0
| Projektant |  |  | Spracovateľ
| Dátum a podpis: |  | Pečiatka | Dátum a podpis: |  |  | Pečiatka
| Objednávateľ |  |  | Zhotoviteľ
| Dátum a podpis: |  | Pečiatka | Dátum a podpis: |  |  | Pečiatka
REKAPITULÁCIA ROZPOČTU
Stavba:
Archeoskanzen Bojná
Objekt:
SO-4 - Spevnené plochy a komunikácia
Časť:
SO-4.1 - Spevnené plochy
Úroveň 3:
SO-4.1_AA - Architektonicko stavebné riešenie
Miesto: |  |  | okrajová časť obce Bojná |  |  | Dátum: | 19. 6. 2024
Objednávateľ: |  |  | Obec Bojná, 201 Bojná, 956 01 Bojná |  |  | Projektant: | Projekt design s.r.o., Brezová 89/1B, Tovarníky
Zhotoviteľ: |  |  | Vyplň údaj |  |  | Spracovateľ: | Projekt design s.r.o., Brezová 89/1B, Tovarníky
Kód dielu - Popis | [6 empty] | Cena celkom [EUR]
Náklady z rozpočtu | [6 empty] | 0 | [12 empty] | -1
| HSV - Práce a dodávky HSV | [5 empty] | 0
| 1 - Zemné práce | [5 empty] | 0
| 2 - Zakladanie | [5 empty] | 0
| 5 - Komunikácie | [5 empty] | 0
| 9 - Ostatné konštrukcie a práce-búranie | [5 empty] | 0
| 99 - Presun hmôt HSV | [5 empty] | 0
| VRN - Vedľajšie rozpočtové náklady | [5 empty] | 0
ROZPOČET
Stavba:
Archeoskanzen Bojná
Objekt:
SO-4 - Spevnené plochy a komunikácia
Časť:
SO-4.1 - Spevnené plochy
Úroveň 3:
SO-4.1_AA - Architektonicko stavebné riešenie
Miesto: |  |  | okrajová časť obce Bojná |  |  | Dátum: | 19. 6. 2024
Objednávateľ: |  |  | Obec Bojná, 201 Bojná, 956 01 Bojná |  |  | Projektant: | Projekt design s.r.o., Brezová 89/1B, Tovarníky
Zhotoviteľ: |  |  | Vyplň údaj |  |  | Spracovateľ: | Projekt design s.r.o., Brezová 89/1B, Tovarníky
PČ | Typ | Kód | Popis | MJ | Množstvo | J.cena [EUR] | Cena celkom [EUR] | Cenová sústava |  |  | DPH | J. Nh [h] | Nh celkom [h] | J. hmotnosť [t] | Hmotnosť celkom [t] | J. suť [t] | Suť Celkom [t]
Náklady z rozpočtu | [6 empty] | 0 | [5 empty] | 0 |  | 3216.7305 |  | 0 |  | D | -1 | [7 empty] | 0
| D | HSV | Práce a dodávky HSV |  |  |  | 0 | [5 empty] | 0 |  | 3216.7305 |  | 0 | 1 | D | 0 | ROZPOCET | [6 empty] | 0
| D | 1 | Zemné práce |  |  |  | 0 | [5 empty] | 0 |  | 0 |  | 0 | 1 | D | 1 | ROZPOCET | [6 empty] | 0
1 | K | 122201103.S | Odkopávka a prekopávka nezapažená v hornine 3, nad 1000 do 10000 m3 | m3 | 1621.991 |  | 0 |  |  |  | znížená |  | 0 | 0 | 0 | 0 | 0 | 4 | K | 2 | ROZPOCET | 0 | 0 | 0 | 0 | 0 | 2 | 0 | 4 | -895339077
2 | K | 122201109.S | Odkopávky a prekopávky nezapažené. Príplatok k cenám za lepivosť horniny 3 | m3 | 810.996 |  | 0 |  |  |  | znížená |  | 0 | 0 | 0 | 0 | 0 | 4 | K | 2 | ROZPOCET | 0 | 0 | 0 | 0 | 0 | 2 | 0 | 4 | 1242639449
3 | K | 162501162.S | Vodorovné premiestnenie výkopku po nespevnenej ceste z horniny tr.1-4, nad 1000 do 10000 m3 na vzdialenosť do 3000 m | m3 | 1459.416 |  | 0 |  |  |  | znížená |  | 0 | 0 | 0 | 0 | 0 | 4 | K | 2 | ROZPOCET | 0 | 0 | 0 | 0 | 0 | 2 | 0 | 4 | 1571854009
4 | K | 162501163.S | Vodorovné premiestnenie výkopku po nespevnenej ceste z horniny tr.1-4, nad 1000 do 10000 m3, príplatok k cene za každých ďalšich a začatých 1000 m | m3 | 35025.984 |  | 0 |  |  |  | znížená |  | 0 | 0 | 0 | 0 | 0 | 4 | K | 2 | ROZPOCET | 0 | 0 | 0 | 0 | 0 | 2 | 0 | 4 | -1706542302
5 | K | 167101103.S | Prekladanie neuľahnutého výkopku z hornín 1 až 4 | m3 | 152.25 |  | 0 |  |  |  | znížená |  | 0 | 0 | 0 | 0 | 0 | 4 | K | 2 | ROZPOCET | 0 | 0 | 0 | 0 | 0 | 2 | 0 | 4 | 1071663358
6 | K | 167102102.S | Nakladanie neuľahnutého výkopku z hornín tr.1-4 nad 1000 do 10000 m3 | m3 | 1459.416 |  | 0 |  |  |  | znížená |  | 0 | 0 | 0 | 0 | 0 | 4 | K | 2 | ROZPOCET | 0 | 0 | 0 | 0 | 0 | 2 | 0 | 4 | 386681635
7 | K | 171201203.S | Uloženie sypaniny na skládky nad 1000 do 10000 m3 | m3 | 1459.416 |  | 0 |  |  |  | znížená |  | 0 | 0 | 0 | 0 | 0 | 4 | K | 2 | ROZPOCET | 0 | 0 | 0 | 0 | 0 | 2 | 0 | 4 | 116278129
8 | K | 171209002.S | Poplatok za skládku - zemina a kamenivo (17 05) ostatné | t | 2626.949 |  | 0 |  |  |  | znížená |  | 0 | 0 | 0 | 0 | 0 | 4 | K | 2 | ROZPOCET | 0 | 0 | 0 | 0 | 0 | 2 | 0 | 4 | -1128565946
9 | K | 181301104.S | Rozprestretie ornice v rovine, plocha do 500 m2, hr. do 250 mm | m2 | 57.5 |  | 0 |  |  |  | znížená |  | 0 | 0 | 0 | 0 | 0 | 4 | K | 2 | ROZPOCET | 0 | 0 | 0 | 0 | 0 | 2 | 0 | 4 | 53315450
10 | K | 181301105.S | Rozprestretie ornice v rovine, plocha do 500 m2, hr. do 300 mm | m2 | 494 |  | 0 |  |  |  | znížená |  | 0 | 0 | 0 | 0 | 0 | 4 | K | 2 | ROZPOCET | 0 | 0 | 0 | 0 | 0 | 2 | 0 | 4 | 1237485793
11 | K | 917511121R.S | Osadenie obruby plastovej výšky do 8 cm (oddelenie výsadbovej plochy od okolitých trávnatých plôch) | m | 1976 |  | 0 |  |  |  | znížená |  | 0 | 0 | 0 | 0 | 0 | 4 | K | 2 | ROZPOCET | 0 | 0 | 0 | 0 | 0 | 2 | 0 | 4 | -1203410147
12 | M | Z156118461453300.1 | Neviditeľný plastový obrubník – ref. typ Rim Border 78 - výška 78 mm, dĺžka 1 m, vrátane 3% stratné | ks | 2035.28 |  | 0 |  |  |  | znížená |  | 0 | 0 | 0 | 0 | 0 | 8 | M | 2 | ROZPOCET | 0 | 0 | 0 | 0 | 0 | 2 | 0 | 4 | -856468735
13 | M | 140035 | Plastový klinec k neviditeľnému záhr. obrubníku, vrátane 3% stratné | ks | 9880 |  | 0 |  |  |  | znížená |  | 0 | 0 | 0 | 0 | 0 | 8 | M | 2 | ROZPOCET | 0 | 0 | 0 | 0 | 0 | 2 | 0 | 4 | -1163058961
| D | 2 | Zakladanie |  |  |  | 0 | [5 empty] | 0 |  | 0.092793 |  | 0 | 1 | D | 1 | ROZPOCET | [6 empty] | 0
14 | K | 289971211.S | Zhotovenie vrstvy z geotextílie na upravenom povrchu sklon do 1 : 5 , šírky od 0 do 3 m | m2 | 396.55 |  | 0 |  |  |  | znížená |  | 0 | 3e-05 | 0.011897 | 0 | 0 | 4 | K | 2 | ROZPOCET | 0 | 0 | 0 | 0 | 0 | 2 | 0 | 4 | -617986701
15 | M | 693110002000.S | Geotextília polypropylénová netkaná 200 g/m2 | m2 | 404.481 |  | 0 |  |  |  | znížená |  | 0 | 0.0002 | 0.080896 | 0 | 0 | 8 | M | 2 | ROZPOCET | 0 | 0 | 0 | 0 | 0 | 2 | 0 | 4 | 203173057
| D | 5 | Komunikácie |  |  |  | 0 | [5 empty] | 0 |  | 3202.3861 |  | 0 | 1 | D | 1 | ROZPOCET | [6 empty] | 0
16 | K | 564210123.S | Podklad alebo kryt pre mlátovú cestu z vápencovej drviny fr. 0-4 mm s rozprestretím, vlhčením a zhutnením do hr. 50 mm, plochy nad 1000 m2 | m2 | 2773.512 |  | 0 |  |  |  | znížená |  | 0 | 0.112 | 310.6333 | 0 | 0 | 4 | K | 2 | ROZPOCET | 0 | 0 | 0 | 0 | 0 | 2 | 0 | 4 | 766388908
17 | K | 564210213R.S | Podklad pre mlátový chodník zo štrkopiesku fr. 0-16 mm s rozprestretím, vlhčením a zhutnením hr. 100 mm, plochy nad 1000 m2 | m2 | 2773.512 |  | 0 |  |  |  | znížená |  | 0 | 0.112 | 310.6333 | 0 | 0 | 4 | K | 2 | ROZPOCET | 0 | 0 | 0 | 0 | 0 | 2 | 0 | 4 | -1621100889
18 | K | 564730111.S | Podklad alebo kryt z kameniva hrubého drveného veľ. 8-16 mm s rozprestretím a zhutnením hr. 100 mm | m2 | 396.55 |  | 0 |  |  |  | znížená |  | 0 | 0.199 | 78.9134 | 0 | 0 | 4 | K | 2 | ROZPOCET | 0 | 0 | 0 | 0 | 0 | 2 | 0 | 4 | -682245428
19 | K | 564750111.S | Podklad alebo kryt z kameniva hrubého drveného veľ. 8-16 mm s rozprestretím a zhutnením hr. 150 mm | m2 | 366.555 |  | 0 |  |  |  | znížená |  | 0 | 0.299 | 109.5999 | 0 | 0 | 4 | K | 2 | ROZPOCET | 0 | 0 | 0 | 0 | 0 | 2 | 0 | 4 | -875796145
20 | K | 564750313.S | Podklad pre mlátový chodník z kameniva hrubého drveného fr. 16-32 mm s rozprestretím a zhutnením hr. 150 mm, plochy nad 1000 m2 | m2 | 2773.512 |  | 0 |  |  |  | znížená |  | 0 | 0.299 | 829.2801 | 0 | 0 | 4 | K | 2 | ROZPOCET | 0 | 0 | 0 | 0 | 0 | 2 | 0 | 4 | 1278108765
21 | K | 564760211R.S | Podklad alebo kryt z kameniva hrubého drveného veľ. 16-32 mm s rozprestretím a zhutnením hr. 250 mm | m2 | 366.555 |  | 0 |  |  |  | znížená |  | 0 | 0.398 | 145.8889 | 0 | 0 | 4 | K | 2 | ROZPOCET | 0 | 0 | 0 | 0 | 0 | 2 | 0 | 4 | 1216546192
22 | K | 564760413.S | Podklad pre mlátovú cestu z kameniva hrubého drveného fr. 32-63 mm s rozprestretím a zhutnením hr. 200 mm, plochy nad 1000 m2 | m2 | 2773.512 |  | 0 |  |  |  | znížená |  | 0 | 0.38625 | 1071.269 | 0 | 0 | 4 | K | 2 | ROZPOCET | 0 | 0 | 0 | 0 | 0 | 2 | 0 | 4 | -1403091112
23 | K | 594611111.S | Dlažba z lomového kameňa do lôžka zo štrkopiesku | m2 | 396.55 |  | 0 |  |  |  | znížená |  | 0 | 0.5802 | 230.0783 | 0 | 0 | 4 | K | 2 | ROZPOCET | 0 | 0 | 0 | 0 | 0 | 2 | 0 | 4 | -491284897
24 | K | 596911144.S | Kladenie betónovej zámkovej dlažby komunikácií pre peších hr. 60 mm pre peších nad 300 m2 so zriadením lôžka z kameniva hr. 30 mm | m2 | 349.1 |  | 0 |  |  |  | znížená |  | 0 | 0.0925 | 32.2918 | 0 | 0 | 4 | K | 2 | ROZPOCET | 0 | 0 | 0 | 0 | 0 | 2 | 0 | 4 | -506990402
25 | M | 592460007700.S | Dlažba betónová škárová, rozmer 200x165x60 mm, prírodná | m2 | 366.555 |  | 0 |  |  |  | znížená |  | 0 | 0.13 | 47.6521 | 0 | 0 | 8 | M | 2 | ROZPOCET | 0 | 0 | 0 | 0 | 0 | 2 | 0 | 4 | 1200997368
26 | K | 596911392.S | Dopiľovanie betónovej zámkovej dlažby hr. nad 60 mm | m | 330.3 |  | 0 |  |  |  | znížená |  | 0 | 0 | 0 | 0 | 0 | 4 | K | 2 | ROZPOCET | 0 | 0 | 0 | 0 | 0 | 2 | 0 | 4 | -1958923559
27 | K | 599432111.S | Vyplnenie škár dlažby z lomového kameňa kamenivom ťaženým | m2 | 349.1 |  | 0 |  |  |  | znížená |  | 0 | 0.10354 | 36.1458 | 0 | 0 | 4 | K | 2 | ROZPOCET | 0 | 0 | 0 | 0 | 0 | 2 | 0 | 4 | 803412148
| D | 9 | Ostatné konštrukcie a práce-búranie |  |  |  | 0 | [5 empty] | 0 |  | 14.2516 |  | 0 | 1 | D | 1 | ROZPOCET | [6 empty] | 0
28 | K | 916561211.S | Osadenie záhonového alebo parkového obrubníka betónového, do lôžka zo suchého betónu tr. C 12/15 s bočnou oporou | m | 115 |  | 0 |  |  |  | znížená |  | 0 | 0.099252 | 11.414 | 0 | 0 | 4 | K | 2 | ROZPOCET | 0 | 0 | 0 | 0 | 0 | 2 | 0 | 4 | -406039701
29 | M | 592170001800.S | Obrubník parkový, lxšxv 1000x50x200 mm, prírodný | ks | 120.75 |  | 0 |  |  |  | znížená |  | 0 | 0.0235 | 2.8376 | 0 | 0 | 8 | M | 2 | ROZPOCET | 0 | 0 | 0 | 0 | 0 | 2 | 0 | 4 | -1597155878
| D | 99 | Presun hmôt HSV |  |  |  | 0 | [5 empty] | 0 |  | 0 |  | 0 | 1 | D | 1 | ROZPOCET | [6 empty] | 0
30 | K | 998222011.S | Presun hmôt pre pozemné komunikácie s krytom z kameniva (8222, 8225) akejkoľvek dĺžky objektu | t | 3216.73 |  | 0 |  |  |  | znížená |  | 0 | 0 | 0 | 0 | 0 | 4 | K | 2 | ROZPOCET | 0 | 0 | 0 | 0 | 0 | 2 | 0 | 4 | 611661766
| D | VRN | Vedľajšie rozpočtové náklady |  |  |  | 0 | [5 empty] | 0 |  | 0 |  | 0 | 5 | D | 0 | ROZPOCET | [6 empty] | 0
31 | K | 000300016R.S | Geodetické práce - vykonávané pred výstavbou určenie vytyčovacej siete, vytýčenie staveniska, staveb. objektu | kpl | 1 |  | 0 |  |  |  | znížená |  | 0 | 0 | 0 | 0 | 0 | 1024 | K | 1 | ROZPOCET | 0 | 0 | 0 | 0 | 0 | 2 | 0 | 1024 | 1944725649
32 | K | 000300031R.S | Geodetické práce - vykonávané po výstavbe zameranie skutočného vyhotovenia stavby | kpl | 1 |  | 0 |  |  |  | znížená |  | 0 | 0 | 0 | 0 | 0 | 1024 | K | 1 | ROZPOCET | 0 | 0 | 0 | 0 | 0 | 2 | 0 | 1024 | 150414130

## SO-4.1_ELE - Elektroinšta...
[9 empty] | >> skryté stĺpce << | [9 empty] | {c8cb4c76-d1e0-412c-bf85-3663d12b8beb}
0
| KRYCÍ LIST ROZPOČTU | [8 empty] | v --- nižšie sa nachádzajú doplnkové a pomocné údaje k zostavám --- v | [8 empty] | False
Stavba:
Archeoskanzen Bojná
Objekt:
SO-4 - Spevnené plochy a komunikácia
Časť:
SO-4.1 - Spevnené plochy
Úroveň 3:
SO-4.1_ELE - Elektroinštalácia
| JKSO: |  |  |  |  | KS:
| Miesto: |  | okrajová časť obce Bojná |  |  | Dátum: | 19. 6. 2024
| Objednávateľ: |  |  |  |  | IČO:
|  | Obec Bojná, 201 Bojná, 956 01 Bojná |  |  |  | IČ DPH:
| Zhotoviteľ: |  |  |  |  | IČO: | Vyplň údaj
|  | Vyplň údaj |  |  |  | IČ DPH: | Vyplň údaj
| Projektant: |  |  |  |  | IČO:
|  | Projekt design s.r.o., Brezová 89/1B, Tovarníky |  |  |  | IČ DPH:
| Spracovateľ: |  |  |  |  | IČO:
|  | Projekt design s.r.o., Brezová 89/1B, Tovarníky |  |  |  | IČ DPH:
Poznámka:
| Cena bez DPH | [5 empty] | 0
|  |  | Základ dane |  |  | Sadzba dane | Výška dane
| DPH | základná | 0 |  |  | 20% | 0
|  | znížená | 0 |  |  | 20% | 0
|  | zákl. prenesená | 0 |  |  | 20% | 0
|  | zníž. prenesená | 0 |  |  | 20% | 0
|  | nulová | 0 |  |  | 0% | 0
| Cena s DPH |  |  | v | EUR |  | 0
| Projektant |  |  | Spracovateľ
| Dátum a podpis: |  | Pečiatka | Dátum a podpis: |  |  | Pečiatka
| Objednávateľ |  |  | Zhotoviteľ
| Dátum a podpis: |  | Pečiatka | Dátum a podpis: |  |  | Pečiatka
REKAPITULÁCIA ROZPOČTU
Stavba:
Archeoskanzen Bojná
Objekt:
SO-4 - Spevnené plochy a komunikácia
Časť:
SO-4.1 - Spevnené plochy
Úroveň 3:
SO-4.1_ELE - Elektroinštalácia
Miesto: |  |  | okrajová časť obce Bojná |  |  | Dátum: | 19. 6. 2024
Objednávateľ: |  |  | Obec Bojná, 201 Bojná, 956 01 Bojná |  |  | Projektant: | Projekt design s.r.o., Brezová 89/1B, Tovarníky
Zhotoviteľ: |  |  | Vyplň údaj |  |  | Spracovateľ: | Projekt design s.r.o., Brezová 89/1B, Tovarníky
Kód dielu - Popis | [6 empty] | Cena celkom [EUR]
Náklady z rozpočtu | [6 empty] | 0 | [12 empty] | -1
| D14 - Inžinierska činnost | [5 empty] | 0
| SV - Svietidlá | [5 empty] | 0
| 21-M - Hlavné vedenie | [5 empty] | 0
| 46-M - Zemné práce vykonávané pri externých montážnych prácach | [5 empty] | 0
ROZPOČET
Stavba:
Archeoskanzen Bojná
Objekt:
SO-4 - Spevnené plochy a komunikácia
Časť:
SO-4.1 - Spevnené plochy
Úroveň 3:
SO-4.1_ELE - Elektroinštalácia
Miesto: |  |  | okrajová časť obce Bojná |  |  | Dátum: | 19. 6. 2024
Objednávateľ: |  |  | Obec Bojná, 201 Bojná, 956 01 Bojná |  |  | Projektant: | Projekt design s.r.o., Brezová 89/1B, Tovarníky
Zhotoviteľ: |  |  | Vyplň údaj |  |  | Spracovateľ: | Projekt design s.r.o., Brezová 89/1B, Tovarníky
PČ | Typ | Kód | Popis | MJ | Množstvo | J.cena [EUR] | Cena celkom [EUR] | Cenová sústava |  |  | DPH | J. Nh [h] | Nh celkom [h] | J. hmotnosť [t] | Hmotnosť celkom [t] | J. suť [t] | Suť Celkom [t]
Náklady z rozpočtu | [6 empty] | 0 | [5 empty] | 0 |  | 0.126 |  | 0 |  | D | -1 | [7 empty] | 0
| D | D14 | Inžinierska činnost |  |  |  | 0 | [5 empty] | 0 |  | 0 |  | 0 | 1 | D | 0 | ROZPOCET | [6 empty] | 0
1 | K | 0010000121123 | Inžinierska činnosť - technický dozor investora | hod. | 24 |  | 0 |  |  |  | znížená |  | 0 | 0 | 0 | 0 | 0 | 4 | K | 1 | ROZPOCET | 0 | 0 | 0 | 0 | 0 | 2 | 0 | 4 | -634453410
2 | K | 00100003145 | Inžinierska činnosť - skúšky a revízie | ks | 1 |  | 0 |  |  |  | znížená |  | 0 | 0 | 0 | 0 | 0 | 4 | K | 1 | ROZPOCET | 0 | 0 | 0 | 0 | 0 | 2 | 0 | 4 | 1549215035
3 | K | 001000031458888 | Projektová dokumentácia skutočného vyhotovenia | ks | 1 |  | 0 |  |  |  | znížená |  | 0 | 0 | 0 | 0 | 0 | 4 | K | 1 | ROZPOCET | 0 | 0 | 0 | 0 | 0 | 2 | 0 | 4 | -1521304618
4 | K | 56101228 | Dopravné náklady | kpl | 1 |  | 0 |  |  |  | znížená |  | 0 | 0 | 0 | 0 | 0 | 4 | K | 1 | ROZPOCET | 0 | 0 | 0 | 0 | 0 | 2 | 0 | 4 | -372066309
5 | K | K001 | Pomocné práce | hod. | 32 |  | 0 |  |  |  | znížená |  | 0 | 0 | 0 | 0 | 0 | 4 | K | 1 | ROZPOCET | 0 | 0 | 0 | 0 | 0 | 2 | 0 | 4 | -9982883
6 | K | K004 | Projektový manažment | hod. | 32 |  | 0 |  |  |  | znížená |  | 0 | 0 | 0 | 0 | 0 | 4 | K | 1 | ROZPOCET | 0 | 0 | 0 | 0 | 0 | 2 | 0 | 4 | -905151482
| D | SV | Svietidlá |  |  |  | 0 | [5 empty] | 0 |  | 0 |  | 0 | 1 | D | 0 | ROZPOCET | [6 empty] | 0
7 | K | 1530311 | Prenájom vysokozdvižnej plošiny | deň | 2 |  | 0 |  |  |  | znížená |  | 0 | 0 | 0 | 0 | 0 | 4 | K | 1 | ROZPOCET | 0 | 0 | 0 | 0 | 0 | 2 | 0 | 4 | 1068428947
8 | K | 5123131 | Montáž arelux XPUCK PK01 WW 230V 3000K | ks | 55 |  | 0 |  |  |  | znížená |  | 0 | 0 | 0 | 0 | 0 | 4 | K | 1 | ROZPOCET | 0 | 0 | 0 | 0 | 0 | 2 | 0 | 4 | -1926142034
9 | M | 5123131.1 | arelux XPUCK PK01 WW 230V 3000K | ks | 55 |  | 0 |  |  |  | znížená |  | 0 | 0 | 0 | 0 | 0 | 8 | M | 1 | ROZPOCET | 0 | 0 | 0 | 0 | 0 | 2 | 0 | 4 | 1903118819
10 | K | 51561045 | Montáž freya Led reflektor FALON S 67W 730, optika S, 10920lm | ks | 27 |  | 0 |  |  |  | znížená |  | 0 | 0 | 0 | 0 | 0 | 4 | K | 1 | ROZPOCET | 0 | 0 | 0 | 0 | 0 | 2 | 0 | 4 | 252517303
11 | M | 5123540 | freya Led reflektor FALON S 67W 730, optika S, 10920lm | ks | 27 |  | 0 |  |  |  | znížená |  | 0 | 0 | 0 | 0 | 0 | 8 | M | 1 | ROZPOCET | 0 | 0 | 0 | 0 | 0 | 2 | 0 | 4 | 1255322506
12 | K | 561032 | Montáž arelux XGHOST GS03 WW IP65 BK 3000K | ks | 12 |  | 0 |  |  |  | znížená |  | 0 | 0 | 0 | 0 | 0 | 4 | K | 1 | ROZPOCET | 0 | 0 | 0 | 0 | 0 | 2 | 0 | 4 | -861128826
13 | M | 651023 | arelux XGHOST GS03 WW IP65 BK 3000K | ks | 12 |  | 0 |  |  |  | znížená |  | 0 | 0 | 0 | 0 | 0 | 8 | M | 1 | ROZPOCET | 0 | 0 | 0 | 0 | 0 | 2 | 0 | 4 | -636738407
14 | K | 56620 | Montáž freya Led reflektor FALON XS 51W 730, optika S, 8190lm | ks | 4 |  | 0 |  |  |  | znížená |  | 0 | 0 | 0 | 0 | 0 | 4 | K | 1 | ROZPOCET | 0 | 0 | 0 | 0 | 0 | 2 | 0 | 4 | -1728594873
15 | M | 65102 | freya Led reflektor FALON XS 51W 730, optika S, 8190lm | ks | 4 |  | 0 |  |  |  | znížená |  | 0 | 0 | 0 | 0 | 0 | 8 | M | 1 | ROZPOCET | 0 | 0 | 0 | 0 | 0 | 2 | 0 | 4 | -2129231527
| D | 21-M | Hlavné vedenie |  |  |  | 0 | [5 empty] | 0 |  | 0 |  | 0 | 3 | D | 0 | ROZPOCET | [6 empty] | 0
16 | K | 210010124.S | Rúrka ochranná z PE, novoduru, do D 63 mm, uložená voľne | m | 15 |  | 0 |  |  |  | znížená |  | 0 | 0 | 0 | 0 | 0 | 64 | K | 1 | ROZPOCET | 0 | 0 | 0 | 0 | 0 | 2 | 0 | 64 | 936390724
17 | M | 345710006240 | Chránička ohybná dvojplášťová korugovaná UV stabilná z HDPE, D 63 mm | m | 15 |  | 0 |  |  |  | znížená |  | 0 | 0 | 0 | 0 | 0 | 256 | M | 1 | ROZPOCET | 0 | 0 | 0 | 0 | 0 | 2 | 0 | 64 | 362090200
| P |  | Poznámka k položke: Poznámka k položke: Balenie: 50/1500 m | [15 empty] | P | 1
18 | K | 21010006501 | Ukončenie vodičov v rozvádzač. vrátane zapojenia a vodičovej koncovky do 6 mm2 pre vonkajšie práce | ks | 1 |  | 0 |  |  |  | znížená |  | 0 | 0 | 0 | 0 | 0 | 64 | K | 1 | ROZPOCET | 0 | 0 | 0 | 0 | 0 | 2 | 0 | 64 | 932752638
19 | K | 21032102 | Rúrka ochranná z PE, novoduru, do D 32 mm, uložená voľne | m | 250 |  | 0 |  |  |  | znížená |  | 0 | 0 | 0 | 0 | 0 | 64 | K | 1 | ROZPOCET | 0 | 0 | 0 | 0 | 0 | 2 | 0 | 64 | 1328391217
20 | M | 345620 | Chránička ohybná dvojplášťová korugovaná UV stabilná z HDPE, D 32 mm | m | 250 |  | 0 |  |  |  | znížená |  | 0 | 0 | 0 | 0 | 0 | 256 | M | 1 | ROZPOCET | 0 | 0 | 0 | 0 | 0 | 2 | 0 | 64 | -1694391116
| P |  | Poznámka k položke: Poznámka k položke: Balenie: 50/1500 m | [15 empty] | P | 1
21 | K | 210902456015 | Kábel guľatina žiarovo pozinkovaná FeZn 10 | m | 400 |  | 0 |  |  |  | znížená |  | 0 | 0 | 0 | 0 | 0 | 64 | K | 1 | ROZPOCET | 0 | 0 | 0 | 0 | 0 | 2 | 0 | 64 | 1043494290
22 | M | 34111003105301 | Kábel guľatina žiarovo pozinkovaná FeZn 10 | m | 400 |  | 0 |  |  |  | znížená |  | 0 | 0 | 0 | 0 | 0 | 256 | M | 1 | ROZPOCET | 0 | 0 | 0 | 0 | 0 | 2 | 0 | 64 | 52816880
23 | K | 610231 | Kábel medený silový uložený v rúrke CYKY-J 0,6/1 kV 5x2,5 pre vonkajšie práce | m | 1250 |  | 0 |  |  |  | znížená |  | 0 | 0 | 0 | 0 | 0 | 64 | K | 1 | ROZPOCET | 0 | 0 | 0 | 0 | 0 | 2 | 0 | 64 | 2113340417
24 | M | 3415601 | Kábel medený CYKY-J 5x2,5 mm2 | m | 1250 |  | 0 |  |  |  | znížená |  | 0 | 0 | 0 | 0 | 0 | 256 | M | 1 | ROZPOCET | 0 | 0 | 0 | 0 | 0 | 2 | 0 | 64 | 1715722181
25 | K | 62056 | Uzemňovacia spojovacia svorka SS | ks | 20 |  | 0 |  |  |  | znížená |  | 0 | 0 | 0 | 0 | 0 | 4 | K | 1 | ROZPOCET | 0 | 0 | 0 | 0 | 0 | 2 | 0 | 4 | -1573162314
26 | M | 60652020 | Uzemňovacia spojovacia svorka SS | ks | 20 |  | 0 |  |  |  | znížená |  | 0 | 0 | 0 | 0 | 0 | 8 | M | 1 | ROZPOCET | 0 | 0 | 0 | 0 | 0 | 2 | 0 | 4 | -1520076299
27 | K | 650265 | Kábel medený silový uložený v rúrke CYKY-J 0,6/1 kV 5x6 pre vonkajšie práce | m | 400 |  | 0 |  |  |  | znížená |  | 0 | 0 | 0 | 0 | 0 | 64 | K | 1 | ROZPOCET | 0 | 0 | 0 | 0 | 0 | 2 | 0 | 64 | 1333826637
28 | M | 3415612056 | Kábel medený CYKY-J 5x6 mm2 | m | 400 |  | 0 |  |  |  | znížená |  | 0 | 0 | 0 | 0 | 0 | 256 | M | 1 | ROZPOCET | 0 | 0 | 0 | 0 | 0 | 2 | 0 | 64 | -1193881151
29 | K | 6505 | Káblová šachta. Výkop, uloženie, vyzbrojenie | ks | 7 |  | 0 |  |  |  | znížená |  | 0 | 0 | 0 | 0 | 0 | 4 | K | 1 | ROZPOCET | 0 | 0 | 0 | 0 | 0 | 2 | 0 | 4 | -124532641
30 | M | 6505.1 | Káblová šachta | ks | 7 |  | 0 |  |  |  | znížená |  | 0 | 0 | 0 | 0 | 0 | 8 | M | 1 | ROZPOCET | 0 | 0 | 0 | 0 | 0 | 2 | 0 | 4 | 475856964
31 | M | 97850320 | Výzbroj káblovej šachty (káblová spojka, krabica, ...) | ks | 7 |  | 0 |  |  |  | znížená |  | 0 | 0 | 0 | 0 | 0 | 8 | M | 1 | ROZPOCET | 0 | 0 | 0 | 0 | 0 | 2 | 0 | 4 | -154464564
| D | 46-M | Zemné práce vykonávané pri externých montážnych prácach |  |  |  | 0 | [5 empty] | 0 |  | 0.126 |  | 0 | 3 | D | 0 | ROZPOCET | [6 empty] | 0
32 | K | 460200164.S | Hĺbenie káblovej ryhy ručne 35 cm širokej a 80 cm hlbokej, v zemine triedy 4 | m | 600 |  | 0 |  |  |  | znížená |  | 0 | 0 | 0 | 0 | 0 | 64 | K | 1 | ROZPOCET | 0 | 0 | 0 | 0 | 0 | 2 | 0 | 64 | 1926993937
33 | K | 460490012.S | Rozvinutie a uloženie výstražnej fólie z PE do ryhy, šírka do 33 cm | m | 600 |  | 0 |  |  |  | znížená |  | 0 | 0 | 0 | 0 | 0 | 64 | K | 1 | ROZPOCET | 0 | 0 | 0 | 0 | 0 | 2 | 0 | 64 | -1547275319
34 | M | 283230008000.S | Výstražná fóla PE, š. 300, farba červená | m | 600 |  | 0 |  |  |  | znížená |  | 0 | 0.00021 | 0.126 | 0 | 0 | 128 | M | 1 | ROZPOCET | 0 | 0 | 0 | 0 | 0 | 2 | 0 | 128 | 523425626
35 | K | 460560164.S | Zásyp nezap. káblovej ryhy bez zhutn. zeminy, 35 cm širokej, 80 cm hlbokej v zemine tr. 4 | m | 600 |  | 0 |  |  |  | znížená |  | 0 | 0 | 0 | 0 | 0 | 64 | K | 1 | ROZPOCET | 0 | 0 | 0 | 0 | 0 | 2 | 0 | 64 | -20917134
36 | K | 460600001.S | Naloženie zeminy, odvoz do 1 km a zloženie na skládke a jazda späť | m3 | 1 |  | 0 |  |  |  | znížená |  | 0 | 0 | 0 | 0 | 0 | 64 | K | 1 | ROZPOCET | 0 | 0 | 0 | 0 | 0 | 2 | 0 | 64 | -925897416
37 | K | 460600002.S | Príplatok za odvoz zeminy za každý ďalší km a jazda späť | m3 | 1 |  | 0 |  |  |  | znížená |  | 0 | 0 | 0 | 0 | 0 | 64 | K | 1 | ROZPOCET | 0 | 0 | 0 | 0 | 0 | 2 | 0 | 64 | -244947675
38 | K | 460620014.S | Proviz. úprava terénu v zemine tr. 4, aby nerovnosti terénu neboli väčšie ako 2 cm od vodor.hladiny | m2 | 210 |  | 0 |  |  |  | znížená |  | 0 | 0 | 0 | 0 | 0 | 64 | K | 1 | ROZPOCET | 0 | 0 | 0 | 0 | 0 | 2 | 0 | 64 | 51096069

## SO-4.4_AA - Architektonic...
[9 empty] | >> skryté stĺpce << | [9 empty] | {70e9186d-ac53-4eac-8455-4f83171752d0}
0
| KRYCÍ LIST ROZPOČTU | [8 empty] | v --- nižšie sa nachádzajú doplnkové a pomocné údaje k zostavám --- v | [8 empty] | False
Stavba:
Archeoskanzen Bojná
Objekt:
SO-4 - Spevnené plochy a komunikácia
Časť:
SO-4.4 - Parkovisko
Úroveň 3:
SO-4.4_AA - Architektonicko stavebné riešenie
| JKSO: |  |  |  |  | KS:
| Miesto: |  | okrajová časť obce Bojná |  |  | Dátum: | 19. 6. 2024
| Objednávateľ: |  |  |  |  | IČO:
|  | Obec Bojná, 201 Bojná, 956 01 Bojná |  |  |  | IČ DPH:
| Zhotoviteľ: |  |  |  |  | IČO: | Vyplň údaj
|  | Vyplň údaj |  |  |  | IČ DPH: | Vyplň údaj
| Projektant: |  |  |  |  | IČO:
|  | Projekt design s.r.o., Brezová 89/1B, Tovarníky |  |  |  | IČ DPH:
| Spracovateľ: |  |  |  |  | IČO:
|  | Projekt design s.r.o., Brezová 89/1B, Tovarníky |  |  |  | IČ DPH:
Poznámka:
| Cena bez DPH | [5 empty] | 0
|  |  | Základ dane |  |  | Sadzba dane | Výška dane
| DPH | základná | 0 |  |  | 20% | 0
|  | znížená | 0 |  |  | 20% | 0
|  | zákl. prenesená | 0 |  |  | 20% | 0
|  | zníž. prenesená | 0 |  |  | 20% | 0
|  | nulová | 0 |  |  | 0% | 0
| Cena s DPH |  |  | v | EUR |  | 0
| Projektant |  |  | Spracovateľ
| Dátum a podpis: |  | Pečiatka | Dátum a podpis: |  |  | Pečiatka
| Objednávateľ |  |  | Zhotoviteľ
| Dátum a podpis: |  | Pečiatka | Dátum a podpis: |  |  | Pečiatka
REKAPITULÁCIA ROZPOČTU
Stavba:
Archeoskanzen Bojná
Objekt:
SO-4 - Spevnené plochy a komunikácia
Časť:
SO-4.4 - Parkovisko
Úroveň 3:
SO-4.4_AA - Architektonicko stavebné riešenie
Miesto: |  |  | okrajová časť obce Bojná |  |  | Dátum: | 19. 6. 2024
Objednávateľ: |  |  | Obec Bojná, 201 Bojná, 956 01 Bojná |  |  | Projektant: | Projekt design s.r.o., Brezová 89/1B, Tovarníky
Zhotoviteľ: |  |  | Vyplň údaj |  |  | Spracovateľ: | Projekt design s.r.o., Brezová 89/1B, Tovarníky
Kód dielu - Popis | [6 empty] | Cena celkom [EUR]
Náklady z rozpočtu | [6 empty] | 0 | [12 empty] | -1
| HSV - Práce a dodávky HSV | [5 empty] | 0
| 1 - Zemné práce | [5 empty] | 0
| 5 - Komunikácie | [5 empty] | 0
| 8 - Rúrové vedenie | [5 empty] | 0
| 9 - Ostatné konštrukcie a práce-búranie | [5 empty] | 0
| 99 - Presun hmôt HSV | [5 empty] | 0
| OST - Ostatné | [5 empty] | 0
ROZPOČET
Stavba:
Archeoskanzen Bojná
Objekt:
SO-4 - Spevnené plochy a komunikácia
Časť:
SO-4.4 - Parkovisko
Úroveň 3:
SO-4.4_AA - Architektonicko stavebné riešenie
Miesto: |  |  | okrajová časť obce Bojná |  |  | Dátum: | 19. 6. 2024
Objednávateľ: |  |  | Obec Bojná, 201 Bojná, 956 01 Bojná |  |  | Projektant: | Projekt design s.r.o., Brezová 89/1B, Tovarníky
Zhotoviteľ: |  |  | Vyplň údaj |  |  | Spracovateľ: | Projekt design s.r.o., Brezová 89/1B, Tovarníky
PČ | Typ | Kód | Popis | MJ | Množstvo | J.cena [EUR] | Cena celkom [EUR] | Cenová sústava |  |  | DPH | J. Nh [h] | Nh celkom [h] | J. hmotnosť [t] | Hmotnosť celkom [t] | J. suť [t] | Suť Celkom [t]
Náklady z rozpočtu | [6 empty] | 0 | [5 empty] | 0 |  | 3870.9872 |  | 0 |  | D | -1 | [7 empty] | 0
| D | HSV | Práce a dodávky HSV |  |  |  | 0 | [5 empty] | 0 |  | 3870.9872 |  | 0 | 1 | D | 0 | ROZPOCET | [6 empty] | 0
| D | 1 | Zemné práce |  |  |  | 0 | [5 empty] | 0 |  | 0 |  | 0 | 1 | D | 1 | ROZPOCET | [6 empty] | 0
1 | K | 122201103.S | Odkopávka a prekopávka nezapažená v hornine 3, nad 1000 do 10000 m3 | m3 | 1608.464 |  | 0 |  |  |  | znížená |  | 0 | 0 | 0 | 0 | 0 | 4 | K | 2 | ROZPOCET | 0 | 0 | 0 | 0 | 0 | 2 | 0 | 4 | 1189611420
2 | K | 122201109.S | Odkopávky a prekopávky nezapažené. Príplatok k cenám za lepivosť horniny 3 | m3 | 804.232 |  | 0 |  |  |  | znížená |  | 0 | 0 | 0 | 0 | 0 | 4 | K | 2 | ROZPOCET | 0 | 0 | 0 | 0 | 0 | 2 | 0 | 4 | 1806040153
3 | K | 162501162.S | Vodorovné premiestnenie výkopku po nespevnenej ceste z horniny tr.1-4, nad 1000 do 10000 m3 na vzdialenosť do 3000 m | m3 | 1421.999 |  | 0 |  |  |  | znížená |  | 0 | 0 | 0 | 0 | 0 | 4 | K | 2 | ROZPOCET | 0 | 0 | 0 | 0 | 0 | 2 | 0 | 4 | 1447643631
4 | K | 162501163.S | Vodorovné premiestnenie výkopku po nespevnenej ceste z horniny tr.1-4, nad 1000 do 10000 m3, príplatok k cene za každých ďalšich a začatých 1000 m | m3 | 34127.976 |  | 0 |  |  |  | znížená |  | 0 | 0 | 0 | 0 | 0 | 4 | K | 2 | ROZPOCET | 0 | 0 | 0 | 0 | 0 | 2 | 0 | 4 | 1652891160
5 | K | 167101103.S | Prekladanie neuľahnutého výkopku z hornín 1 až 4 | m3 | 186.465 |  | 0 |  |  |  | znížená |  | 0 | 0 | 0 | 0 | 0 | 4 | K | 2 | ROZPOCET | 0 | 0 | 0 | 0 | 0 | 2 | 0 | 4 | 1546449918
6 | K | 167102102.S | Nakladanie neuľahnutého výkopku z hornín tr.1-4 nad 1000 do 10000 m3 | m3 | 1421.999 |  | 0 |  |  |  | znížená |  | 0 | 0 | 0 | 0 | 0 | 4 | K | 2 | ROZPOCET | 0 | 0 | 0 | 0 | 0 | 2 | 0 | 4 | -1693366268
7 | K | 171201203.S | Uloženie sypaniny na skládky nad 1000 do 10000 m3 | m3 | 1421.999 |  | 0 |  |  |  | znížená |  | 0 | 0 | 0 | 0 | 0 | 4 | K | 2 | ROZPOCET | 0 | 0 | 0 | 0 | 0 | 2 | 0 | 4 | 913085547
8 | K | 171209002.S | Poplatok za skládku - zemina a kamenivo (17 05) ostatné | t | 2559.598 |  | 0 |  |  |  | znížená |  | 0 | 0 | 0 | 0 | 0 | 4 | K | 2 | ROZPOCET | 0 | 0 | 0 | 0 | 0 | 2 | 0 | 4 | 1677879261
9 | K | 181301104.S | Rozprestretie ornice v rovine, plocha do 500 m2, hr. do 250 mm | m2 | 34.5 |  | 0 |  |  |  | znížená |  | 0 | 0 | 0 | 0 | 0 | 4 | K | 2 | ROZPOCET | 0 | 0 | 0 | 0 | 0 | 2 | 0 | 4 | 1620345314
| D | 5 | Komunikácie |  |  |  | 0 | [5 empty] | 0 |  | 3710.8924 |  | 0 | 1 | D | 1 | ROZPOCET | [6 empty] | 0
10 | K | 564871111.S | Podklad zo štrkodrviny s rozprestretím a zhutnením, po zhutnení hr. 250 mm | m2 | 3093.2 |  | 0 |  |  |  | znížená |  | 0 | 0.46166 | 1428.0067 | 0 | 0 | 4 | K | 2 | ROZPOCET | 0 | 0 | 0 | 0 | 0 | 2 | 0 | 4 | 769513500
11 | K | 567122114.S | Podklad z kameniva stmeleného cementom s rozprestretím a zhutnením, CBGM C 8/10 (C 6/8), po zhutnení hr. 150 mm | m2 | 2952.6 |  | 0 |  |  |  | znížená |  | 0 | 0.35914 | 1060.3968 | 0 | 0 | 4 | K | 2 | ROZPOCET | 0 | 0 | 0 | 0 | 0 | 2 | 0 | 4 | 1988653784
12 | K | 596911224.S | Kladenie betónovej zámkovej dlažby pozemných komunikácií hr. 80 mm pre peších nad 300 m2 so zriadením lôžka z kameniva hr. 50 mm | m2 | 2812 |  | 0 |  |  |  | znížená |  | 0 | 0.138 | 388.056 | 0 | 0 | 4 | K | 2 | ROZPOCET | 0 | 0 | 0 | 0 | 0 | 2 | 0 | 4 | -215621597
13 | M | 592460008500.S | Dlažba betónová škárová, rozmer 200x165x80 mm, prírodná | m2 | 2952.6 |  | 0 |  |  |  | znížená |  | 0 | 0.184 | 543.2784 | 0 | 0 | 8 | M | 2 | ROZPOCET | 0 | 0 | 0 | 0 | 0 | 2 | 0 | 4 | -575689318
14 | K | 596911392.S | Dopiľovanie betónovej zámkovej dlažby hr. nad 60 mm | m | 722 |  | 0 |  |  |  | znížená |  | 0 | 0 | 0 | 0 | 0 | 4 | K | 2 | ROZPOCET | 0 | 0 | 0 | 0 | 0 | 2 | 0 | 4 | 1784683922
15 | K | 599432111.S | Vyplnenie škár dlažby z lomového kameňa kamenivom ťaženým | m2 | 2812 |  | 0 |  |  |  | znížená |  | 0 | 0.10354 | 291.1545 | 0 | 0 | 4 | K | 2 | ROZPOCET | 0 | 0 | 0 | 0 | 0 | 2 | 0 | 4 | -1772056206
| D | 8 | Rúrové vedenie |  |  |  | 0 | [5 empty] | 0 |  | 5.7373 |  | 0 | 1 | D | 1 | ROZPOCET | [6 empty] | 0
16 | K | 895941111.S.1 | Zriadenie kanalizačného vpustu uličného z betónových dielcov typ UV-50, UVB-50 | ks | 6 |  | 0 |  |  |  | znížená |  | 0 | 0.34099 | 2.0459 | 0 | 0 | 4 | K | 2 | ROZPOCET | 0 | 0 | 0 | 0 | 0 | 2 | 0 | 4 | 1177105657
17 | M | 592230001500.S | Uličný vpust betónový TBV 6-50, rozmer 600x500x50 mm | ks | 4 |  | 0 |  |  |  | znížená |  | 0 | 0.175 | 0.7 | 0 | 0 | 8 | M | 2 | ROZPOCET | 0 | 0 | 0 | 0 | 0 | 2 | 0 | 4 | -94387711
18 | M | 592230001900.S.1 | Uličný vpust betónový TBV 12-50, rozmer 500x500x50 mm | ks | 4 |  | 0 |  |  |  | znížená |  | 0 | 0.125 | 0.5 | 0 | 0 | 8 | M | 2 | ROZPOCET | 0 | 0 | 0 | 0 | 0 | 2 | 0 | 4 | 1595086854
19 | M | 592230001400.S | Uličný vpust betónový TBV 1-50, rozmer 250x500x50 mm | ks | 4 |  | 0 |  |  |  | znížená |  | 0 | 0.065 | 0.26 | 0 | 0 | 8 | M | 2 | ROZPOCET | 0 | 0 | 0 | 0 | 0 | 2 | 0 | 4 | -1300634705
20 | M | 592230002200.S | Uličný vpust betónový TBV 13-63, rozmer 180x630x100 mm | ks | 18 |  | 0 |  |  |  | znížená |  | 0 | 0.095 | 1.71 | 0 | 0 | 8 | M | 2 | ROZPOCET | 0 | 0 | 0 | 0 | 0 | 2 | 0 | 4 | 722363429
21 | K | 899202111.S | Osadenie liatinovej mreže vrátane rámu a koša na bahno hmotnosti jednotlivo nad 50 do 100 kg | ks | 6 |  | 0 |  |  |  | znížená |  | 0 | 0.0084 | 0.0504 | 0 | 0 | 4 | K | 2 | ROZPOCET | 0 | 0 | 0 | 0 | 0 | 2 | 0 | 4 | -501880998
22 | M | 552410003500.S | Mreža liatinová štvorcová 500x500 mm na teleskopickú rúru DN 425, tr. zaťaženia D400 | ks | 6 |  | 0 |  |  |  | znížená |  | 0 | 0.076 | 0.456 | 0 | 0 | 8 | M | 2 | ROZPOCET | 0 | 0 | 0 | 0 | 0 | 2 | 0 | 4 | -920033478
23 | M | 552420026700.S | Bahenný kôš galvanizovaný typ B1 pre mrežu D 400 (DN 425) | ks | 6 |  | 0 |  |  |  | znížená |  | 0 | 0.0025 | 0.015 | 0 | 0 | 8 | M | 2 | ROZPOCET | 0 | 0 | 0 | 0 | 0 | 2 | 0 | 4 | 626067242
| D | 9 | Ostatné konštrukcie a práce-búranie |  |  |  | 0 | [5 empty] | 0 |  | 154.3575 |  | 0 | 1 | D | 1 | ROZPOCET | [6 empty] | 0
24 | K | 916331112.S | Osadenie cestného obrubníka betónového ležatého do lôžka z betónu prostého tr. C 16/20 bez bočnej opory | m | 151 |  | 0 |  |  |  | znížená |  | 0 | 0.13939 | 21.0479 | 0 | 0 | 4 | K | 2 | ROZPOCET | 0 | 0 | 0 | 0 | 0 | 2 | 0 | 4 | -1931361647
25 | M | 592170000900.S | Obrubník cestný bez skosenia rovný, lxšxv 1000x150x260 mm | ks | 159 |  | 0 |  |  |  | znížená |  | 0 | 0.09 | 14.31 | 0 | 0 | 8 | M | 2 | ROZPOCET | 0 | 0 | 0 | 0 | 0 | 2 | 0 | 4 | -1132990042
26 | K | 916332112.S | Osadenie cestného obrubníka betónového stojatého do lôžka z betónu prostého tr. C 16/20 bez bočnej opory | m | 545 |  | 0 |  |  |  | znížená |  | 0 | 0.11187 | 60.9691 | 0 | 0 | 4 | K | 2 | ROZPOCET | 0 | 0 | 0 | 0 | 0 | 2 | 0 | 4 | -1201210292
27 | M | 592170003800.S | Obrubník cestný so skosením, lxšxv 1000x150x250 mm, prírodný | ks | 573 |  | 0 |  |  |  | znížená |  | 0 | 0.081 | 46.413 | 0 | 0 | 8 | M | 2 | ROZPOCET | 0 | 0 | 0 | 0 | 0 | 2 | 0 | 4 | -504664437
28 | K | 935114433.S | Osadenie odvodňovacieho betónového žľabu univerzálneho s ochrannou hranou svetlej šírky 200 mm a s roštom triedy C 250 | m | 6 |  | 0 |  |  |  | znížená |  | 0 | 0.25888 | 1.5533 | 0 | 0 | 4 | K | 2 | ROZPOCET | 0 | 0 | 0 | 0 | 0 | 2 | 0 | 4 | 38650168
29 | M | 592270008100.S | Čelná koncová stena, pre žľaby betónové s ochrannou hranou svetlej šírky 200 mm | ks | 6 |  | 0 |  |  |  | znížená |  | 0 | 0.0007 | 0.0042 | 0 | 0 | 8 | M | 2 | ROZPOCET | 0 | 0 | 0 | 0 | 0 | 2 | 0 | 4 | 2144282901
30 | M | 592270017300.S | Mriežkový rošt, štrbiny 30x10 mm, dĺ. 1 m, C 250, pozinkovaný s rychlouzáverom, pre žľaby betónové s ochrannou hranou svetlej šírky 200 mm | ks | 6 |  | 0 |  |  |  | znížená |  | 0 | 0.0101 | 0.0606 | 0 | 0 | 8 | M | 2 | ROZPOCET | 0 | 0 | 0 | 0 | 0 | 2 | 0 | 4 | 383086831
31 | M | 592270024700.S | Odvodňovací žľab betónový univerzálny s ochrannou hranou, svetlá šírka 200 mm, dĺžky 1 m, so spádom 0,5% | ks | 6 |  | 0 |  |  |  | znížená |  | 0 | 0.0876 | 0.5256 | 0 | 0 | 8 | M | 2 | ROZPOCET | 0 | 0 | 0 | 0 | 0 | 2 | 0 | 4 | 1100396926
32 | K | 935114443.S | Osadenie odvodňovacieho betónového žľabu univerzálneho s ochrannou hranou svetlej šírky 300 mm a s roštom triedy C 250 | m | 20 |  | 0 |  |  |  | znížená |  | 0 | 0.32609 | 6.5218 | 0 | 0 | 4 | K | 2 | ROZPOCET | 0 | 0 | 0 | 0 | 0 | 2 | 0 | 4 | -182906545
33 | M | 592270008900.S | Čelná koncová stena, pre žľaby betónové s ochrannou hranou svetlej šírky 300 mm | ks | 20 |  | 0 |  |  |  | znížená |  | 0 | 0.0013 | 0.026 | 0 | 0 | 8 | M | 2 | ROZPOCET | 0 | 0 | 0 | 0 | 0 | 2 | 0 | 4 | -2122297440
34 | M | 592270018400.S | Mriežkový rošt, štrbiny 30x30 mm, dĺ. 1m, C 250, pozinkovaný s rychlouzáverom, pre žľaby betónové s ochrannou hranou svetlej šírky 300 mm | ks | 20 |  | 0 |  |  |  | znížená |  | 0 | 0.0233 | 0.466 | 0 | 0 | 8 | M | 2 | ROZPOCET | 0 | 0 | 0 | 0 | 0 | 2 | 0 | 4 | -1151144031
35 | M | 592270026000.S | Odvodňovací žľab betónový univerzálny s ochrannou hranou, svetlá šírka 300 mm, dĺžky 1 m, bez spádu | ks | 20 |  | 0 |  |  |  | znížená |  | 0 | 0.123 | 2.46 | 0 | 0 | 8 | M | 2 | ROZPOCET | 0 | 0 | 0 | 0 | 0 | 2 | 0 | 4 | 1154684213
| D | 99 | Presun hmôt HSV |  |  |  | 0 | [5 empty] | 0 |  | 0 |  | 0 | 1 | D | 1 | ROZPOCET | [6 empty] | 0
36 | K | 998223011.S | Presun hmôt pre pozemné komunikácie s krytom dláždeným (822 2.3, 822 5.3) akejkoľvek dĺžky objektu | t | 3870.987 |  | 0 |  |  |  | znížená |  | 0 | 0 | 0 | 0 | 0 | 4 | K | 2 | ROZPOCET | 0 | 0 | 0 | 0 | 0 | 2 | 0 | 4 | 1164858206
| D | OST | Ostatné |  |  |  | 0 | [5 empty] | 0 |  | 0 |  | 0 | 4 | D | 0 | ROZPOCET | [6 empty] | 0
37 | M | 01 | Vodorovné dopravné značenie | kpl | 1 |  | 0 |  |  |  | znížená |  | 0 | 0 | 0 | 0 | 0 | 512 | M | 1 | ROZPOCET | 0 | 0 | 0 | 0 | 0 | 2 | 0 | 512 | -1895047925
38 | M | 02 | Zvislé dopravné značenie | kpl | 1 |  | 0 |  |  |  | znížená |  | 0 | 0 | 0 | 0 | 0 | 512 | M | 1 | ROZPOCET | 0 | 0 | 0 | 0 | 0 | 2 | 0 | 512 | 1598297254
39 | M | 03 | Dočasné dopravné značenie | kpl | 1 |  | 0 |  |  |  | znížená |  | 0 | 0 | 0 | 0 | 0 | 512 | M | 1 | ROZPOCET | 0 | 0 | 0 | 0 | 0 | 2 | 0 | 512 | 771902254
40 | M | 04 | Zámková dlažba - prechod pre chodcov | kpl | 1 |  | 0 |  |  |  | znížená |  | 0 | 0 | 0 | 0 | 0 | 512 | M | 1 | ROZPOCET | 0 | 0 | 0 | 0 | 0 | 2 | 0 | 512 | -1116689007
41 | M | 05 | Drenáž | kpl | 1 |  | 0 |  |  |  | znížená |  | 0 | 0 | 0 | 0 | 0 | 512 | M | 1 | ROZPOCET | 0 | 0 | 0 | 0 | 0 | 2 | 0 | 512 | -2007051556

## SO-4.4_ELE - Elektroinšta...
[9 empty] | >> skryté stĺpce << | [9 empty] | {4855f306-5553-4a13-b0d3-3b0d4d7105a5}
0
| KRYCÍ LIST ROZPOČTU | [8 empty] | v --- nižšie sa nachádzajú doplnkové a pomocné údaje k zostavám --- v | [8 empty] | False
Stavba:
Archeoskanzen Bojná
Objekt:
SO-4 - Spevnené plochy a komunikácia
Časť:
SO-4.4 - Parkovisko
Úroveň 3:
SO-4.4_ELE - Elektroinštalácia
| JKSO: |  |  |  |  | KS:
| Miesto: |  | okrajová časť obce Bojná |  |  | Dátum: | 19. 6. 2024
| Objednávateľ: |  |  |  |  | IČO:
|  | Obec Bojná, 201 Bojná, 956 01 Bojná |  |  |  | IČ DPH:
| Zhotoviteľ: |  |  |  |  | IČO: | Vyplň údaj
|  | Vyplň údaj |  |  |  | IČ DPH: | Vyplň údaj
| Projektant: |  |  |  |  | IČO:
|  | Projekt design s.r.o., Brezová 89/1B, Tovarníky |  |  |  | IČ DPH:
| Spracovateľ: |  |  |  |  | IČO:
|  | Projekt design s.r.o., Brezová 89/1B, Tovarníky |  |  |  | IČ DPH:
Poznámka:
| Cena bez DPH | [5 empty] | 0
|  |  | Základ dane |  |  | Sadzba dane | Výška dane
| DPH | základná | 0 |  |  | 20% | 0
|  | znížená | 0 |  |  | 20% | 0
|  | zákl. prenesená | 0 |  |  | 20% | 0
|  | zníž. prenesená | 0 |  |  | 20% | 0
|  | nulová | 0 |  |  | 0% | 0
| Cena s DPH |  |  | v | EUR |  | 0
| Projektant |  |  | Spracovateľ
| Dátum a podpis: |  | Pečiatka | Dátum a podpis: |  |  | Pečiatka
| Objednávateľ |  |  | Zhotoviteľ
| Dátum a podpis: |  | Pečiatka | Dátum a podpis: |  |  | Pečiatka
REKAPITULÁCIA ROZPOČTU
Stavba:
Archeoskanzen Bojná
Objekt:
SO-4 - Spevnené plochy a komunikácia
Časť:
SO-4.4 - Parkovisko
Úroveň 3:
SO-4.4_ELE - Elektroinštalácia
Miesto: |  |  | okrajová časť obce Bojná |  |  | Dátum: | 19. 6. 2024
Objednávateľ: |  |  | Obec Bojná, 201 Bojná, 956 01 Bojná |  |  | Projektant: | Projekt design s.r.o., Brezová 89/1B, Tovarníky
Zhotoviteľ: |  |  | Vyplň údaj |  |  | Spracovateľ: | Projekt design s.r.o., Brezová 89/1B, Tovarníky
Kód dielu - Popis | [6 empty] | Cena celkom [EUR]
Náklady z rozpočtu | [6 empty] | 0 | [12 empty] | -1
| D1 - Elektromerový rozvádzač | [5 empty] | 0
| D14 - Inžinierska činnost | [5 empty] | 0
| SV - Svietidlá | [5 empty] | 0
| 21-M - Hlavné vedenie | [5 empty] | 0
| 46-M - Zemné práce vykonávané pri externých montážnych prácach | [5 empty] | 0
ROZPOČET
Stavba:
Archeoskanzen Bojná
Objekt:
SO-4 - Spevnené plochy a komunikácia
Časť:
SO-4.4 - Parkovisko
Úroveň 3:
SO-4.4_ELE - Elektroinštalácia
Miesto: |  |  | okrajová časť obce Bojná |  |  | Dátum: | 19. 6. 2024
Objednávateľ: |  |  | Obec Bojná, 201 Bojná, 956 01 Bojná |  |  | Projektant: | Projekt design s.r.o., Brezová 89/1B, Tovarníky
Zhotoviteľ: |  |  | Vyplň údaj |  |  | Spracovateľ: | Projekt design s.r.o., Brezová 89/1B, Tovarníky
PČ | Typ | Kód | Popis | MJ | Množstvo | J.cena [EUR] | Cena celkom [EUR] | Cenová sústava |  |  | DPH | J. Nh [h] | Nh celkom [h] | J. hmotnosť [t] | Hmotnosť celkom [t] | J. suť [t] | Suť Celkom [t]
Náklady z rozpočtu | [6 empty] | 0 | [5 empty] | 0 |  | 0.01995 |  | 0 |  | D | -1 | [7 empty] | 0
| D | D1 | Elektromerový rozvádzač |  |  |  | 0 | [5 empty] | 0 |  | 0 |  | 0 | 1 | D | 0 | ROZPOCET | [6 empty] | 0
1 | K | 15056105 | Vyzbrojenie elektromerového rozvádzača | ks | 1 |  | 0 |  |  |  | znížená |  | 0 | 0 | 0 | 0 | 0 | 4 | K | 1 | ROZPOCET | 0 | 0 | 0 | 0 | 0 | 2 | 0 | 4 | -1255209737
2 | M | 357120101010 | Výzbroj rozvádzača (istič, svorky, astrohodiny, spínač ...) | kpl | 1 |  | 0 |  |  |  | znížená |  | 0 | 0 | 0 | 0 | 0 | 8 | M | 1 | ROZPOCET | 0 | 0 | 0 | 0 | 0 | 2 | 0 | 4 | -954790570
| D | D14 | Inžinierska činnost |  |  |  | 0 | [5 empty] | 0 |  | 0 |  | 0 | 1 | D | 0 | ROZPOCET | [6 empty] | 0
3 | K | 0010000121123 | Inžinierska činnosť - technický dozor investora | hod. | 16 |  | 0 |  |  |  | znížená |  | 0 | 0 | 0 | 0 | 0 | 4 | K | 1 | ROZPOCET | 0 | 0 | 0 | 0 | 0 | 2 | 0 | 4 | -1188100622
4 | K | 00100003145 | Inžinierska činnosť - skúšky a revízie | ks | 1 |  | 0 |  |  |  | znížená |  | 0 | 0 | 0 | 0 | 0 | 4 | K | 1 | ROZPOCET | 0 | 0 | 0 | 0 | 0 | 2 | 0 | 4 | 1594113241
5 | K | 001000031458888 | Projektová dokumentácia skutočného vyhotovenia | ks | 1 |  | 0 |  |  |  | znížená |  | 0 | 0 | 0 | 0 | 0 | 4 | K | 1 | ROZPOCET | 0 | 0 | 0 | 0 | 0 | 2 | 0 | 4 | 1748083427
6 | K | 56101228 | Dopravné náklady | kpl | 1 |  | 0 |  |  |  | znížená |  | 0 | 0 | 0 | 0 | 0 | 4 | K | 1 | ROZPOCET | 0 | 0 | 0 | 0 | 0 | 2 | 0 | 4 | -325907649
7 | K | K001 | Pomocné práce | hod. | 16 |  | 0 |  |  |  | znížená |  | 0 | 0 | 0 | 0 | 0 | 4 | K | 1 | ROZPOCET | 0 | 0 | 0 | 0 | 0 | 2 | 0 | 4 | 1711773444
8 | K | K004 | Projektový manažment | hod. | 16 |  | 0 |  |  |  | znížená |  | 0 | 0 | 0 | 0 | 0 | 4 | K | 1 | ROZPOCET | 0 | 0 | 0 | 0 | 0 | 2 | 0 | 4 | 1503346814
| D | SV | Svietidlá |  |  |  | 0 | [5 empty] | 0 |  | 0 |  | 0 | 1 | D | 0 | ROZPOCET | [6 empty] | 0
9 | K | 1530311 | Prenájom vysokozdvižnej plošiny | deň | 2 |  | 0 |  |  |  | znížená |  | 0 | 0 | 0 | 0 | 0 | 4 | K | 1 | ROZPOCET | 0 | 0 | 0 | 0 | 0 | 2 | 0 | 4 | -981869477
10 | K | 2102018651.S | Montáž stožiara oceľového výšky 5 m s prírubou pre uličné svietidlá | ks | 11 |  | 0 |  |  |  | znížená |  | 0 | 0 | 0 | 0 | 0 | 4 | K | 1 | ROZPOCET | 0 | 0 | 0 | 0 | 0 | 2 | 0 | 4 | 516960096
11 | M | 2102018651.S | Stožiar STK 60/50/3K12 | ks | 11 |  | 0 |  |  |  | znížená |  | 0 | 0 | 0 | 0 | 0 | 8 | M | 1 | ROZPOCET | 0 | 0 | 0 | 0 | 0 | 2 | 0 | 4 | 582515866
12 | K | 210201871.S | Montáž základového roštu pre stožiare výšky 5-12m | ks | 11 |  | 0 |  |  |  | znížená |  | 0 | 0 | 0 | 0 | 0 | 4 | K | 1 | ROZPOCET | 0 | 0 | 0 | 0 | 0 | 2 | 0 | 4 | 1496015389
13 | M | 348370004600.S | Rošt základový ZR pre stožiar výšky 5-12 m | ks | 11 |  | 0 |  |  |  | znížená |  | 0 | 0 | 0 | 0 | 0 | 8 | M | 1 | ROZPOCET | 0 | 0 | 0 | 0 | 0 | 2 | 0 | 4 | -1724467497
14 | K | 2102018711.S | Montáž - základ pre osvetľovacie stožiare 5m | ks | 11 |  | 0 |  |  |  | znížená |  | 0 | 0 | 0 | 0 | 0 | 4 | K | 1 | ROZPOCET | 0 | 0 | 0 | 0 | 0 | 2 | 0 | 4 | 856937390
15 | M | 3483700046001.S | Základ pre osvetľovacie stožiare do 5m | ks | 11 |  | 0 |  |  |  | znížená |  | 0 | 0 | 0 | 0 | 0 | 8 | M | 1 | ROZPOCET | 0 | 0 | 0 | 0 | 0 | 2 | 0 | 4 | -1469434728
16 | K | 21020188111.S | Montáž stožiarovej svorkovnice pre 1 poistku | ks | 11 |  | 0 |  |  |  | znížená |  | 0 | 0 | 0 | 0 | 0 | 4 | K | 1 | ROZPOCET | 0 | 0 | 0 | 0 | 0 | 2 | 0 | 4 | -32072917
17 | M | 5123138.1 | Výzbroj stožiarová NTB-1 2-16A 3x(5x4-16mm2) IP54 | ks | 11 |  | 0 |  |  |  | znížená |  | 0 | 0 | 0 | 0 | 0 | 8 | M | 1 | ROZPOCET | 0 | 0 | 0 | 0 | 0 | 2 | 0 | 4 | 1564994428
18 | K | 5123131 | Montáž S1 - schreder IZYLUM 1, 5307, 22,4W, 3000K, 3480lm | ks | 11 |  | 0 |  |  |  | znížená |  | 0 | 0 | 0 | 0 | 0 | 4 | K | 1 | ROZPOCET | 0 | 0 | 0 | 0 | 0 | 2 | 0 | 4 | -919985855
19 | M | 5123131.1 | schreder IZYLUM 1, 5307, 22,4W, 3000K, 3480lm | ks | 11 |  | 0 |  |  |  | znížená |  | 0 | 0 | 0 | 0 | 0 | 8 | M | 1 | ROZPOCET | 0 | 0 | 0 | 0 | 0 | 2 | 0 | 4 | -2141339617
| D | 21-M | Hlavné vedenie |  |  |  | 0 | [5 empty] | 0 |  | 0 |  | 0 | 3 | D | 0 | ROZPOCET | [6 empty] | 0
20 | K | 210010124.S | Rúrka ochranná z PE, novoduru, do D 63 mm, uložená voľne | m | 15 |  | 0 |  |  |  | znížená |  | 0 | 0 | 0 | 0 | 0 | 64 | K | 1 | ROZPOCET | 0 | 0 | 0 | 0 | 0 | 2 | 0 | 64 | -764624411
21 | M | 345710006240 | Chránička ohybná dvojplášťová korugovaná UV stabilná z HDPE, D 63 mm | m | 15 |  | 0 |  |  |  | znížená |  | 0 | 0 | 0 | 0 | 0 | 256 | M | 1 | ROZPOCET | 0 | 0 | 0 | 0 | 0 | 2 | 0 | 64 | 603418476
| P |  | Poznámka k položke: Poznámka k položke: Balenie: 50/1500 m | [15 empty] | P | 1
22 | K | 21010006501 | Ukončenie vodičov v rozvádzač. vrátane zapojenia a vodičovej koncovky do 10 mm2 pre vonkajšie práce | ks | 1 |  | 0 |  |  |  | znížená |  | 0 | 0 | 0 | 0 | 0 | 64 | K | 1 | ROZPOCET | 0 | 0 | 0 | 0 | 0 | 2 | 0 | 64 | 787426313
23 | K | 210902456015 | Kábel guľatina žiarovo pozinkovaná FeZn 10 - izolovaná | m | 22 |  | 0 |  |  |  | znížená |  | 0 | 0 | 0 | 0 | 0 | 64 | K | 1 | ROZPOCET | 0 | 0 | 0 | 0 | 0 | 2 | 0 | 64 | 1148893879
24 | M | 34111003105301 | Kábel guľatina žiarovo pozinkovaná FeZn 10 - izolovaná | m | 22 |  | 0 |  |  |  | znížená |  | 0 | 0 | 0 | 0 | 0 | 256 | M | 1 | ROZPOCET | 0 | 0 | 0 | 0 | 0 | 2 | 0 | 64 | 1016230133
25 | K | 561560 | Pásovina žiarovo pozinkovaná FeZn 30x4 | m | 265 |  | 0 |  |  |  | znížená |  | 0 | 0 | 0 | 0 | 0 | 64 | K | 1 | ROZPOCET | 0 | 0 | 0 | 0 | 0 | 2 | 0 | 64 | 1419554209
26 | M | 34161201052630 | Pásovina žiarovo pozinkovaná FeZn 30x4 | m | 265 |  | 0 |  |  |  | znížená |  | 0 | 0 | 0 | 0 | 0 | 256 | M | 1 | ROZPOCET | 0 | 0 | 0 | 0 | 0 | 2 | 0 | 64 | 2059548164
27 | K | 602 | Pripojovacia svorka SP1 | ks | 11 |  | 0 |  |  |  | znížená |  | 0 | 0 | 0 | 0 | 0 | 4 | K | 1 | ROZPOCET | 0 | 0 | 0 | 0 | 0 | 2 | 0 | 4 | -1993837222
28 | M | 65106 | Pripojovacia svorka SP1 | ks | 11 |  | 0 |  |  |  | znížená |  | 0 | 0 | 0 | 0 | 0 | 8 | M | 1 | ROZPOCET | 0 | 0 | 0 | 0 | 0 | 2 | 0 | 4 | -312860574
29 | K | 610231 | Kábel medený silový uložený v rúrke CYKY-J 0,6/1 kV 4x10 pre vonkajšie práce | m | 265 |  | 0 |  |  |  | znížená |  | 0 | 0 | 0 | 0 | 0 | 64 | K | 1 | ROZPOCET | 0 | 0 | 0 | 0 | 0 | 2 | 0 | 64 | -1759073206
30 | M | 3415601 | Kábel medený CYKY-J 4x10 mm2 | m | 265 |  | 0 |  |  |  | znížená |  | 0 | 0 | 0 | 0 | 0 | 256 | M | 1 | ROZPOCET | 0 | 0 | 0 | 0 | 0 | 2 | 0 | 64 | 1325736022
31 | K | 62056 | Uzemňovacia krížová svorka SR02 | ks | 30 |  | 0 |  |  |  | znížená |  | 0 | 0 | 0 | 0 | 0 | 4 | K | 1 | ROZPOCET | 0 | 0 | 0 | 0 | 0 | 2 | 0 | 4 | 953351551
32 | M | 60652020 | Uzemňovacia krížová svorka SR02 | ks | 30 |  | 0 |  |  |  | znížená |  | 0 | 0 | 0 | 0 | 0 | 8 | M | 1 | ROZPOCET | 0 | 0 | 0 | 0 | 0 | 2 | 0 | 4 | -340370308
33 | K | 96560 | Uzemňovacia krížová svorka SR03 | ks | 22 |  | 0 |  |  |  | znížená |  | 0 | 0 | 0 | 0 | 0 | 4 | K | 1 | ROZPOCET | 0 | 0 | 0 | 0 | 0 | 2 | 0 | 4 | 1275531188
34 | M | 6120.1 | Uzemňovacia krížová svorka SR03 | ks | 22 |  | 0 |  |  |  | znížená |  | 0 | 0 | 0 | 0 | 0 | 8 | M | 1 | ROZPOCET | 0 | 0 | 0 | 0 | 0 | 2 | 0 | 4 | -127365055
| D | 46-M | Zemné práce vykonávané pri externých montážnych prácach |  |  |  | 0 | [5 empty] | 0 |  | 0.01995 |  | 0 | 3 | D | 0 | ROZPOCET | [6 empty] | 0
35 | K | 460050014.S | Jama pre jednoduchý stožiar do 5 m, v rovine,zásyp a zhutnenie,zemina tr.4 | ks | 10 |  | 0 |  |  |  | znížená |  | 0 | 0 | 0 | 0 | 0 | 64 | K | 1 | ROZPOCET | 0 | 0 | 0 | 0 | 0 | 2 | 0 | 64 | 680349229
36 | K | 460200164.S | Hĺbenie káblovej ryhy ručne 35 cm širokej a 80 cm hlbokej, v zemine triedy 4 | m | 95 |  | 0 |  |  |  | znížená |  | 0 | 0 | 0 | 0 | 0 | 64 | K | 1 | ROZPOCET | 0 | 0 | 0 | 0 | 0 | 2 | 0 | 64 | -904910235
37 | K | 460490012.S | Rozvinutie a uloženie výstražnej fólie z PE do ryhy, šírka do 33 cm | m | 95 |  | 0 |  |  |  | znížená |  | 0 | 0 | 0 | 0 | 0 | 64 | K | 1 | ROZPOCET | 0 | 0 | 0 | 0 | 0 | 2 | 0 | 64 | -508618518
38 | M | 283230008000.S | Výstražná fóla PE, š. 300, farba červená | m | 95 |  | 0 |  |  |  | znížená |  | 0 | 0.00021 | 0.01995 | 0 | 0 | 128 | M | 1 | ROZPOCET | 0 | 0 | 0 | 0 | 0 | 2 | 0 | 128 | 41606025
39 | K | 460560164.S | Zásyp nezap. káblovej ryhy bez zhutn. zeminy, 35 cm širokej, 80 cm hlbokej v zemine tr. 4 | m | 95 |  | 0 |  |  |  | znížená |  | 0 | 0 | 0 | 0 | 0 | 64 | K | 1 | ROZPOCET | 0 | 0 | 0 | 0 | 0 | 2 | 0 | 64 | -250453299
40 | K | 460600001.S | Naloženie zeminy, odvoz do 1 km a zloženie na skládke a jazda späť | m3 | 1 |  | 0 |  |  |  | znížená |  | 0 | 0 | 0 | 0 | 0 | 64 | K | 1 | ROZPOCET | 0 | 0 | 0 | 0 | 0 | 2 | 0 | 64 | -632930337
41 | K | 460600002.S | Príplatok za odvoz zeminy za každý ďalší km a jazda späť | m3 | 1 |  | 0 |  |  |  | znížená |  | 0 | 0 | 0 | 0 | 0 | 64 | K | 1 | ROZPOCET | 0 | 0 | 0 | 0 | 0 | 2 | 0 | 64 | -261406635
42 | K | 460620014.S | Proviz. úprava terénu v zemine tr. 4, aby nerovnosti terénu neboli väčšie ako 2 cm od vodor.hladiny | m2 | 35 |  | 0 |  |  |  | znížená |  | 0 | 0 | 0 | 0 | 0 | 64 | K | 1 | ROZPOCET | 0 | 0 | 0 | 0 | 0 | 2 | 0 | 64 | 596086648

## SO-4.4_ZTI - Zdravotechni...
[9 empty] | >> skryté stĺpce << | [9 empty] | {4a06a9bf-2117-44e9-87db-1e6a49804236}
0
| KRYCÍ LIST ROZPOČTU | [8 empty] | v --- nižšie sa nachádzajú doplnkové a pomocné údaje k zostavám --- v | [8 empty] | False
Stavba:
Archeoskanzen Bojná
Objekt:
SO-4 - Spevnené plochy a komunikácia
Časť:
SO-4.4 - Parkovisko
Úroveň 3:
SO-4.4_ZTI - Zdravotechnická inštalácia
| JKSO: |  |  |  |  | KS:
| Miesto: |  | okrajová časť obce Bojná |  |  | Dátum: | 19. 6. 2024
| Objednávateľ: |  |  |  |  | IČO:
|  | Obec Bojná, 201 Bojná, 956 01 Bojná |  |  |  | IČ DPH:
| Zhotoviteľ: |  |  |  |  | IČO: | Vyplň údaj
|  | Vyplň údaj |  |  |  | IČ DPH: | Vyplň údaj
| Projektant: |  |  |  |  | IČO:
|  | Projekt design s.r.o., Brezová 89/1B, Tovarníky |  |  |  | IČ DPH:
| Spracovateľ: |  |  |  |  | IČO:
|  | Projekt design s.r.o., Brezová 89/1B, Tovarníky |  |  |  | IČ DPH:
Poznámka:
| Cena bez DPH | [5 empty] | 0
|  |  | Základ dane |  |  | Sadzba dane | Výška dane
| DPH | základná | 0 |  |  | 20% | 0
|  | znížená | 0 |  |  | 20% | 0
|  | zákl. prenesená | 0 |  |  | 20% | 0
|  | zníž. prenesená | 0 |  |  | 20% | 0
|  | nulová | 0 |  |  | 0% | 0
| Cena s DPH |  |  | v | EUR |  | 0
| Projektant |  |  | Spracovateľ
| Dátum a podpis: |  | Pečiatka | Dátum a podpis: |  |  | Pečiatka
| Objednávateľ |  |  | Zhotoviteľ
| Dátum a podpis: |  | Pečiatka | Dátum a podpis: |  |  | Pečiatka
REKAPITULÁCIA ROZPOČTU
Stavba:
Archeoskanzen Bojná
Objekt:
SO-4 - Spevnené plochy a komunikácia
Časť:
SO-4.4 - Parkovisko
Úroveň 3:
SO-4.4_ZTI - Zdravotechnická inštalácia
Miesto: |  |  | okrajová časť obce Bojná |  |  | Dátum: | 19. 6. 2024
Objednávateľ: |  |  | Obec Bojná, 201 Bojná, 956 01 Bojná |  |  | Projektant: | Projekt design s.r.o., Brezová 89/1B, Tovarníky
Zhotoviteľ: |  |  | Vyplň údaj |  |  | Spracovateľ: | Projekt design s.r.o., Brezová 89/1B, Tovarníky
Kód dielu - Popis | [6 empty] | Cena celkom [EUR]
Náklady z rozpočtu | [6 empty] | 0 | [12 empty] | -1
| HSV - Práce a dodávky HSV | [5 empty] | 0
| 1 - Zemné práce | [5 empty] | 0
| 8 - Rúrové vedenie | [5 empty] | 0
| 99 - Presun hmôt HSV | [5 empty] | 0
| M - Práce a dodávky M | [5 empty] | 0
| 46-M - Zemné práce pri extr.mont.prácach | [5 empty] | 0
ROZPOČET
Stavba:
Archeoskanzen Bojná
Objekt:
SO-4 - Spevnené plochy a komunikácia
Časť:
SO-4.4 - Parkovisko
Úroveň 3:
SO-4.4_ZTI - Zdravotechnická inštalácia
Miesto: |  |  | okrajová časť obce Bojná |  |  | Dátum: | 19. 6. 2024
Objednávateľ: |  |  | Obec Bojná, 201 Bojná, 956 01 Bojná |  |  | Projektant: | Projekt design s.r.o., Brezová 89/1B, Tovarníky
Zhotoviteľ: |  |  | Vyplň údaj |  |  | Spracovateľ: | Projekt design s.r.o., Brezová 89/1B, Tovarníky
PČ | Typ | Kód | Popis | MJ | Množstvo | J.cena [EUR] | Cena celkom [EUR] | Cenová sústava |  |  | DPH | J. Nh [h] | Nh celkom [h] | J. hmotnosť [t] | Hmotnosť celkom [t] | J. suť [t] | Suť Celkom [t]
Náklady z rozpočtu | [6 empty] | 0 | [5 empty] | 0 |  | 48.5917 |  | 0 |  | D | -1 | [7 empty] | 0
| D | HSV | Práce a dodávky HSV |  |  |  | 0 | [5 empty] | 0 |  | 48.563 |  | 0 | 1 | D | 0 | ROZPOCET | [6 empty] | 0
| D | 1 | Zemné práce |  |  |  | 0 | [5 empty] | 0 |  | 29.432 |  | 0 | 1 | D | 1 | ROZPOCET | [6 empty] | 0
1 | K | 131201101.S | Výkop nezapaženej jamy v hornine 3, do 100 m3 | m3 | 58.353 |  | 0 |  |  |  | znížená |  | 0 | 0 | 0 | 0 | 0 | 4 | K | 2 | ROZPOCET | 0 | 0 | 0 | 0 | 0 | 2 | 0 | 4 | 601605991
2 | K | 131201109.S | Hĺbenie nezapažených jám a zárezov. Príplatok za lepivosť horniny 3 | m3 | 29.177 |  | 0 |  |  |  | znížená |  | 0 | 0 | 0 | 0 | 0 | 4 | K | 2 | ROZPOCET | 0 | 0 | 0 | 0 | 0 | 2 | 0 | 4 | 664304760
3 | K | 132201101.S | Výkop ryhy do šírky 600 mm v horn.3 do 100 m3 | m3 | 116.847 |  | 0 |  |  |  | znížená |  | 0 | 0 | 0 | 0 | 0 | 4 | K | 2 | ROZPOCET | 0 | 0 | 0 | 0 | 0 | 2 | 0 | 4 | -330699897
4 | K | 132201109.S | Príplatok k cene za lepivosť pri hĺbení rýh šírky do 600 mm zapažených i nezapažených s urovnaním dna v hornine 3 | m3 | 58.424 |  | 0 |  |  |  | znížená |  | 0 | 0 | 0 | 0 | 0 | 4 | K | 2 | ROZPOCET | 0 | 0 | 0 | 0 | 0 | 2 | 0 | 4 | 383577879
5 | K | 162201101 | Vodorovné premiestnenie výkopku z horniny 1-4 do 20m | m3 | 175.2 |  | 0 |  |  |  | znížená |  | 0 | 0 | 0 | 0 | 0 | 4 | K | 2 | ROZPOCET | 0 | 0 | 0 | 0 | 0 | 2 | 0 | 4 | 575369156
6 | K | 162501102.S | Vodorovné premiestnenie výkopku po spevnenej ceste z horniny tr.1-4, do 100 m3 na vzdialenosť do 3000 m | m3 | 64.32 |  | 0 |  |  |  | znížená |  | 0 | 0 | 0 | 0 | 0 | 4 | K | 2 | ROZPOCET | 0 | 0 | 0 | 0 | 0 | 2 | 0 | 4 | 1022110544
7 | K | 162501105.S | Vodorovné premiestnenie výkopku po spevnenej ceste z horniny tr.1-4, do 100 m3, príplatok k cene za každých ďalšich a začatých 1000 m | m3 | 64.32 |  | 0 |  |  |  | znížená |  | 0 | 0 | 0 | 0 | 0 | 4 | K | 2 | ROZPOCET | 0 | 0 | 0 | 0 | 0 | 2 | 0 | 4 | 208691236
8 | K | 166101101.S | Prehodenie neuľahnutého výkopku z horniny 1 až 4 | m3 | 64.32 |  | 0 |  |  |  | znížená |  | 0 | 0 | 0 | 0 | 0 | 4 | K | 2 | ROZPOCET | 0 | 0 | 0 | 0 | 0 | 2 | 0 | 4 | 1447111441
9 | K | 167101101.S | Nakladanie neuľahnutého výkopku z hornín tr.1-4 do 100 m3 | m3 | 64.32 |  | 0 |  |  |  | znížená |  | 0 | 0 | 0 | 0 | 0 | 4 | K | 2 | ROZPOCET | 0 | 0 | 0 | 0 | 0 | 2 | 0 | 4 | -1369595416
10 | K | 171201201.S | Uloženie sypaniny na skládky do 100 m3 | m3 | 64.32 |  | 0 |  |  |  | znížená |  | 0 | 0 | 0 | 0 | 0 | 4 | K | 2 | ROZPOCET | 0 | 0 | 0 | 0 | 0 | 2 | 0 | 4 | -1912221073
11 | K | 171209002.S | Poplatok za skladovanie - zemina a kamenivo (17 05) ostatné | t | 96.48 |  | 0 |  |  |  | znížená |  | 0 | 0 | 0 | 0 | 0 | 4 | K | 2 | ROZPOCET | 0 | 0 | 0 | 0 | 0 | 2 | 0 | 4 | 1490478352
12 | K | 174101001.S | Zásyp sypaninou so zhutnením jám, šachiet, rýh, zárezov alebo okolo objektov do 100 m3 | m3 | 56.276 |  | 0 |  |  |  | znížená |  | 0 | 0 | 0 | 0 | 0 | 4 | K | 2 | ROZPOCET | 0 | 0 | 0 | 0 | 0 | 2 | 0 | 4 | -1082576061
13 | K | 175101102.S | Obsyp potrubia sypaninou z vhodných hornín 1 až 4 s prehodením sypaniny | m3 | 38.949 |  | 0 |  |  |  | znížená |  | 0 | 0 | 0 | 0 | 0 | 4 | K | 2 | ROZPOCET | 0 | 0 | 0 | 0 | 0 | 2 | 0 | 4 | 1948364794
14 | M | 583310002800 | Štrkopiesok frakcia 0-8 mm | t | 29.432 |  | 0 |  |  |  | znížená |  | 0 | 1 | 29.432 | 0 | 0 | 8 | M | 2 | ROZPOCET | 0 | 0 | 0 | 0 | 0 | 2 | 0 | 4 | -1611260078
| D | 8 | Rúrové vedenie |  |  |  | 0 | [5 empty] | 0 |  | 19.131 |  | 0 | 1 | D | 1 | ROZPOCET | [6 empty] | 0
15 | K | 386921129.S | Montáž odlučovača ropných látok v prefabrikovanej nádrži, betónový, s prietokom 50 l/s | ks | 1 |  | 0 |  |  |  | znížená |  | 0 | 0 | 0 | 0 | 0 | 4 | K | 2 | ROZPOCET | 0 | 0 | 0 | 0 | 0 | 2 | 0 | 4 | -1836094435
16 | M | 594320010900.S | Odlučovač ropných látok, 50 l/s, 0,1mg NEL/l, plnoprietočný, betónový | ks | 1 |  | 0 |  |  |  | znížená |  | 0 | 13.5 | 13.5 | 0 | 0 | 8 | M | 2 | ROZPOCET | 0 | 0 | 0 | 0 | 0 | 2 | 0 | 4 | 787950717
17 | K | 721290111.S | Ostatné - skúška tesnosti kanalizácie v objektoch vodou do DN 125 | m | 111.542 |  | 0 |  |  |  | znížená |  | 0 | 0 | 0 | 0 | 0 | 16 | K | 2 | ROZPOCET | 0 | 0 | 0 | 0 | 0 | 2 | 0 | 16 | 576705887
18 | K | 721290112.S | Ostatné - skúška tesnosti kanalizácie v objektoch vodou DN 150 alebo DN 200 | m | 24.78 |  | 0 |  |  |  | znížená |  | 0 | 0 | 0 | 0 | 0 | 16 | K | 2 | ROZPOCET | 0 | 0 | 0 | 0 | 0 | 2 | 0 | 16 | -41876260
19 | K | 871276002.S | Montáž kanalizačného PVC-U potrubia hladkého viacvrstvového DN 125 | m | 111.542 |  | 0 |  |  |  | znížená |  | 0 | 1e-05 | 0.0011154 | 0 | 0 | 4 | K | 2 | ROZPOCET | 0 | 0 | 0 | 0 | 0 | 2 | 0 | 4 | -223720319
20 | M | 286120001000 | Rúra PVC-U hladký kanalizačný systém D 125x3,2, dĺ. 1m | m | 111.542 |  | 0 |  |  |  | znížená |  | 0 | 0.007 | 0.78079 | 0 | 0 | 8 | M | 2 | ROZPOCET | 0 | 0 | 0 | 0 | 0 | 2 | 0 | 4 | 1987400382
21 | K | 871326006.S | Montáž kanalizačného PVC-U potrubia hladkého viacvrstvového DN 200 | m | 24.78 |  | 0 |  |  |  | znížená |  | 0 | 1e-05 | 0.0002478 | 0 | 0 | 4 | K | 2 | ROZPOCET | 0 | 0 | 0 | 0 | 0 | 2 | 0 | 4 | 607009829
22 | M | 286110000200.S | Rúra PVC-U hladký kanalizačný systém D 200x5,9 mm, dĺ. 5m, | ks | 4.72 |  | 0 |  |  |  | znížená |  | 0 | 0.02109 | 0.099545 | 0 | 0 | 8 | M | 2 | ROZPOCET | 0 | 0 | 0 | 0 | 0 | 2 | 0 | 4 | 103223124
23 | K | 877276002 | Montáž kanalizačného PVC-U kolena DN 125 | ks | 5 |  | 0 |  |  |  | znížená |  | 0 | 4e-05 | 0.0002 | 0 | 0 | 4 | K | 2 | ROZPOCET | 0 | 0 | 0 | 0 | 0 | 2 | 0 | 4 | 348559894
24 | M | 286520003000 | Koleno PVC D 125/45° hladký kanalizačný systém | ks | 5 |  | 0 |  |  |  | znížená |  | 0 | 0.0004 | 0.002 | 0 | 0 | 8 | M | 2 | ROZPOCET | 0 | 0 | 0 | 0 | 0 | 2 | 0 | 4 | 128768507
25 | K | 877276026.S | Montáž kanalizačnej PVC-U odbočky DN 125 | ks | 1 |  | 0 |  |  |  | znížená |  | 0 | 4.4e-05 | 4.4e-05 | 0 | 0 | 4 | K | 2 | ROZPOCET | 0 | 0 | 0 | 0 | 0 | 2 | 0 | 4 | 1572512365
26 | M | 286510013300.S | Odbočka 45° PVC, DN 125/125 pre hladký, kanalizačný, gravitačný systém | ks | 1 |  | 0 |  |  |  | znížená |  | 0 | 0.00081 | 0.00081 | 0 | 0 | 8 | M | 2 | ROZPOCET | 0 | 0 | 0 | 0 | 0 | 2 | 0 | 4 | 577031270
27 | K | 877356030.S | Montáž kanalizačnej PVC-U odbočky DN 200 | ks | 2 |  | 0 |  |  |  | znížená |  | 0 | 7e-05 | 0.00014 | 0 | 0 | 4 | K | 2 | ROZPOCET | 0 | 0 | 0 | 0 | 0 | 2 | 0 | 4 | 2000404284
28 | M | 286510013800.S | Odbočka 45° PVC, DN 200/125 pre hladký, kanalizačný, gravitačný systém | ks | 2 |  | 0 |  |  |  | znížená |  | 0 | 0.00194 | 0.00388 | 0 | 0 | 8 | M | 2 | ROZPOCET | 0 | 0 | 0 | 0 | 0 | 2 | 0 | 4 | -1817116624
29 | K | 894170040.S | Montáž filtračnej prepážky do betónovej šachty DN1000, výška 700 mm | ks | 1 |  | 0 |  |  |  | znížená |  | 0 | 0 | 0 | 0 | 0 | 4 | K | 2 | ROZPOCET | 0 | 0 | 0 | 0 | 0 | 2 | 0 | 4 | -515503473
30 | M | 286650001300 | Filtračná prepážka do betónovej šachty DN 1000 | ks | 1 |  | 0 |  |  |  | znížená |  | 0 | 0.007 | 0.007 | 0 | 0 | 8 | M | 2 | ROZPOCET | 0 | 0 | 0 | 0 | 0 | 2 | 0 | 4 | -2075554013
| P |  | Poznámka k položke: Plastové filtračné zariadenie osádzané do betonovej skružovej šachty DN1000 | [15 empty] | P | 2
31 | K | 894431157 | Montáž revíznych šácht | ks | 4 |  | 0 |  |  |  | znížená |  | 0 | 3e-05 | 0.00012 | 0 | 0 | 4 | K | 2 | ROZPOCET | 0 | 0 | 0 | 0 | 0 | 2 | 0 | 4 | -1770018275
32 | M | 100062560090l | Revízna šachta d1000 s poklopom | ks | 3 |  | 0 |  |  |  | znížená |  | 0 | 0 | 0 | 0 | 0 | 8 | M | 2 | ROZPOCET | 0 | 0 | 0 | 0 | 0 | 2 | 0 | 4 | 1409730782
| P |  | Poznámka k položke: V cene je započítaná montáž | [15 empty] | P | 2
33 | M | 100062560090l11 | Revízna šachta filtračná d1000 | ks | 1 |  | 0 |  |  |  | znížená |  | 0 | 0 | 0 | 0 | 0 | 8 | M | 2 | ROZPOCET | 0 | 0 | 0 | 0 | 0 | 2 | 0 | 4 | 645363271
| P |  | Poznámka k položke: V cene je započítaná montáž | [15 empty] | P | 2
34 | K | 895941111.S1 | Zriadenie kanalizačného vpustu uličného z betónových dielcov | ks | 6 |  | 0 |  |  |  | znížená |  | 0 | 0.34099 | 2.0459 | 0 | 0 | 4 | K | 2 | ROZPOCET | 0 | 0 | 0 | 0 | 0 | 2 | 0 | 4 | -1775658917
35 | M | 592230001400.S | Uličný vpust betónový + kalový kôš | ks | 6 |  | 0 |  |  |  | znížená |  | 0 | 0.065 | 0.39 | 0 | 0 | 8 | M | 2 | ROZPOCET | 0 | 0 | 0 | 0 | 0 | 2 | 0 | 4 | -79410945
36 | K | 895970000 | Doprava a montáž vsakovacieho systému DRENBLOK DB60 pre bytové domy | súb. | 1 |  | 0 |  |  |  | znížená |  | 0 | 0 | 0 | 0 | 0 | 4 | K | 2 | ROZPOCET | 0 | 0 | 0 | 0 | 0 | 2 | 0 | 4 | 17816212
37 | M | 28665001001 | Vsakovacie bloky + montáž | kpl | 1 |  | 0 |  |  |  | znížená |  | 0 | 0.00934 | 0.00934 | 0 | 0 | 8 | M | 2 | ROZPOCET | 0 | 0 | 0 | 0 | 0 | 2 | 0 | 4 | 518470748
38 | M | 2866500102 | Geotextília profi | m2 | 244 |  | 0 |  |  |  | znížená |  | 0 | 0.00934 | 2.279 | 0 | 0 | 8 | M | 2 | ROZPOCET | 0 | 0 | 0 | 0 | 0 | 2 | 0 | 4 | -1290347255
39 | K | 899721111 | Vyhľadávací vodič na potrubí DN do 150 mm | m | 136.322 |  | 0 |  |  |  | znížená |  | 0 | 8e-05 | 0.010906 | 0 | 0 | 4 | K | 2 | ROZPOCET | 0 | 0 | 0 | 0 | 0 | 2 | 0 | 4 | -127355743
| D | 99 | Presun hmôt HSV |  |  |  | 0 | [5 empty] | 0 |  | 0 |  | 0 | 1 | D | 1 | ROZPOCET | [6 empty] | 0
40 | K | 998276101.S | Presun hmôt pre rúrové vedenie hĺbené z rúr z plast., hmôt alebo sklolamin. v otvorenom výkope | t | 48.563 |  | 0 |  |  |  | znížená |  | 0 | 0 | 0 | 0 | 0 | 4 | K | 2 | ROZPOCET | 0 | 0 | 0 | 0 | 0 | 2 | 0 | 4 | -110906500
| D | M | Práce a dodávky M |  |  |  | 0 | [5 empty] | 0 |  | 0.028628 |  | 0 | 3 | D | 0 | ROZPOCET | [6 empty] | 0
| D | 46-M | Zemné práce pri extr.mont.prácach |  |  |  | 0 | [5 empty] | 0 |  | 0.028628 |  | 0 | 3 | D | 1 | ROZPOCET | [6 empty] | 0
41 | K | 460490012 | Rozvinutie a uloženie výstražnej fólie z PVC do ryhy, šírka 33 cm | m | 136.322 |  | 0 |  |  |  | znížená |  | 0 | 0 | 0 | 0 | 0 | 64 | K | 2 | ROZPOCET | 0 | 0 | 0 | 0 | 0 | 2 | 0 | 64 | -477333462
42 | M | 2830002000 | Fólia v m - voda, kanál | m | 136.322 |  | 0 |  |  |  | znížená |  | 0 | 0.00021 | 0.028628 | 0 | 0 | 256 | M | 2 | ROZPOCET | 0 | 0 | 0 | 0 | 0 | 2 | 0 | 64 | 1295714357

## SO-5.1.1_AA - Architekton...
[9 empty] | >> skryté stĺpce << | [9 empty] | {b76eb945-9064-493d-8f1b-b38fd8092e09}
0
| KRYCÍ LIST ROZPOČTU | [8 empty] | v --- nižšie sa nachádzajú doplnkové a pomocné údaje k zostavám --- v | [8 empty] | False
Stavba:
Archeoskanzen Bojná
Objekt:
SO-5 - Budova expozície a kaviareň
Časť:
SO-5.1.1 - Budova expozície
Úroveň 3:
SO-5.1.1_AA - Architektonicko stavebné riešenie, statika
| JKSO: |  |  |  |  | KS:
| Miesto: |  | okrajová časť obce Bojná |  |  | Dátum: | 19. 6. 2024
| Objednávateľ: |  |  |  |  | IČO:
|  | Obec Bojná, 201 Bojná, 956 01 Bojná |  |  |  | IČ DPH:
| Zhotoviteľ: |  |  |  |  | IČO: | Vyplň údaj
|  | Vyplň údaj |  |  |  | IČ DPH: | Vyplň údaj
| Projektant: |  |  |  |  | IČO:
|  | Projekt design s.r.o., Brezová 89/1B, Tovarníky |  |  |  | IČ DPH:
| Spracovateľ: |  |  |  |  | IČO:
|  | Projekt design s.r.o., Brezová 89/1B, Tovarníky |  |  |  | IČ DPH:
Poznámka:
| Cena bez DPH | [5 empty] | 0
|  |  | Základ dane |  |  | Sadzba dane | Výška dane
| DPH | základná | 0 |  |  | 20% | 0
|  | znížená | 0 |  |  | 20% | 0
|  | zákl. prenesená | 0 |  |  | 20% | 0
|  | zníž. prenesená | 0 |  |  | 20% | 0
|  | nulová | 0 |  |  | 0% | 0
| Cena s DPH |  |  | v | EUR |  | 0
| Projektant |  |  | Spracovateľ
| Dátum a podpis: |  | Pečiatka | Dátum a podpis: |  |  | Pečiatka
| Objednávateľ |  |  | Zhotoviteľ
| Dátum a podpis: |  | Pečiatka | Dátum a podpis: |  |  | Pečiatka
REKAPITULÁCIA ROZPOČTU
Stavba:
Archeoskanzen Bojná
Objekt:
SO-5 - Budova expozície a kaviareň
Časť:
SO-5.1.1 - Budova expozície
Úroveň 3:
SO-5.1.1_AA - Architektonicko stavebné riešenie, statika
Miesto: |  |  | okrajová časť obce Bojná |  |  | Dátum: | 19. 6. 2024
Objednávateľ: |  |  | Obec Bojná, 201 Bojná, 956 01 Bojná |  |  | Projektant: | Projekt design s.r.o., Brezová 89/1B, Tovarníky
Zhotoviteľ: |  |  | Vyplň údaj |  |  | Spracovateľ: | Projekt design s.r.o., Brezová 89/1B, Tovarníky
Kód dielu - Popis | [6 empty] | Cena celkom [EUR]
Náklady z rozpočtu | [6 empty] | 0 | [12 empty] | -1
| HSV - Práce a dodávky HSV | [5 empty] | 0
| 1 - Zemné práce | [5 empty] | 0
| 2 - Zakladanie | [5 empty] | 0
| 3 - Zvislé a kompletné konštrukcie | [5 empty] | 0
| 4 - Vodorovné konštrukcie | [5 empty] | 0
| 5 - Komunikácie | [5 empty] | 0
| 6 - Úpravy povrchov, podlahy, osadenie | [5 empty] | 0
| 9 - Ostatné konštrukcie a práce-búranie | [5 empty] | 0
| 99 - Presun hmôt HSV | [5 empty] | 0
| PSV - Práce a dodávky PSV | [5 empty] | 0
| 711 - Izolácie proti vode a vlhkosti | [5 empty] | 0
| 712 - Izolácie striech, povlakové krytiny | [5 empty] | 0
| 713 - Izolácie tepelné | [5 empty] | 0
| 762 - Konštrukcie tesárske | [5 empty] | 0
| 764 - Konštrukcie klampiarske | [5 empty] | 0
| 766 - Konštrukcie stolárske | [5 empty] | 0
| 767 - Konštrukcie doplnkové kovové | [5 empty] | 0
| 777 - Podlahy syntetické | [5 empty] | 0
| 783 - Nátery | [5 empty] | 0
| 784 - Maľby | [5 empty] | 0
| OST - Ostatné | [5 empty] | 0
| Ostatné - Ostatné | [5 empty] | 0
| VYB - Vybavenie expozície | [5 empty] | 0
ROZPOČET
Stavba:
Archeoskanzen Bojná
Objekt:
SO-5 - Budova expozície a kaviareň
Časť:
SO-5.1.1 - Budova expozície
Úroveň 3:
SO-5.1.1_AA - Architektonicko stavebné riešenie, statika
Miesto: |  |  | okrajová časť obce Bojná |  |  | Dátum: | 19. 6. 2024
Objednávateľ: |  |  | Obec Bojná, 201 Bojná, 956 01 Bojná |  |  | Projektant: | Projekt design s.r.o., Brezová 89/1B, Tovarníky
Zhotoviteľ: |  |  | Vyplň údaj |  |  | Spracovateľ: | Projekt design s.r.o., Brezová 89/1B, Tovarníky
PČ | Typ | Kód | Popis | MJ | Množstvo | J.cena [EUR] | Cena celkom [EUR] | Cenová sústava |  |  | DPH | J. Nh [h] | Nh celkom [h] | J. hmotnosť [t] | Hmotnosť celkom [t] | J. suť [t] | Suť Celkom [t]
Náklady z rozpočtu | [6 empty] | 0 | [5 empty] | 0 |  | 1913.5822 |  | 0 |  | D | -1 | [7 empty] | 0
| D | HSV | Práce a dodávky HSV |  |  |  | 0 | [5 empty] | 0 |  | 1890.51 |  | 0 | 1 | D | 0 | ROZPOCET | [6 empty] | 0
| D | 1 | Zemné práce |  |  |  | 0 | [5 empty] | 0 |  | 0 |  | 0 | 1 | D | 1 | ROZPOCET | [6 empty] | 0
1 | K | 121101112.S | Odstránenie ornice s premiestn. na hromady, so zložením na vzdialenosť do 100 m a do 1000 m3 | m3 | 124 |  | 0 |  |  |  | znížená |  | 0 | 0 | 0 | 0 | 0 | 4 | K | 2 | ROZPOCET | 0 | 0 | 0 | 0 | 0 | 2 | 0 | 4 | -38283770
2 | K | 131201101.S | Výkop nezapaženej jamy v hornine 3, do 100 m3 | m3 | 534.471 |  | 0 |  |  |  | znížená |  | 0 | 0 | 0 | 0 | 0 | 4 | K | 2 | ROZPOCET | 0 | 0 | 0 | 0 | 0 | 2 | 0 | 4 | -472167696
3 | K | 131201109.S | Hĺbenie nezapažených jám a zárezov. Príplatok za lepivosť horniny 3 | m3 | 160.341 |  | 0 |  |  |  | znížená |  | 0 | 0 | 0 | 0 | 0 | 4 | K | 2 | ROZPOCET | 0 | 0 | 0 | 0 | 0 | 2 | 0 | 4 | 388013881
4 | K | 162201102.S | Vodorovné premiestnenie výkopku z horniny 1-4 nad 20-50m | m3 | 534.471 |  | 0 |  |  |  | znížená |  | 0 | 0 | 0 | 0 | 0 | 4 | K | 2 | ROZPOCET | 0 | 0 | 0 | 0 | 0 | 2 | 0 | 4 | 1323803783
5 | K | 162301101.S | Vodorovné premiestnenie výkopku po spevnenej ceste z horniny tr.1-4, do 100 m3 na vzdialenosť do 500 m | m3 | 91.529 |  | 0 |  |  |  | znížená |  | 0 | 0 | 0 | 0 | 0 | 4 | K | 2 | ROZPOCET | 0 | 0 | 0 | 0 | 0 | 2 | 0 | 4 | 747030918
6 | K | 167101102.S | Nakladanie neuľahnutého výkopku z hornín tr.1-4 nad 100 do 1000 m3 | m3 | 874 |  | 0 |  |  |  | znížená |  | 0 | 0 | 0 | 0 | 0 | 4 | K | 2 | ROZPOCET | 0 | 0 | 0 | 0 | 0 | 2 | 0 | 4 | 443401432
7 | K | 174101102.S | Zásyp sypaninou v uzavretých priestoroch s urovnaním povrchu zásypu | m3 | 750 |  | 0 |  |  |  | znížená |  | 0 | 0 | 0 | 0 | 0 | 4 | K | 2 | ROZPOCET | 0 | 0 | 0 | 0 | 0 | 2 | 0 | 4 | 1548665996
| D | 2 | Zakladanie |  |  |  | 0 | [5 empty] | 0 |  | 1157.2494 |  | 0 | 1 | D | 1 | ROZPOCET | [6 empty] | 0
8 | K | 211971110.S | Zhotovenie opláštenia výplne z geotextílie, v ryhe alebo v záreze so stenami šikmými o skl. do 1:2,5 | m2 | 81.56 |  | 0 |  |  |  | znížená |  | 0 | 0.00018 | 0.014681 | 0 | 0 | 4 | K | 2 | ROZPOCET | 0 | 0 | 0 | 0 | 0 | 2 | 0 | 4 | -1077983861
9 | M | 693110004500.S | Geotextília polypropylénová netkaná 300 g/m2 | m2 | 83.191 |  | 0 |  |  |  | znížená |  | 0 | 0.0003 | 0.024957 | 0 | 0 | 8 | M | 2 | ROZPOCET | 0 | 0 | 0 | 0 | 0 | 2 | 0 | 4 | -1757772600
10 | K | 212572111.S | Lôžko pre trativod zo štrkopiesku triedeného | m3 | 37.275 |  | 0 |  |  |  | znížená |  | 0 | 1.9205 | 71.5866 | 0 | 0 | 4 | K | 2 | ROZPOCET | 0 | 0 | 0 | 0 | 0 | 2 | 0 | 4 | -1232636201
11 | K | 212756115.S | Trativody z flexodrenážnych rúr, DN 125 | m | 149.1 |  | 0 |  |  |  | znížená |  | 0 | 0.00064 | 0.095424 | 0 | 0 | 4 | K | 2 | ROZPOCET | 0 | 0 | 0 | 0 | 0 | 2 | 0 | 4 | 2020018072
12 | K | 215901101.S | Zhutnenie podložia z rastlej horniny 1 až 4 pod násypy, z hornina súdržných do 92 % PS a nesúdržných | m2 | 651 |  | 0 |  |  |  | znížená |  | 0 | 0 | 0 | 0 | 0 | 4 | K | 2 | ROZPOCET | 0 | 0 | 0 | 0 | 0 | 2 | 0 | 4 | -994898635
13 | K | 2243pc | M+D Betónové vibrostĺpy Q 550 DL4850MM C12/15 | m | 247.35 |  | 0 |  |  |  | znížená |  | 0 | 0.56 | 138.516 | 0 | 0 | 4 | K | 2 | ROZPOCET | 0 | 0 | 0 | 0 | 0 | 2 | 0 | 4 | 2050339485
14 | K | 2244PC | Zvláštne zakladanie - mobilizácia vibrostĺpov | ks | 1 |  | 0 |  |  |  | znížená |  | 0 | 0 | 0 | 0 | 0 | 4 | K | 2 | ROZPOCET | 0 | 0 | 0 | 0 | 0 | 2 | 0 | 4 | 1634908188
15 | K | 271533001.S | Násyp pod základové konštrukcie so zhutnením z kameniva hrubého drveného fr.32-63 mm | m3 | 195.3 |  | 0 |  |  |  | znížená |  | 0 | 2.07 | 404.271 | 0 | 0 | 4 | K | 2 | ROZPOCET | 0 | 0 | 0 | 0 | 0 | 2 | 0 | 4 | -1005253347
16 | K | 273321312.S | Betón základových dosiek, železový (bez výstuže), tr. C 20/25 | m3 | 54.968 |  | 0 |  |  |  | znížená |  | 0 | 2.2151 | 121.7613 | 0 | 0 | 4 | K | 2 | ROZPOCET | 0 | 0 | 0 | 0 | 0 | 2 | 0 | 4 | 990709611
17 | K | 273321511.S | Betón základových dosiek, železový (bez výstuže), tr. C 30/37 | m3 | 128.258 |  | 0 |  |  |  | znížená |  | 0 | 2.3453 | 300.8086 | 0 | 0 | 4 | K | 2 | ROZPOCET | 0 | 0 | 0 | 0 | 0 | 2 | 0 | 4 | 122125899
18 | K | 273351215.S | Debnenie stien základových dosiek, zhotovenie-dielce | m2 | 35.28 |  | 0 |  |  |  | znížená |  | 0 | 0.00159 | 0.056095 | 0 | 0 | 4 | K | 2 | ROZPOCET | 0 | 0 | 0 | 0 | 0 | 2 | 0 | 4 | 128794849
19 | K | 273351216.S | Debnenie stien základových dosiek, odstránenie-dielce | m2 | 35.28 |  | 0 |  |  |  | znížená |  | 0 | 0 | 0 | 0 | 0 | 4 | K | 2 | ROZPOCET | 0 | 0 | 0 | 0 | 0 | 2 | 0 | 4 | 507716845
20 | K | 273361821.S | Výstuž základových dosiek z ocele B500 (10505) | t | 66.777 |  | 0 |  |  |  | znížená |  | 0 | 1.019 | 68.0431 | 0 | 0 | 4 | K | 2 | ROZPOCET | 0 | 0 | 0 | 0 | 0 | 2 | 0 | 4 | 919857097
21 | K | 273362021.S | Výstuž základových dosiek zo zvár. sietí KARI | t | 1.491 |  | 0 |  |  |  | znížená |  | 0 | 1.203 | 1.7936 | 0 | 0 | 4 | K | 2 | ROZPOCET | 0 | 0 | 0 | 0 | 0 | 2 | 0 | 4 | -1640396160
22 | K | 274321511.S | Betón základových pásov, železový (bez výstuže), tr. C 30/37 | m3 | 18.552 |  | 0 |  |  |  | znížená |  | 0 | 2.3224 | 43.0842 | 0 | 0 | 4 | K | 2 | ROZPOCET | 0 | 0 | 0 | 0 | 0 | 2 | 0 | 4 | -1280872281
23 | K | 274351215.S | Debnenie stien základových pásov, zhotovenie-dielce | m2 | 36.313 |  | 0 |  |  |  | znížená |  | 0 | 0.00159 | 0.057738 | 0 | 0 | 4 | K | 2 | ROZPOCET | 0 | 0 | 0 | 0 | 0 | 2 | 0 | 4 | 394254385
24 | K | 274351216.S | Debnenie stien základových pásov, odstránenie-dielce | m2 | 36.313 |  | 0 |  |  |  | znížená |  | 0 | 0 | 0 | 0 | 0 | 4 | K | 2 | ROZPOCET | 0 | 0 | 0 | 0 | 0 | 2 | 0 | 4 | -1911491017
25 | K | 274PC | Vytvorenie prestupov v základoch z betónu a železobetónu | súb | 1 |  | 0 |  |  |  | znížená |  | 0 | 0 | 0 | 0 | 0 | 4 | K | 2 | ROZPOCET | 0 | 0 | 0 | 0 | 0 | 2 | 0 | 4 | 438216174
26 | K | 275321511.S | Betón základových pätiek, železový (bez výstuže), tr. C 30/37 | m3 | 2.435 |  | 0 |  |  |  | znížená |  | 0 | 2.3224 | 5.6549 | 0 | 0 | 4 | K | 2 | ROZPOCET | 0 | 0 | 0 | 0 | 0 | 2 | 0 | 4 | -919516807
27 | K | 275351215.S | Debnenie stien základových pätiek, zhotovenie-dielce | m2 | 17.093 |  | 0 |  |  |  | znížená |  | 0 | 0.00159 | 0.027178 | 0 | 0 | 4 | K | 2 | ROZPOCET | 0 | 0 | 0 | 0 | 0 | 2 | 0 | 4 | -1352766589
28 | K | 275351216.S | Debnenie stien základovýcb pätiek, odstránenie-dielce | m2 | 17.093 |  | 0 |  |  |  | znížená |  | 0 | 0 | 0 | 0 | 0 | 4 | K | 2 | ROZPOCET | 0 | 0 | 0 | 0 | 0 | 2 | 0 | 4 | 349504025
29 | K | 289971r | Geomreža pre stabilizáciu podkladu, | m2 | 620 |  | 0 |  |  |  | znížená |  | 0 | 0.002345 | 1.4539 | 0 | 0 | 4 | K | 2 | ROZPOCET | 0 | 0 | 0 | 0 | 0 | 2 | 0 | 4 | 740180921
30 | M | 28pc | GreenMesh Soil | m2 | 682 |  | 0 |  |  |  | znížená |  | 0 | 0 | 0 | 0 | 0 | 8 | M | 2 | ROZPOCET | 0 | 0 | 0 | 0 | 0 | 2 | 0 | 4 | 1587800937
| D | 3 | Zvislé a kompletné konštrukcie |  |  |  | 0 | [5 empty] | 0 |  | 249.9901 |  | 0 | 1 | D | 1 | ROZPOCET | [6 empty] | 0
31 | K | 311321823.S | Príplatok za pohľadový betón múrov triedy SB 3 | m2 | 371.117 |  | 0 |  |  |  | znížená |  | 0 | 0 | 0 | 0 | 0 | 4 | K | 2 | ROZPOCET | 0 | 0 | 0 | 0 | 0 | 2 | 0 | 4 | 139546579
32 | K | 341321610.S | Betón stien a priečok, železový (bez výstuže) tr. C 30/37 | m3 | 96.012 |  | 0 |  |  |  | znížená |  | 0 | 2.314 | 222.1756 | 0 | 0 | 4 | K | 2 | ROZPOCET | 0 | 0 | 0 | 0 | 0 | 2 | 0 | 4 | -57804949
33 | K | 341351101.S | Debnenie stien a priečok jednostranné, zhotovenie-dielce | m2 | 742.233 |  | 0 |  |  |  | znížená |  | 0 | 0.00396 | 2.9392 | 0 | 0 | 4 | K | 2 | ROZPOCET | 0 | 0 | 0 | 0 | 0 | 2 | 0 | 4 | 892342975
34 | K | 341351102.S | Debnenie stien a priečok jednostranné, odstránenie-dielce | m2 | 742.233 |  | 0 |  |  |  | znížená |  | 0 | 0 | 0 | 0 | 0 | 4 | K | 2 | ROZPOCET | 0 | 0 | 0 | 0 | 0 | 2 | 0 | 4 | -2097581173
35 | K | 341361821.S | Výstuž stien a priečok B500 (10505) | t | 11.101 |  | 0 |  |  |  | znížená |  | 0 | 1.0155 | 11.2736 | 0 | 0 | 4 | K | 2 | ROZPOCET | 0 | 0 | 0 | 0 | 0 | 2 | 0 | 4 | 15494675
36 | K | 342240071.S | Priečky z tehál pálených dierovaných nebrúsených na pero a drážku hrúbky 175 mm, na klasickú maltu | m2 | 20.922 |  | 0 |  |  |  | znížená |  | 0 | 0.18913 | 3.957 | 0 | 0 | 4 | K | 2 | ROZPOCET | 0 | 0 | 0 | 0 | 0 | 2 | 0 | 4 | -1579313138
37 | K | 345321615.S | Betón múrikov parapetných, atikových, schodiskových, zábradelných, železový (bez výstuže) tr. C 30/37 | m3 | 4.049 |  | 0 |  |  |  | znížená |  | 0 | 2.337 | 9.4624 | 0 | 0 | 4 | K | 2 | ROZPOCET | 0 | 0 | 0 | 0 | 0 | 2 | 0 | 4 | -1887168549
38 | K | 345351101.S | Debnenie múrikov parapet., atik., zábradl., plnostenných- zhotovenie | m2 | 40.509 |  | 0 |  |  |  | znížená |  | 0 | 0.0045 | 0.18229 | 0 | 0 | 4 | K | 2 | ROZPOCET | 0 | 0 | 0 | 0 | 0 | 2 | 0 | 4 | -1176422740
39 | K | 345351102.S | Debnenie múrikov parapet., atik., zábradl., plnostenných- odstránenie | m2 | 40.509 |  | 0 |  |  |  | znížená |  | 0 | 0 | 0 | 0 | 0 | 4 | K | 2 | ROZPOCET | 0 | 0 | 0 | 0 | 0 | 2 | 0 | 4 | -630419616
| D | 4 | Vodorovné konštrukcie |  |  |  | 0 | [5 empty] | 0 |  | 339.5285 |  | 0 | 1 | D | 1 | ROZPOCET | [6 empty] | 0
40 | K | 411321616.S | Betón stropov doskových a trámových, železový tr. C 30/37 | m3 | 138.18 |  | 0 |  |  |  | znížená |  | 0 | 2.3142 | 319.772 | 0 | 0 | 4 | K | 2 | ROZPOCET | 0 | 0 | 0 | 0 | 0 | 2 | 0 | 4 | 1107300129
41 | K | 411323823.S | Príplatok za pohľadový betón stropov a klenieb triedy SB 3 | m2 | 394.8 |  | 0 |  |  |  | znížená |  | 0 | 0 | 0 | 0 | 0 | 4 | K | 2 | ROZPOCET | 0 | 0 | 0 | 0 | 0 | 2 | 0 | 4 | 1176120896
42 | K | 411351101.S | Debnenie stropov doskových zhotovenie-dielce | m2 | 430.264 |  | 0 |  |  |  | znížená |  | 0 | 0.00186 | 0.80029 | 0 | 0 | 4 | K | 2 | ROZPOCET | 0 | 0 | 0 | 0 | 0 | 2 | 0 | 4 | 1902363201
43 | K | 411351102.S | Debnenie stropov doskových odstránenie-dielce | m2 | 430.264 |  | 0 |  |  |  | znížená |  | 0 | 0 | 0 | 0 | 0 | 4 | K | 2 | ROZPOCET | 0 | 0 | 0 | 0 | 0 | 2 | 0 | 4 | 1623367415
44 | K | 411354175.S | Podporná konštrukcia stropov výšky do 4 m pre zaťaženie do 20 kPa zhotovenie | m2 | 394.8 |  | 0 |  |  |  | znížená |  | 0 | 0.00533 | 2.1043 | 0 | 0 | 4 | K | 2 | ROZPOCET | 0 | 0 | 0 | 0 | 0 | 2 | 0 | 4 | -1304348327
45 | K | 411354176.S | Podporná konštrukcia stropov výšky do 4 m pre zaťaženie do 20 kPa odstránenie | m2 | 394.8 |  | 0 |  |  |  | znížená |  | 0 | 0 | 0 | 0 | 0 | 4 | K | 2 | ROZPOCET | 0 | 0 | 0 | 0 | 0 | 2 | 0 | 4 | 1014310533
46 | K | 411361821.S | Výstuž stropov doskových, trámových, vložkových,konzolových alebo balkónových, B500 (10505) | t | 16.582 |  | 0 |  |  |  | znížená |  | 0 | 1.0163 | 16.852 | 0 | 0 | 4 | K | 2 | ROZPOCET | 0 | 0 | 0 | 0 | 0 | 2 | 0 | 4 | -2109281615
| D | 5 | Komunikácie |  |  |  | 0 | [5 empty] | 0 |  | 4.1291 |  | 0 | 1 | D | 1 | ROZPOCET | [6 empty] | 0
47 | K | 564251pc | M+D Okapový chodník štrkový -melafýr drva fr.11/22 hr.100mm + geotextília 50g/m2 | m2 | 12 |  | 0 |  |  |  | znížená |  | 0 | 0.34409 | 4.1291 | 0 | 0 | 4 | K | 2 | ROZPOCET | 0 | 0 | 0 | 0 | 0 | 2 | 0 | 4 | -781986236
| D | 6 | Úpravy povrchov, podlahy, osadenie |  |  |  | 0 | [5 empty] | 0 |  | 100.1075 |  | 0 | 1 | D | 1 | ROZPOCET | [6 empty] | 0
48 | K | 610991111 | Zakrývanie výplní vnútorných okenných otvorov, predmetov a konštrukcií | m2 | 26.639 |  | 0 |  |  |  | znížená |  | 0 | 0.00020471 | 0.0054533 | 0 | 0 | 4 | K | 2 | ROZPOCET | 0 | 0 | 0 | 0 | 0 | 2 | 0 | 4 | -90981242
49 | K | 611460112.S | Príprava vnútorného podkladu stropov na betónové podklady kontaktným mostíkom | m2 | 329.595 |  | 0 |  |  |  | znížená |  | 0 | 0.00043 | 0.14173 | 0 | 0 | 4 | K | 2 | ROZPOCET | 0 | 0 | 0 | 0 | 0 | 2 | 0 | 4 | -1169064661
50 | K | 612460124.S | Príprava vnútorného podkladu stien penetráciou pod omietky a nátery | m2 | 43.659 |  | 0 |  |  |  | znížená |  | 0 | 0.0004 | 0.017464 | 0 | 0 | 4 | K | 2 | ROZPOCET | 0 | 0 | 0 | 0 | 0 | 2 | 0 | 4 | 656225973
51 | K | 612460363.S | Vnútorná omietka stien vápennocementová jednovrstvová, hr. 10 mm | m2 | 41.58 |  | 0 |  |  |  | znížená |  | 0 | 0.013125 | 0.54574 | 0 | 0 | 4 | K | 2 | ROZPOCET | 0 | 0 | 0 | 0 | 0 | 2 | 0 | 4 | 883378552
52 | K | 612473185 | Príplatok za zabudované omietniky v ploche stien (meria sa v m2 plochy) | m2 | 41.58 |  | 0 |  |  |  | znížená |  | 0 | 0.001764 | 0.073347 | 0 | 0 | 4 | K | 2 | ROZPOCET | 0 | 0 | 0 | 0 | 0 | 2 | 0 | 4 | -2058510765
53 | K | 612902001.S | Brúsenie vnútorných omietok - stien rovinných | m2 | 41.58 |  | 0 |  |  |  | znížená |  | 0 | 0 | 0 | 0 | 0 | 4 | K | 2 | ROZPOCET | 0 | 0 | 0 | 0 | 0 | 2 | 0 | 4 | -924209107
54 | K | 620991121 | Zakrývanie výplní vonkajších otvorov s rámami a zárubňami, zábradlí, oplechovania, atď. zhotovené z lešenia akýmkoľvek spôsobom | m2 | 26.639 |  | 0 |  |  |  | znížená |  | 0 | 0.00020571 | 0.0054799 | 0 | 0 | 4 | K | 2 | ROZPOCET | 0 | 0 | 0 | 0 | 0 | 2 | 0 | 4 | -1311110232
55 | K | 621460124.S | Príprava vonkajšieho podkladu podhľadov penetráciou pod omietky a nátery | m2 | 26.565 |  | 0 |  |  |  | znížená |  | 0 | 0.0004 | 0.010626 | 0 | 0 | 4 | K | 2 | ROZPOCET | 0 | 0 | 0 | 0 | 0 | 2 | 0 | 4 | 1797414594
56 | K | 621461213.Sr | Vonkajšia omietka podhľadov pastovitá organická hrubozrnná metličková | m2 | 26.565 |  | 0 |  |  |  | znížená |  | 0 | 0.0053 | 0.14079 | 0 | 0 | 4 | K | 2 | ROZPOCET | 0 | 0 | 0 | 0 | 0 | 2 | 0 | 4 | 1374320299
57 | K | 622460114.S | Príprava vonkajšieho podkladu stien na hladké nenasiakavé podklady adhéznym mostíkom | m2 | 23.641 |  | 0 |  |  |  | znížená |  | 0 | 0.00035 | 0.0082743 | 0 | 0 | 4 | K | 2 | ROZPOCET | 0 | 0 | 0 | 0 | 0 | 2 | 0 | 4 | -124172907
58 | K | 622460124.S | Príprava vonkajšieho podkladu stien penetráciou pod omietky a nátery | m2 | 225.753 |  | 0 |  |  |  | znížená |  | 0 | 0.0004 | 0.090301 | 0 | 0 | 4 | K | 2 | ROZPOCET | 0 | 0 | 0 | 0 | 0 | 2 | 0 | 4 | -613742966
59 | K | 622461213.SR | Vonkajšia omietka stien pastovitá organická hrubozrnná metličková | m2 | 225.753 |  | 0 |  |  |  | znížená |  | 0 | 0.0053 | 1.1965 | 0 | 0 | 4 | K | 2 | ROZPOCET | 0 | 0 | 0 | 0 | 0 | 2 | 0 | 4 | -1642040329
60 | K | 625250121.S | Príplatok za zhotovenie vodorovnej podhľadovej konštrukcie z kontaktného zatepľovacieho systému z MW hr. do 190 mm | m2 | 26.565 |  | 0 |  |  |  | znížená |  | 0 | 0 | 0 | 0 | 0 | 4 | K | 2 | ROZPOCET | 0 | 0 | 0 | 0 | 0 | 2 | 0 | 4 | -1456662363
61 | K | 625250541.S | Kontaktný zatepľovací systém soklovej alebo vodou namáhanej časti hr. 30 mm, skrutkovacie kotvy | m2 | 23.641 |  | 0 |  |  |  | znížená |  | 0 | 0.010729 | 0.25364 | 0 | 0 | 4 | K | 2 | ROZPOCET | 0 | 0 | 0 | 0 | 0 | 2 | 0 | 4 | -642123351
62 | K | 625250593.S | Kontaktný zatepľovací systém soklovej alebo vodou namáhanej časti hr. 150 mm, zatĺkacie kotvy | m2 | 15.246 |  | 0 |  |  |  | znížená |  | 0 | 0.01469 | 0.22396 | 0 | 0 | 4 | K | 2 | ROZPOCET | 0 | 0 | 0 | 0 | 0 | 2 | 0 | 4 | 1254851490
63 | K | 625250733.S | Kontaktný zatepľovací systém z minerálnej vlny hr. 50 mm, zatĺkacie kotvy | m2 | 9.24 |  | 0 |  |  |  | znížená |  | 0 | 0.020809 | 0.19228 | 0 | 0 | 4 | K | 2 | ROZPOCET | 0 | 0 | 0 | 0 | 0 | 2 | 0 | 4 | -474665715
64 | K | 625250737.S | Kontaktný zatepľovací systém z minerálnej vlny hr. 100 mm, zatĺkacie kotvy | m2 | 26.565 |  | 0 |  |  |  | znížená |  | 0 | 0.027589 | 0.7329 | 0 | 0 | 4 | K | 2 | ROZPOCET | 0 | 0 | 0 | 0 | 0 | 2 | 0 | 4 | 1464327361
65 | K | 625250740.S | Kontaktný zatepľovací systém z minerálnej vlny hr. 150 mm, zatĺkacie kotvy | m2 | 133.886 |  | 0 |  |  |  | znížená |  | 0 | 0.03369 | 4.5106 | 0 | 0 | 4 | K | 2 | ROZPOCET | 0 | 0 | 0 | 0 | 0 | 2 | 0 | 4 | 1423080787
66 | K | 625250762.S | Kontaktný zatepľovací systém ostenia z minerálnej vlny hr. 30 mm | m2 | 6.026 |  | 0 |  |  |  | znížená |  | 0 | 0.01869 | 0.11263 | 0 | 0 | 4 | K | 2 | ROZPOCET | 0 | 0 | 0 | 0 | 0 | 2 | 0 | 4 | 593666429
67 | K | 62569PC | M+D Vyspravenie stien a podláh po TZB | súb | 1 |  | 0 |  |  |  | znížená |  | 0 | 0 | 0 | 0 | 0 | 4 | K | 2 | ROZPOCET | 0 | 0 | 0 | 0 | 0 | 2 | 0 | 4 | -252183514
68 | K | 625pc | Pomocný vv nenaceňovať !!! |  | 1033.2 |  | 0 |  |  |  | znížená |  | 0 | 0 | 0 | 0 | 0 | 4 | K | 2 | ROZPOCET | 0 | 0 | 0 | 0 | 0 | 2 | 0 | 4 | -489305905
69 | K | 631322661.S | Mazanina z betónu vystužená oceľovými vláknami tr.C20/25 hr. nad 50 do 80 mm | m3 | 39.25 |  | 0 |  |  |  | znížená |  | 0 | 2.2655 | 88.9205 | 0 | 0 | 4 | K | 2 | ROZPOCET | 0 | 0 | 0 | 0 | 0 | 2 | 0 | 4 | -669413895
70 | K | 631571015.Sr | Násyp - ochranná krycia vrstva z riečneho kameniva s utlačením a urovnaním povrchu pre obrátené ploché strechy | m3 | 0.676 |  | 0 |  |  |  | znížená |  | 0 | 1.837 | 1.2418 | 0 | 0 | 4 | K | 2 | ROZPOCET | 0 | 0 | 0 | 0 | 0 | 2 | 0 | 4 | 1454281205
71 | K | 632001021.S | Zhotovenie okrajovej dilatačnej pásky z PE | m | 152 |  | 0 |  |  |  | znížená |  | 0 | 0 | 0 | 0 | 0 | 4 | K | 2 | ROZPOCET | 0 | 0 | 0 | 0 | 0 | 2 | 0 | 4 | 1751832565
72 | M | 6327 | Okrajová dilatačná páska hr. 8mm x 250mm návin 50m 6327 | balenie | 3.04 |  | 0 |  |  |  | znížená |  | 0 | 0 | 0 | 0 | 0 | 8 | M | 2 | ROZPOCET | 0 | 0 | 0 | 0 | 0 | 2 | 0 | 4 | 497715870
| P |  | Poznámka k položke: Rozmery rolí hr. 8mm x 250mm x návin 50 bm Cena je za balenie 50m Používa sa ako okrajová dilatácia pri poteroch, mazaninách. Používa sa ako izolačná kroková vrstva medzi podlahou a stenou v kombinácii s vodorovnou krokovou izoláciou. Bráni šíreniu zvu | [15 empty] | P | 2
73 | K | 632001051.S | Zhotovenie jednonásobného penetračného náteru pre potery a stierky | m2 | 329.7 |  | 0 |  |  |  | znížená |  | 0 | 0 | 0 | 0 | 0 | 4 | K | 2 | ROZPOCET | 0 | 0 | 0 | 0 | 0 | 2 | 0 | 4 | 212252216
74 | M | 585520008700.S | Penetračný náter na nasiakavé podklady pod potery, samonivelizačné hmoty a stavebné lepidlá | kg | 67.918 |  | 0 |  |  |  | znížená |  | 0 | 0.001 | 0.067918 | 0 | 0 | 8 | M | 2 | ROZPOCET | 0 | 0 | 0 | 0 | 0 | 2 | 0 | 4 | 304245386
75 | K | 632452611.S | Cementová samonivelizačná stierka, pevnosti v tlaku 20 MPa, hr. 3 mm | m2 | 329.7 |  | 0 |  |  |  | znížená |  | 0 | 0.0049 | 1.6155 | 0 | 0 | 4 | K | 2 | ROZPOCET | 0 | 0 | 0 | 0 | 0 | 2 | 0 | 4 | -1839507300
| D | 9 | Ostatné konštrukcie a práce-búranie |  |  |  | 0 | [5 empty] | 0 |  | 39.5054 |  | 0 | 1 | D | 1 | ROZPOCET | [6 empty] | 0
76 | K | 916561112.S | Osadenie záhonového alebo parkového obrubníka betón., do lôžka z bet. pros. tr. C 16/20 s bočnou oporou | m | 12.5 |  | 0 |  |  |  | znížená |  | 0 | 0.09853 | 1.2316 | 0 | 0 | 4 | K | 2 | ROZPOCET | 0 | 0 | 0 | 0 | 0 | 2 | 0 | 4 | -205063150
77 | M | 592170001800.S | Obrubník parkový, lxšxv 1000x50x200 mm, prírodný | ks | 12.625 |  | 0 |  |  |  | znížená |  | 0 | 0.0235 | 0.29669 | 0 | 0 | 8 | M | 2 | ROZPOCET | 0 | 0 | 0 | 0 | 0 | 2 | 0 | 4 | -15516965
78 | K | 918101112.S | Lôžko pod obrubníky, krajníky alebo obruby z dlažobných kociek z betónu prostého tr. C 16/20 | m3 | 0.25 |  | 0 |  |  |  | znížená |  | 0 | 2.2151 | 0.55378 | 0 | 0 | 4 | K | 2 | ROZPOCET | 0 | 0 | 0 | 0 | 0 | 2 | 0 | 4 | -1302985204
79 | K | 935114414.S | Osadenie odvodňovacieho betónového žľabu univerzálneho s ochrannou hranou svetlej šírky 100 mm a s roštom triedy D 400 | m | 7.2 |  | 0 |  |  |  | znížená |  | 0 | 0.26991 | 1.9434 | 0 | 0 | 4 | K | 2 | ROZPOCET | 0 | 0 | 0 | 0 | 0 | 2 | 0 | 4 | 696854082
80 | M | 592270006200.S | Čelná koncová stena, pre žľaby betónové s ochrannou hranou svetlej šírky 100 mm | ks | 2 |  | 0 |  |  |  | znížená |  | 0 | 0.0004 | 0.0008 | 0 | 0 | 8 | M | 2 | ROZPOCET | 0 | 0 | 0 | 0 | 0 | 2 | 0 | 4 | -75896813
81 | M | 592270011100.S | Liatinový rošt, štrbiny 18x120 mm, dĺ. 0,5 m, D 400, s rýchlouzáverom, pre žľaby betónové s ochrannou hranou svetlej šírky 100 mm | ks | 14.4 |  | 0 |  |  |  | znížená |  | 0 | 0.004 | 0.0576 | 0 | 0 | 8 | M | 2 | ROZPOCET | 0 | 0 | 0 | 0 | 0 | 2 | 0 | 4 | -391604608
82 | M | 592270020000.S | Odvodňovací žľab betónový univerzálny s ochrannou hranou, svetlá šírka 100 mm, dĺžky 1 m, bez spádu , | ks | 7.2 |  | 0 |  |  |  | znížená |  | 0 | 0.045 | 0.324 | 0 | 0 | 8 | M | 2 | ROZPOCET | 0 | 0 | 0 | 0 | 0 | 2 | 0 | 4 | 285086720
83 | K | 935114491.S | Osadenie vpustu pre odvodňovací betónový žľab univerzálny s ochrannou hranou svetlej šírky 100 mm | ks | 2 |  | 0 |  |  |  | znížená |  | 0 | 0.12518 | 0.25036 | 0 | 0 | 4 | K | 2 | ROZPOCET | 0 | 0 | 0 | 0 | 0 | 2 | 0 | 4 | 691896053
84 | M | 592270005300.S | Vpust betónový s ochrannou hranou, lxšxv 500x201x510 mm, pre žľaby betónové svetlej šírky 100 mm, presuvka DN 150 | ks | 2 |  | 0 |  |  |  | znížená |  | 0 | 0.049 | 0.098 | 0 | 0 | 8 | M | 2 | ROZPOCET | 0 | 0 | 0 | 0 | 0 | 2 | 0 | 4 | 165191475
85 | M | 592270005600.S | Kalový kôš k zachytávaniu nečistôt pre vpust betónový svetlej šírky 100 mm | ks | 2 |  | 0 |  |  |  | znížená |  | 0 | 0.00037 | 0.00074 | 0 | 0 | 8 | M | 2 | ROZPOCET | 0 | 0 | 0 | 0 | 0 | 2 | 0 | 4 | 1274764648
86 | M | 592270010600.S | Mriežkový rošt, štrbiny 30x10 mm, dĺ. 0,5 m, D 400, pozinkovaný s rychlouzáverom, pre žľaby betónové s ochrannou hranou svetlej šírky 100 mm | ks | 2 |  | 0 |  |  |  | znížená |  | 0 | 0.0033 | 0.0066 | 0 | 0 | 8 | M | 2 | ROZPOCET | 0 | 0 | 0 | 0 | 0 | 2 | 0 | 4 | -1871314737
87 | K | 941941031 | Montáž lešenia ľahkého pracovného radového s podlahami šírky od 0,80 do 1,00 m, výšky do 10 m | m2 | 388 |  | 0 |  |  |  | znížená |  | 0 | 0.02571 | 9.9757 | 0 | 0 | 4 | K | 2 | ROZPOCET | 0 | 0 | 0 | 0 | 0 | 2 | 0 | 4 | -1837366869
88 | K | 941941191 | Príplatok za prvý a každý ďalší i začatý mesiac použitia lešenia ľahkého pracovného radového s podlahami šírky od 0,80 do 1,00 m, výšky do 10 m | m2 | 776 |  | 0 |  |  |  | znížená |  | 0 | 0 | 0 | 0 | 0 | 4 | K | 2 | ROZPOCET | 0 | 0 | 0 | 0 | 0 | 2 | 0 | 4 | -1820442203
89 | K | 941941831 | Demontáž lešenia ľahkého pracovného radového s podlahami šírky nad 0,80 do 1,00 m, výšky do 10 m | m2 | 388 |  | 0 |  |  |  | znížená |  | 0 | 0.02571 | 9.9755 | 0 | 0 | 4 | K | 2 | ROZPOCET | 0 | 0 | 0 | 0 | 0 | 2 | 0 | 4 | -1424492001
90 | K | 941955001 | Lešenie ľahké pracovné pomocné, s výškou lešeňovej podlahy do 1,20 m | m2 | 349 |  | 0 |  |  |  | znížená |  | 0 | 0.042199 | 14.7273 | 0 | 0 | 4 | K | 2 | ROZPOCET | 0 | 0 | 0 | 0 | 0 | 2 | 0 | 4 | -1724349825
91 | K | 952901111 | Vyčistenie budov pri výške podlaží do 4m | m2 | 314 |  | 0 |  |  |  | znížená |  | 0 | 4.9e-05 | 0.015386 | 0 | 0 | 4 | K | 2 | ROZPOCET | 0 | 0 | 0 | 0 | 0 | 2 | 0 | 4 | -1092142856
92 | K | 953945314.S | Hliníkový soklový profil šírky 153 mm | m | 44 |  | 0 |  |  |  | znížená |  | 0 | 0.000399 | 0.017556 | 0 | 0 | 4 | K | 2 | ROZPOCET | 0 | 0 | 0 | 0 | 0 | 2 | 0 | 4 | -1843467345
93 | K | 953945351.S | Hliníkový rohový ochranný profil s integrovanou mriežkou | m | 22.99 |  | 0 |  |  |  | znížená |  | 0 | 0.00013 | 0.0029887 | 0 | 0 | 4 | K | 2 | ROZPOCET | 0 | 0 | 0 | 0 | 0 | 2 | 0 | 4 | 456788002
94 | K | 953995406 | Okenný a dverový dilatačný profil Basic | m | 18.99 |  | 0 |  |  |  | znížená |  | 0 | 0.000231 | 0.0043867 | 0 | 0 | 4 | K | 2 | ROZPOCET | 0 | 0 | 0 | 0 | 0 | 2 | 0 | 4 | 885445545
95 | K | 953995411.S | Nadokenný profil so skrytou okapničkou | m | 88 |  | 0 |  |  |  | znížená |  | 0 | 0.0002625 | 0.0231 | 0 | 0 | 4 | K | 2 | ROZPOCET | 0 | 0 | 0 | 0 | 0 | 2 | 0 | 4 | -1483590601
| D | 99 | Presun hmôt HSV |  |  |  | 0 | [5 empty] | 0 |  | 0 |  | 0 | 1 | D | 1 | ROZPOCET | [6 empty] | 0
96 | K | 998012021.S | Presun hmôt pre budovy (801, 803, 812), zvislá konštr. monolit. betónová výšky do 6 m | t | 1890.51 |  | 0 |  |  |  | znížená |  | 0 | 0 | 0 | 0 | 0 | 4 | K | 2 | ROZPOCET | 0 | 0 | 0 | 0 | 0 | 2 | 0 | 4 | -1427329750
| D | PSV | Práce a dodávky PSV |  |  |  | 0 | [5 empty] | 0 |  | 23.0722 |  | 0 | 2 | D | 0 | ROZPOCET | [6 empty] | 0
| D | 711 | Izolácie proti vode a vlhkosti |  |  |  | 0 | [5 empty] | 0 |  | 5.3462 |  | 0 | 2 | D | 1 | ROZPOCET | [6 empty] | 0
97 | K | 711112001.S | Zhotovenie izolácie proti zemnej vlhkosti zvislá penetračným náterom za studena | m2 | 254.621 |  | 0 |  |  |  | znížená |  | 0 | 0 | 0 | 0 | 0 | 16 | K | 2 | ROZPOCET | 0 | 0 | 0 | 0 | 0 | 2 | 0 | 16 | 99508392
98 | M | 246170000900.S | Lak asfaltový penetračný | t | 0.089 |  | 0 |  |  |  | znížená |  | 0 | 1 | 0.089 | 0 | 0 | 32 | M | 2 | ROZPOCET | 0 | 0 | 0 | 0 | 0 | 2 | 0 | 16 | 23656053
99 | K | 711132103.S | Zhotovenie izolácie proti zemnej vlhkosti zvislo, separačná fólia na sucho | m2 | 653.083 |  | 0 |  |  |  | znížená |  | 0 | 0 | 0 | 0 | 0 | 16 | K | 2 | ROZPOCET | 0 | 0 | 0 | 0 | 0 | 2 | 0 | 16 | 242368615
100 | M | 28323000765PC | Separačná fólia | m2 | 783.7 |  | 0 |  |  |  | znížená |  | 0 | 0.0002 | 0.15674 | 0 | 0 | 32 | M | 2 | ROZPOCET | 0 | 0 | 0 | 0 | 0 | 2 | 0 | 16 | -1179931320
101 | K | 711142559.S | Zhotovenie izolácie proti zemnej vlhkosti a tlakovej vode zvislá NAIP pritavením | m2 | 254.621 |  | 0 |  |  |  | znížená |  | 0 | 0.00054 | 0.1375 | 0 | 0 | 16 | K | 2 | ROZPOCET | 0 | 0 | 0 | 0 | 0 | 2 | 0 | 16 | -2117440519
102 | M | 628310001200.S | Pás asfaltový s jemným posypom hr. 4,0 mm vystužený sklenenou rohožou | m2 | 305.545 |  | 0 |  |  |  | znížená |  | 0 | 0.00513 | 1.5674 | 0 | 0 | 32 | M | 2 | ROZPOCET | 0 | 0 | 0 | 0 | 0 | 2 | 0 | 16 | -83985723
103 | K | 711471051.S | Zhotovenie izolácie proti tlakovej vode PVC fóliou položenou voľne na vodorovnej ploche so zvarením spoju | m2 | 366.45 |  | 0 |  |  |  | znížená |  | 0 | 3e-05 | 0.010993 | 0 | 0 | 16 | K | 2 | ROZPOCET | 0 | 0 | 0 | 0 | 0 | 2 | 0 | 16 | -1553468222
104 | M | 283220000400.S | Hydroizolačná fólia PVC-P, hr. 2 mm, izolácia základov proti zemnej vlhkosti, tlakovej vode, radónu | m2 | 421.418 |  | 0 |  |  |  | znížená |  | 0 | 0.00262 | 1.1041 | 0 | 0 | 32 | M | 2 | ROZPOCET | 0 | 0 | 0 | 0 | 0 | 2 | 0 | 16 | 1712342696
105 | K | 711472051.S | Zhotovenie izolácie proti tlakovej vode PVC fóliou položenou voľne na ploche zvislej so zvarením spoju | m2 | 269.588 |  | 0 |  |  |  | znížená |  | 0 | 3e-05 | 0.0080876 | 0 | 0 | 16 | K | 2 | ROZPOCET | 0 | 0 | 0 | 0 | 0 | 2 | 0 | 16 | 1896871447
106 | M | 283220000400.S | Hydroizolačná fólia PVC-P, hr. 2 mm, izolácia základov proti zemnej vlhkosti, tlakovej vode, radónu | m2 | 323.506 |  | 0 |  |  |  | znížená |  | 0 | 0.00262 | 0.84759 | 0 | 0 | 32 | M | 2 | ROZPOCET | 0 | 0 | 0 | 0 | 0 | 2 | 0 | 16 | 1320818164
107 | K | 711472056.S | Zhotovenie izolácie proti tlakovej vode nopovou fóloiu položenou voľne na ploche zvislej | m2 | 269.588 |  | 0 |  |  |  | znížená |  | 0 | 0.00075 | 0.20219 | 0 | 0 | 16 | K | 2 | ROZPOCET | 0 | 0 | 0 | 0 | 0 | 2 | 0 | 16 | -1451728902
108 | M | 283230002700.S | Nopová HDPE fólia hrúbky 0,5 mm, výška nopu 8 mm, proti zemnej vlhkosti s radónovou ochranou, pre spodnú stavbu | m2 | 212.412 |  | 0 |  |  |  | znížená |  | 0 | 0.002 | 0.42482 | 0 | 0 | 32 | M | 2 | ROZPOCET | 0 | 0 | 0 | 0 | 0 | 2 | 0 | 16 | -848548522
109 | K | 711491171.S | Zhotovenie podkladnej vrstvy izolácie z textílie na ploche vodorovnej, pre izolácie proti zemnej vlhkosti, podpovrchovej a tlakovej vode | m2 | 1383.9 |  | 0 |  |  |  | znížená |  | 0 | 0 | 0 | 0 | 0 | 16 | K | 2 | ROZPOCET | 0 | 0 | 0 | 0 | 0 | 2 | 0 | 16 | -45858013
110 | M | 693110004500.S | Geotextília polypropylénová netkaná 300 g/m2 | m2 | 1170.068 |  | 0 |  |  |  | znížená |  | 0 | 0.0003 | 0.35102 | 0 | 0 | 32 | M | 2 | ROZPOCET | 0 | 0 | 0 | 0 | 0 | 2 | 0 | 16 | -1356626607
111 | K | 711491172.S | Zhotovenie ochrannej vrstvy izolácie z textílie na ploche vodorovnej, pre izolácie proti zemnej vlhkosti, podpovrchovej a tlakovej vode | m2 | 366.45 |  | 0 |  |  |  | znížená |  | 0 | 0 | 0 | 0 | 0 | 16 | K | 2 | ROZPOCET | 0 | 0 | 0 | 0 | 0 | 2 | 0 | 16 | -1928682996
112 | M | 693110004500.S | Geotextília polypropylénová netkaná 300 g/m2 | m2 | 421.418 |  | 0 |  |  |  | znížená |  | 0 | 0.0003 | 0.12643 | 0 | 0 | 32 | M | 2 | ROZPOCET | 0 | 0 | 0 | 0 | 0 | 2 | 0 | 16 | -1735128532
113 | K | 711491272.S | Zhotovenie ochrannej vrstvy izolácie z textílie na ploche zvislej, pre izolácie proti zemnej vlhkosti, podpovrchovej a tlakovej vode | m2 | 269.588 |  | 0 |  |  |  | znížená |  | 0 | 3e-05 | 0.0080876 | 0 | 0 | 16 | K | 2 | ROZPOCET | 0 | 0 | 0 | 0 | 0 | 2 | 0 | 16 | -1955133810
114 | M | 693110004500.S | Geotextília polypropylénová netkaná 300 g/m2 | m2 | 323.506 |  | 0 |  |  |  | znížená |  | 0 | 0.0003 | 0.097052 | 0 | 0 | 32 | M | 2 | ROZPOCET | 0 | 0 | 0 | 0 | 0 | 2 | 0 | 16 | -205154365
115 | K | 711491275.S | Pripevnenie textílie na plochy zvislé kotviacimi páskami | m | 197.4 |  | 0 |  |  |  | znížená |  | 0 | 4e-05 | 0.007896 | 0 | 0 | 16 | K | 2 | ROZPOCET | 0 | 0 | 0 | 0 | 0 | 2 | 0 | 16 | -2106153434
116 | M | 283550018800.S | Profil tesniaci | kg | 207.27 |  | 0 |  |  |  | znížená |  | 0 | 0.001 | 0.20727 | 0 | 0 | 32 | M | 2 | ROZPOCET | 0 | 0 | 0 | 0 | 0 | 2 | 0 | 16 | -1574648230
117 | K | 998711201.S | Presun hmôt pre izoláciu proti vode v objektoch výšky do 6 m | % |  |  | 0 |  |  |  | znížená |  | 0 | 0 | 0 | 0 | 0 | 16 | K | 2 | ROZPOCET | 0 | 0 | 0 | 0 | 0 | 2 | 0 | 16 | 1145246870
| D | 712 | Izolácie striech, povlakové krytiny |  |  |  | 0 | [5 empty] | 0 |  | 4.7005 |  | 0 | 2 | D | 1 | ROZPOCET | [6 empty] | 0
118 | K | 712290051.S | Zhotovenie separačnej alebo klznej vrstvy z parozábrany pre zelené strechy do 5° | m2 | 798 |  | 0 |  |  |  | znížená |  | 0 | 0 | 0 | 0 | 0 | 16 | K | 2 | ROZPOCET | 0 | 0 | 0 | 0 | 0 | 2 | 0 | 16 | 773448244
119 | M | 2832300030PC | Fólia separačná | m2 | 877.8 |  | 0 |  |  |  | znížená |  | 0 | 0.0001 | 0.08778 | 0 | 0 | 32 | M | 2 | ROZPOCET | 0 | 0 | 0 | 0 | 0 | 2 | 0 | 16 | 1059185355
120 | K | 712311101.S | Zhotovenie povlakovej krytiny striech plochých do 10° za studena náterom penetračným | m2 | 426.048 |  | 0 |  |  |  | znížená |  | 0 | 0 | 0 | 0 | 0 | 16 | K | 2 | ROZPOCET | 0 | 0 | 0 | 0 | 0 | 2 | 0 | 16 | 1201894926
121 | M | 111630002800.S | Penetračný náter | l | 106.512 |  | 0 |  |  |  | znížená |  | 0 | 0.00092 | 0.097991 | 0 | 0 | 32 | M | 2 | ROZPOCET | 0 | 0 | 0 | 0 | 0 | 2 | 0 | 16 | -855329325
122 | K | 712331101.S | Zhotovenie povlak. krytiny striech plochých do 10° pásmi na sucho AIP, NAIP alebo tkaniny | m2 | 426.048 |  | 0 |  |  |  | znížená |  | 0 | 0 | 0 | 0 | 0 | 16 | K | 2 | ROZPOCET | 0 | 0 | 0 | 0 | 0 | 2 | 0 | 16 | 2080368734
123 | M | 628310000800.S | Pás asfaltový s jemným posypom hr. 4,0 mm vystužený vložkou zo sklenenej tkaniny | m2 | 489.955 |  | 0 |  |  |  | znížená |  | 0 | 0.0045 | 2.2048 | 0 | 0 | 32 | M | 2 | ROZPOCET | 0 | 0 | 0 | 0 | 0 | 2 | 0 | 16 | 1894224872
124 | K | 712370050.S | Zhotovenie povlakovej krytiny striech plochých do 10°PVC-P fóliou položenou voľne so zvarením spoju | m2 | 399 |  | 0 |  |  |  | znížená |  | 0 | 0 | 0 | 0 | 0 | 16 | K | 2 | ROZPOCET | 0 | 0 | 0 | 0 | 0 | 2 | 0 | 16 | 1036278972
125 | M | 245920000400.S | Čistič - doplnok k fóliovým systémom | ks | 15.96 |  | 0 |  |  |  | znížená |  | 0 | 0.00075 | 0.01197 | 0 | 0 | 32 | M | 2 | ROZPOCET | 0 | 0 | 0 | 0 | 0 | 2 | 0 | 16 | -755828322
126 | M | 245920000900.S | Zálievka pre poisťovanie tesnosti zvarov fóliou z PVC-P | kg | 3.192 |  | 0 |  |  |  | znížená |  | 0 | 0.001 | 0.003192 | 0 | 0 | 32 | M | 2 | ROZPOCET | 0 | 0 | 0 | 0 | 0 | 2 | 0 | 16 | -897276862
127 | M | 283220002650.S | Hydroizolačný pás z fólie PVC-P hr. 2 mm, izolácia plochých striech s UV ochranou | m2 | 458.85 |  | 0 |  |  |  | znížená |  | 0 | 0.00256 | 1.1747 | 0 | 0 | 32 | M | 2 | ROZPOCET | 0 | 0 | 0 | 0 | 0 | 2 | 0 | 16 | 538911289
128 | K | 712370383.S | Zhotovenie drenážnej vrstvy z profilovaných nopových fólií pre zelené strechy do 5°, výška nopov do 25 mm | m2 | 399 |  | 0 |  |  |  | znížená |  | 0 | 0 | 0 | 0 | 0 | 16 | K | 2 | ROZPOCET | 0 | 0 | 0 | 0 | 0 | 2 | 0 | 16 | -169968435
129 | M | 283230006600.S | Fólia profilovaná drenážna a vodoakumulačná z recyklovaného HDPE pre zelené strechy, výška nopov 20 mm | m2 | 458.85 |  | 0 |  |  |  | znížená |  | 0 | 0.00095 | 0.43591 | 0 | 0 | 32 | M | 2 | ROZPOCET | 0 | 0 | 0 | 0 | 0 | 2 | 0 | 16 | 1368378354
130 | K | 712391250.S | Zhotovenie elektricky vodivej detekčnej vrstvy pre iskrové skúšky striech plochých do 10° fóliou AL/PE položenou voľne | m2 | 426.048 |  | 0 |  |  |  | znížená |  | 0 | 0 | 0 | 0 | 0 | 16 | K | 2 | ROZPOCET | 0 | 0 | 0 | 0 | 0 | 2 | 0 | 16 | -1852914167
131 | M | 283230007650.S | Separačná fólia hliníková, vodivá, detekčná hr. 16 mm, PE | m2 | 489.955 |  | 0 |  |  |  | znížená |  | 0 | 0.0002 | 0.097991 | 0 | 0 | 32 | M | 2 | ROZPOCET | 0 | 0 | 0 | 0 | 0 | 2 | 0 | 16 | 1072248831
132 | K | 712873240.S | Zhotovenie povlakovej krytiny vytiahnutím izol. povlaku PVC-P na konštrukcie prevyšujúce úroveň strechy nad 50 cm prikotvením so zváraným spojom | m2 | 27.048 |  | 0 |  |  |  | znížená |  | 0 | 0 | 0 | 0 | 0 | 16 | K | 2 | ROZPOCET | 0 | 0 | 0 | 0 | 0 | 2 | 0 | 16 | -134539205
133 | M | 283220002650.S | Hydroizolačný pás z fólie PVC-P hr. 2 mm, izolácia plochých striech s UV ochranou | m2 | 31.105 |  | 0 |  |  |  | znížená |  | 0 | 0.00256 | 0.079629 | 0 | 0 | 32 | M | 2 | ROZPOCET | 0 | 0 | 0 | 0 | 0 | 2 | 0 | 16 | 519137999
134 | M | 311970001500.S | Vrut do dĺžky 150 mm na upevnenie do kombi dosiek | ks | 110.085 |  | 0 |  |  |  | znížená |  | 0 | 0.00015 | 0.016513 | 0 | 0 | 32 | M | 2 | ROZPOCET | 0 | 0 | 0 | 0 | 0 | 2 | 0 | 16 | 355805923
135 | K | 712973430.S | Detaily k termoplastom všeobecne, kútový uholník z hrubopoplastovaného plechu RŠ 140 mm, ohyb 90-135° | m | 46 |  | 0 |  |  |  | znížená |  | 0 | 0.00077 | 0.03542 | 0 | 0 | 16 | K | 2 | ROZPOCET | 0 | 0 | 0 | 0 | 0 | 2 | 0 | 16 | 1501843315
136 | M | 311690001000.S | Rozperný nit 6x30 mm do betónu, hliníkový | ks | 368 |  | 0 |  |  |  | znížená |  | 0 | 0.0001 | 0.0368 | 0 | 0 | 32 | M | 2 | ROZPOCET | 0 | 0 | 0 | 0 | 0 | 2 | 0 | 16 | -307604052
137 | K | 712973640.S | Detaily k termoplastom všeobecne, nárožný uholník z hrubopoplast. plechu RŠ 140 mm, ohyb 90-135° | m | 46 |  | 0 |  |  |  | znížená |  | 0 | 0.00077 | 0.03542 | 0 | 0 | 16 | K | 2 | ROZPOCET | 0 | 0 | 0 | 0 | 0 | 2 | 0 | 16 | 782173490
138 | M | 311690001000.S | Rozperný nit 6x30 mm do betónu, hliníkový | ks | 368 |  | 0 |  |  |  | znížená |  | 0 | 0.0001 | 0.0368 | 0 | 0 | 32 | M | 2 | ROZPOCET | 0 | 0 | 0 | 0 | 0 | 2 | 0 | 16 | 509808815
139 | K | 712973885.S | Detaily k termoplastom všeobecne, oplechovanie okraja odkvapovou lištou z hrubopolpast. plechu RŠ 200 mm pol. K1 | m | 46 |  | 0 |  |  |  | znížená |  | 0 | 0.00128 | 0.05888 | 0 | 0 | 16 | K | 2 | ROZPOCET | 0 | 0 | 0 | 0 | 0 | 2 | 0 | 16 | 1043138974
140 | M | 311690001000.S | Rozperný nit 6x30 mm do betónu, hliníkový | ks | 368 |  | 0 |  |  |  | znížená |  | 0 | 0.0001 | 0.0368 | 0 | 0 | 32 | M | 2 | ROZPOCET | 0 | 0 | 0 | 0 | 0 | 2 | 0 | 16 | -466046532
141 | K | 712990335.S | Osadenie ochrannej kačírkovej lišty tvaru L natavením na hydroizoláciu pre zelené strechy | m | 92 |  | 0 |  |  |  | znížená |  | 0 | 0.00085 | 0.0782 | 0 | 0 | 16 | K | 2 | ROZPOCET | 0 | 0 | 0 | 0 | 0 | 2 | 0 | 16 | -2133182534
142 | M | 553430005651.Sr | Lišta kačírková dierovaná hliníková tvaru L pre zelené strechy, hrúbky 1,5 mm, vxšxl 100x120x2500 mm | m | 93.84 |  | 0 |  |  |  | znížená |  | 0 | 0.00042 | 0.039413 | 0 | 0 | 32 | M | 2 | ROZPOCET | 0 | 0 | 0 | 0 | 0 | 2 | 0 | 16 | 1581620423
143 | K | 712991020.S | Montáž podkladnej konštrukcie z OSB dosiek na atike šírky 251 - 310 mm pod klampiarske konštrukcie | m | 46 |  | 0 |  |  |  | znížená |  | 0 | 3e-05 | 0.00138 | 0 | 0 | 16 | K | 2 | ROZPOCET | 0 | 0 | 0 | 0 | 0 | 2 | 0 | 16 | -1147639307
144 | M | 311690001000.S | Rozperný nit 6x30 mm do betónu, hliníkový | ks | 368 |  | 0 |  |  |  | znížená |  | 0 | 0.0001 | 0.0368 | 0 | 0 | 32 | M | 2 | ROZPOCET | 0 | 0 | 0 | 0 | 0 | 2 | 0 | 16 | 1912272376
145 | M | 607260000240.S | Doska OSB 3 nebrúsená hr. 15 mm | m2 | 14.26 |  | 0 |  |  |  | znížená |  | 0 | 0.0066 | 0.094116 | 0 | 0 | 32 | M | 2 | ROZPOCET | 0 | 0 | 0 | 0 | 0 | 2 | 0 | 16 | 157249344
146 | K | 998712201.S | Presun hmôt pre izoláciu povlakovej krytiny v objektoch výšky do 6 m | % |  |  | 0 |  |  |  | znížená |  | 0 | 0 | 0 | 0 | 0 | 16 | K | 2 | ROZPOCET | 0 | 0 | 0 | 0 | 0 | 2 | 0 | 16 | -1573912347
| D | 713 | Izolácie tepelné |  |  |  | 0 | [5 empty] | 0 |  | 8.7732 |  | 0 | 2 | D | 1 | ROZPOCET | [6 empty] | 0
147 | K | 713111125.Sr | Montáž tepelnej izolácie stropov rovných minerálnou vlnou, spodkom prilepením, kotvením | m2 | 26.565 |  | 0 |  |  |  | znížená |  | 0 | 0.005 | 0.13282 | 0 | 0 | 16 | K | 2 | ROZPOCET | 0 | 0 | 0 | 0 | 0 | 2 | 0 | 16 | -1973512705
148 | M | 631440036400.S | Doska z minerálnej vlny hr. 100 mm, pre prevetrávané fasády | m2 | 27.096 |  | 0 |  |  |  | znížená |  | 0 | 0.005 | 0.13548 | 0 | 0 | 32 | M | 2 | ROZPOCET | 0 | 0 | 0 | 0 | 0 | 2 | 0 | 16 | 787060988
149 | K | 713120010.S | Zakrývanie tepelnej izolácie podláh fóliou | m2 | 1062.6 |  | 0 |  |  |  | znížená |  | 0 | 0 | 0 | 0 | 0 | 16 | K | 2 | ROZPOCET | 0 | 0 | 0 | 0 | 0 | 2 | 0 | 16 | -1937167635
150 | M | 283230011400.S | Krycia PE fólia hr. 0,12 mm | m2 | 1221.99 |  | 0 |  |  |  | znížená |  | 0 | 0.0001 | 0.1222 | 0 | 0 | 32 | M | 2 | ROZPOCET | 0 | 0 | 0 | 0 | 0 | 2 | 0 | 16 | -288262286
151 | K | 713122111.S | Montáž tepelnej izolácie podláh polystyrénom, kladeným voľne v jednej vrstve | m2 | 329.7 |  | 0 |  |  |  | znížená |  | 0 | 0 | 0 | 0 | 0 | 16 | K | 2 | ROZPOCET | 0 | 0 | 0 | 0 | 0 | 2 | 0 | 16 | -1722744353
152 | M | 283720007900.S | Doska EPS hr. 80 mm, pevnosť v tlaku 100 kPa, na zateplenie podláh a plochých striech | m2 | 336.294 |  | 0 |  |  |  | znížená |  | 0 | 0.00156 | 0.52462 | 0 | 0 | 32 | M | 2 | ROZPOCET | 0 | 0 | 0 | 0 | 0 | 2 | 0 | 16 | -671847639
153 | K | 713132203.S | Montáž tepelnej izolácie podzemných stien a základov polystyrénom položením voľne | m2 | 1.858 |  | 0 |  |  |  | znížená |  | 0 | 0 | 0 | 0 | 0 | 16 | K | 2 | ROZPOCET | 0 | 0 | 0 | 0 | 0 | 2 | 0 | 16 | -168495520
154 | M | 747007200 | doska z polyuretánovej peny, hrúbka 200mm | m2 | 1.895 |  | 0 |  |  |  | znížená |  | 0 | 0 | 0 | 0 | 0 | 32 | M | 2 | ROZPOCET | 0 | 0 | 0 | 0 | 0 | 2 | 0 | 16 | -170982296
155 | K | 713132211.S | Montáž tepelnej izolácie podzemných stien a základov XPS celoplošným prilepením | m2 | 253.888 |  | 0 |  |  |  | znížená |  | 0 | 0.0035 | 0.88861 | 0 | 0 | 16 | K | 2 | ROZPOCET | 0 | 0 | 0 | 0 | 0 | 2 | 0 | 16 | 501680157
156 | M | 283750009120.S | Doska XPS hr. 150 mm, zateplenie soklov, suterénov, podláh | m2 | 258.966 |  | 0 |  |  |  | znížená |  | 0 | 0.00555 | 1.4373 | 0 | 0 | 32 | M | 2 | ROZPOCET | 0 | 0 | 0 | 0 | 0 | 2 | 0 | 16 | -1421198470
157 | K | 713142250.S | Montáž tepelnej izolácie striech plochých do 10° polystyrénom, dvojvrstvová kladenými voľne | m2 | 798 |  | 0 |  |  |  | znížená |  | 0 | 0 | 0 | 0 | 0 | 16 | K | 2 | ROZPOCET | 0 | 0 | 0 | 0 | 0 | 2 | 0 | 16 | 846896472
158 | M | 283750001100.S | Doska XPS hr. 120 mm, zateplenie soklov, suterénov, podláh | m2 | 387.6 |  | 0 |  |  |  | znížená |  | 0 | 0.0036 | 1.3954 | 0 | 0 | 32 | M | 2 | ROZPOCET | 0 | 0 | 0 | 0 | 0 | 2 | 0 | 16 | -1999345315
159 | M | 283750001000.S | Doska XPS hr. 100 mm, zateplenie soklov, suterénov, podláh | m2 | 775.2 |  | 0 |  |  |  | znížená |  | 0 | 0.003 | 2.3256 | 0 | 0 | 32 | M | 2 | ROZPOCET | 0 | 0 | 0 | 0 | 0 | 2 | 0 | 16 | 1582763191
160 | M | 283750001200.S | Doska XPS hr. 140 mm, zateplenie soklov, suterénov, podláh | m2 | 387.6 |  | 0 |  |  |  | znížená |  | 0 | 0.0042 | 1.6279 | 0 | 0 | 32 | M | 2 | ROZPOCET | 0 | 0 | 0 | 0 | 0 | 2 | 0 | 16 | 629525038
161 | K | 713144050.S | Montáž tepelnej izolácie na atiku minerálnou vlnou do lepidla | m2 | 6.038 |  | 0 |  |  |  | znížená |  | 0 | 0.004 | 0.024152 | 0 | 0 | 16 | K | 2 | ROZPOCET | 0 | 0 | 0 | 0 | 0 | 2 | 0 | 16 | -2128039962
162 | M | 631440025400.S | Doska z minerálnej vlny hr. 100 mm, izolácia pre zateplenie plochých striech | m2 | 6.159 |  | 0 |  |  |  | znížená |  | 0 | 0.015 | 0.092385 | 0 | 0 | 32 | M | 2 | ROZPOCET | 0 | 0 | 0 | 0 | 0 | 2 | 0 | 16 | -1264090646
163 | K | 713144080.S | Montáž tepelnej izolácie na atiku z XPS do lepidla | m2 | 12.075 |  | 0 |  |  |  | znížená |  | 0 | 0.004 | 0.0483 | 0 | 0 | 16 | K | 2 | ROZPOCET | 0 | 0 | 0 | 0 | 0 | 2 | 0 | 16 | 411151582
164 | M | 283750000700.S | Doska XPS hr. 50 mm, zateplenie soklov, suterénov, podláh | m2 | 12.317 |  | 0 |  |  |  | znížená |  | 0 | 0.0015 | 0.018475 | 0 | 0 | 32 | M | 2 | ROZPOCET | 0 | 0 | 0 | 0 | 0 | 2 | 0 | 16 | 1246720899
165 | K | 998713201.S | Presun hmôt pre izolácie tepelné v objektoch výšky do 6 m | % |  |  | 0 |  |  |  | znížená |  | 0 | 0 | 0 | 0 | 0 | 16 | K | 2 | ROZPOCET | 0 | 0 | 0 | 0 | 0 | 2 | 0 | 16 | 2109497761
| D | 762 | Konštrukcie tesárske |  |  |  | 0 | [5 empty] | 0 |  | 1.1394 |  | 0 | 2 | D | 1 | ROZPOCET | [6 empty] | 0
166 | K | 762332110.S | Montáž viazaných konštrukcií krovov striech z reziva priemernej plochy do 120 cm2 | m | 44 |  | 0 |  |  |  | znížená |  | 0 | 0.00026 | 0.01144 | 0 | 0 | 16 | K | 2 | ROZPOCET | 0 | 0 | 0 | 0 | 0 | 2 | 0 | 16 | 1916671238
167 | M | 6051200pc | Hranoly z mäkkého reziva neopracované hranené akosť I | m3 | 0.121 |  | 0 |  |  |  | znížená |  | 0 | 0.55 | 0.06655 | 0 | 0 | 32 | M | 2 | ROZPOCET | 0 | 0 | 0 | 0 | 0 | 2 | 0 | 16 | 1050349486
168 | K | 762395000.S | Spojovacie prostriedky pre viazané konštrukcie krovov, debnenie a laťovanie, nadstrešné konštr., spádové kliny - svorky, dosky, klince, pásová oceľ, vruty | m3 | 0.121 |  | 0 |  |  |  | znížená |  | 0 | 0.02235 | 0.0027044 | 0 | 0 | 16 | K | 2 | ROZPOCET | 0 | 0 | 0 | 0 | 0 | 2 | 0 | 16 | -387257822
169 | K | 762431340.SR | Obloženie stien z dosiek cementotrieskových skrutkovaných na zraz hr. dosky 30 mm | m2 | 23.641 |  | 0 |  |  |  | znížená |  | 0 | 0.044544 | 1.0531 | 0 | 0 | 16 | K | 2 | ROZPOCET | 0 | 0 | 0 | 0 | 0 | 2 | 0 | 16 | 862903384
170 | K | 762495000.S | Spojovacie prostriedky pre olištovanie škár, obloženie stropov, strešných podhľadov a stien - klince, závrtky | m2 | 23.641 |  | 0 |  |  |  | znížená |  | 0 | 0.00023677 | 0.0055975 | 0 | 0 | 16 | K | 2 | ROZPOCET | 0 | 0 | 0 | 0 | 0 | 2 | 0 | 16 | 1107887987
171 | K | 762c | M+D VSTUPNÁ BRÁNA DREVENÁ OTVÁRAVÁ DREVO (NAPR. ČERVENÝ SMREK) OPRACOVANÉ -DOSKY SPOJENÉ + strieška presná špecifikácia dvere exterierové De6 | súb | 1 |  | 0 |  |  |  | znížená |  | 0 | 0 | 0 | 0 | 0 | 16 | K | 2 | ROZPOCET | 0 | 0 | 0 | 0 | 0 | 2 | 0 | 16 | -1811378313
172 | K | 7632PC | M+D DREVENÉ PALISÁDY, PARKÁN: AGÁTOVÉ DREVO, ODKÔROVANÉ, MAX. VLHKOSŤ 18% PRÍRODNÝ VZHĽAD vrátane povrchovej úpravy presná špecifikácia pol. P | sub | 1 |  | 0 |  |  |  | znížená |  | 0 | 0 | 0 | 0 | 0 | 16 | K | 2 | ROZPOCET | 0 | 0 | 0 | 0 | 0 | 2 | 0 | 16 | 2088032531
173 | K | 998762202.S | Presun hmôt pre konštrukcie tesárske v objektoch výšky do 12 m | % |  |  | 0 |  |  |  | znížená |  | 0 | 0 | 0 | 0 | 0 | 16 | K | 2 | ROZPOCET | 0 | 0 | 0 | 0 | 0 | 2 | 0 | 16 | -946177980
| D | 764 | Konštrukcie klampiarske |  |  |  | 0 | [5 empty] | 0 |  | 0.4638 |  | 0 | 2 | D | 1 | ROZPOCET | [6 empty] | 0
174 | K | 764357502.S | Žľaby z pozinkovaného farbeného PZf plechu, medzistrešné alebo zaatikové bez hákov r.š. 1200 mm KL3 | m | 46 |  | 0 |  |  |  | znížená |  | 0 | 0.0098966 | 0.45524 | 0 | 0 | 16 | K | 2 | ROZPOCET | 0 | 0 | 0 | 0 | 0 | 2 | 0 | 16 | -1667258188
175 | K | 764454252.S | Zvodové rúry z pozinkovaného PZ plechu, kruhové priemer 80 mm POL. K4 | m | 5.25 |  | 0 |  |  |  | znížená |  | 0 | 0.00163 | 0.0085575 | 0 | 0 | 16 | K | 2 | ROZPOCET | 0 | 0 | 0 | 0 | 0 | 2 | 0 | 16 | 458712347
176 | K | 998764201.S | Presun hmôt pre konštrukcie klampiarske v objektoch výšky do 6 m | % |  |  | 0 |  |  |  | znížená |  | 0 | 0 | 0 | 0 | 0 | 16 | K | 2 | ROZPOCET | 0 | 0 | 0 | 0 | 0 | 2 | 0 | 16 | -1918028031
| D | 766 | Konštrukcie stolárske |  |  |  | 0 | [5 empty] | 0 |  | 0.0063712 |  | 0 | 2 | D | 1 | ROZPOCET | [6 empty] | 0
177 | K | 766622190.S | Montáž dverí drevených, vchodových exteriíérových, 1 m obvodu dverí | m | 7.84 |  | 0 |  |  |  | znížená |  | 0 | 0.00043 | 0.0033712 | 0 | 0 | 16 | K | 2 | ROZPOCET | 0 | 0 | 0 | 0 | 0 | 2 | 0 | 16 | 1494667994
178 | M | M043 | VSTUPNÉ DVERE DREVENÉ, ÚNIKOVÉ, BEZPEČNOSTNÉ OTVÁRAVÉ, DVOJKRÍDLOVÉ PLNÉ, DREVENÉ, S TEPELNOIZOLAČNOU VÝPLŇOU PRAH:ÁNO, HLINÍKOVÝ S PRERUŠENÝM TEPELNÝM MOSTOM 1900 x 2020mm presná špecifikácia pol. DE2 | ks | 1 |  | 0 |  |  |  | znížená |  | 0 | 0 | 0 | 0 | 0 | 32 | M | 2 | ROZPOCET | 0 | 0 | 0 | 0 | 0 | 2 | 0 | 16 | -450275867
179 | K | 766642115.S | Montáž dverí posuvných jednokrídlových, posun na stene | ks | 2 |  | 0 |  |  |  | znížená |  | 0 | 0 | 0 | 0 | 0 | 16 | K | 2 | ROZPOCET | 0 | 0 | 0 | 0 | 0 | 2 | 0 | 16 | -1950016846
180 | M | 611610006300.S | Montážny materiál pre dvere, okná | eur | 188 |  | 0 |  |  |  | znížená |  | 0 | 0 | 0 | 0 | 0 | 32 | M | 2 | ROZPOCET | 0 | 0 | 0 | 0 | 0 | 2 | 0 | 16 | -951018769
181 | M | M050 | INTERIÉROVÉ DVERE POSUVNÉ POSUVNÉ, JEDNOKRÍDLOVÉ OSADENIE: HORNÁ VODIACA LIŠTA S KOLIESKAMI VÝPLŇ KRÍDLA: PLNÉ, ODĽAHČENÁ DTD DOSKA, POVRCH HLADKÝ FÓLIOVANÝ, 1200 x 2500mm presná špecifikácia pol. D6 | KS | 2 |  | 0 |  |  |  | znížená |  | 0 | 0 | 0 | 0 | 0 | 32 | M | 2 | ROZPOCET | 0 | 0 | 0 | 0 | 0 | 2 | 0 | 16 | -228370208
182 | K | 766662112.S | Montáž dverového krídla otočného jednokrídlového poldrážkového, do existujúcej zárubne, vrátane kovania | ks | 3 |  | 0 |  |  |  | znížená |  | 0 | 0 | 0 | 0 | 0 | 16 | K | 2 | ROZPOCET | 0 | 0 | 0 | 0 | 0 | 2 | 0 | 16 | -2019902370
183 | M | 549150000600.S | Kľučka dverová a rozeta 2x, nehrdzavejúca oceľ, povrch nerez brúsený | ks | 3 |  | 0 |  |  |  | znížená |  | 0 | 0.001 | 0.003 | 0 | 0 | 32 | M | 2 | ROZPOCET | 0 | 0 | 0 | 0 | 0 | 2 | 0 | 16 | -144834641
184 | M | M049 | INTERIÉROVÉ DVERE BEZPEČNOSTNÉ OTVÁRAVÉ, JEDNOKRÍDLOVÉ OSADENIE: 3 -BODOVÉ DVERNÉ ZÁVESY PLNÉ,BEZPEČNOSTNÉ PREVEDE GULA-KĽUČKA, UZAMYKATEĽNÉ VLOŽKOU A ZÁMKOM FAB, BEZPEČNOSTNÉ PREVEDENIE TR.4 1100 x 2150mm presná špecifikácia pol. D5 | KS | 1 |  | 0 |  |  |  | znížená |  | 0 | 0 | 0 | 0 | 0 | 32 | M | 2 | ROZPOCET | 0 | 0 | 0 | 0 | 0 | 2 | 0 | 16 | -1543720406
185 | M | M051 | INTERIÉROVÉ DVERE BEZPEČNOSTNÉ S MRIEŽKOU 500 X 300MM OTVÁRAVÉ, JEDNOKRÍDLOVÉ OSADENIE: 3 -BODOVÉ DVERNÉ ZÁVESY VÝPLŇ KRÍDLA: PLNÉ,BEZPEČNOSTNÉ 1100 X 2150mm presná špecifikácia pol. D7 | KS | 1 |  | 0 |  |  |  | znížená |  | 0 | 0 | 0 | 0 | 0 | 32 | M | 2 | ROZPOCET | 0 | 0 | 0 | 0 | 0 | 2 | 0 | 16 | -844443198
186 | M | M052 | INTERIÉROVÉ DVERE BEZPEČNOSTNÉ OTVÁRAVÉ, JEDNOKRÍDLOVÉ FARBA ČIERNA OSADENIE: 3 -BODOVÉ DVERNÉ ZÁVESY VÝPLŇ KRÍDLA: PLNÉ,BEZPEČNOSTNÉ PREVEDENIE, FARBA ČIERNA 800 X 2050mm presná špecifikácia pol. D8 | ks | 1 |  | 0 |  |  |  | znížená |  | 0 | 0 | 0 | 0 | 0 | 32 | M | 2 | ROZPOCET | 0 | 0 | 0 | 0 | 0 | 2 | 0 | 16 | 628052024
187 | K | 766PC | M+D Drevená zábrana po celej dĺžke valu vrátane povrchovej úpravy | m | 22.7 |  | 0 |  |  |  | znížená |  | 0 | 0 | 0 | 0 | 0 | 16 | K | 2 | ROZPOCET | 0 | 0 | 0 | 0 | 0 | 2 | 0 | 16 | 559960260
188 | K | 998766201.S | Presun hmot pre konštrukcie stolárske v objektoch výšky do 6 m | % |  |  | 0 |  |  |  | znížená |  | 0 | 0 | 0 | 0 | 0 | 16 | K | 2 | ROZPOCET | 0 | 0 | 0 | 0 | 0 | 2 | 0 | 16 | 1225938561
| D | 767 | Konštrukcie doplnkové kovové |  |  |  | 0 | [5 empty] | 0 |  | 0.12132 |  | 0 | 2 | D | 1 | ROZPOCET | [6 empty] | 0
189 | K | 767646250.S | Montáž bezpečnostnej dvojdielnej kovovej zárubne, ukotvenie | ks | 3 |  | 0 |  |  |  | znížená |  | 0 | 0.03044 | 0.09132 | 0 | 0 | 16 | K | 2 | ROZPOCET | 0 | 0 | 0 | 0 | 0 | 2 | 0 | 16 | -1477995646
190 | M | 553310002100.S | Zárubňa kovová šxv 300-1195x500-1970 a 2100 mm, dvojdielna na dodatočnú montáž | ks | 3 |  | 0 |  |  |  | znížená |  | 0 | 0.01 | 0.03 | 0 | 0 | 32 | M | 2 | ROZPOCET | 0 | 0 | 0 | 0 | 0 | 2 | 0 | 16 | -492842646
191 | M | 611610006300.S | Montážny materiál pre dvere, okná | eur | 333 |  | 0 |  |  |  | znížená |  | 0 | 0 | 0 | 0 | 0 | 32 | M | 2 | ROZPOCET | 0 | 0 | 0 | 0 | 0 | 2 | 0 | 16 | -1108581417
192 | K | 767995pc | M+D OCEĽOVÁ MREŽA S OTVÁRAVÝM KRÍDLOM A FIXNOU HORNOU ČASŤOU POZINKOVANÁ OCEĽ, 950 X 2900mm presná špecifikácia pol.Z1 | KS | 1 |  | 0 |  |  |  | znížená |  | 0 | 0 | 0 | 0 | 0 | 16 | K | 2 | ROZPOCET | 0 | 0 | 0 | 0 | 0 | 2 | 0 | 16 | 46353363
193 | K | 998767201.S | Presun hmôt pre kovové stavebné doplnkové konštrukcie v objektoch výšky do 6 m | % |  |  | 0 |  |  |  | znížená |  | 0 | 0 | 0 | 0 | 0 | 16 | K | 2 | ROZPOCET | 0 | 0 | 0 | 0 | 0 | 2 | 0 | 16 | 68163064
| D | 777 | Podlahy syntetické |  |  |  | 0 | [5 empty] | 0 |  | 1.7969 |  | 0 | 2 | D | 1 | ROZPOCET | [6 empty] | 0
194 | K | 77711001pc | M+D epoxidová podlaha hr. 3 mm do interiéru, penetrácia, | m2 | 329.7 |  | 0 |  |  |  | znížená |  | 0 | 0.00545 | 1.7969 | 0 | 0 | 16 | K | 2 | ROZPOCET | 0 | 0 | 0 | 0 | 0 | 2 | 0 | 16 | 1205542097
195 | K | 998777201.S | Presun hmôt pre podlahy syntetické v objektoch výšky do 6 m | % |  |  | 0 |  |  |  | znížená |  | 0 | 0 | 0 | 0 | 0 | 16 | K | 2 | ROZPOCET | 0 | 0 | 0 | 0 | 0 | 2 | 0 | 16 | 2113330761
| D | 783 | Nátery |  |  |  | 0 | [5 empty] | 0 |  | 0.46247 |  | 0 | 2 | D | 1 | ROZPOCET | [6 empty] | 0
196 | K | 783222100.S | Nátery kov.stav.doplnk.konštr. syntetické farby na vzduchu schnúce dvojnásobné - 70µm | m2 | 1.65 |  | 0 |  |  |  | znížená |  | 0 | 0.00016 | 0.000264 | 0 | 0 | 16 | K | 2 | ROZPOCET | 0 | 0 | 0 | 0 | 0 | 2 | 0 | 16 | -975849674
197 | K | 783226100.S | Nátery kov.stav.doplnk.konštr. syntetické na vzduchu schnúce základný - 35µm | m2 | 1.65 |  | 0 |  |  |  | znížená |  | 0 | 8e-05 | 0.000132 | 0 | 0 | 16 | K | 2 | ROZPOCET | 0 | 0 | 0 | 0 | 0 | 2 | 0 | 16 | -1840135004
198 | K | 783612100.S | Nátery stolárskych výrobkov olejové farby bielej dvojnásobné | m2 | 494.124 |  | 0 |  |  |  | znížená |  | 0 | 0.0003 | 0.14824 | 0 | 0 | 16 | K | 2 | ROZPOCET | 0 | 0 | 0 | 0 | 0 | 2 | 0 | 16 | 7259772
199 | K | 783617100.S | Nátery stolárskych výrobkov olejové farby bielej 2x lakovaním | m2 | 494.124 |  | 0 |  |  |  | znížená |  | 0 | 0.0002265 | 0.11192 | 0 | 0 | 16 | K | 2 | ROZPOCET | 0 | 0 | 0 | 0 | 0 | 2 | 0 | 16 | -2111864110
200 | K | 7838241pc | Náter protiprašný transparentný pohľad betónový | m2 | 56.28 |  | 0 |  |  |  | znížená |  | 0 | 0.00042 | 0.023638 | 0 | 0 | 16 | K | 2 | ROZPOCET | 0 | 0 | 0 | 0 | 0 | 2 | 0 | 16 | -1353559802
201 | K | 7838242PC | Nátery protiprašný transparentný stien , penetrácia | m2 | 384.878 |  | 0 |  |  |  | znížená |  | 0 | 0.00042 | 0.16165 | 0 | 0 | 16 | K | 2 | ROZPOCET | 0 | 0 | 0 | 0 | 0 | 2 | 0 | 16 | -42492900
202 | K | 783894122.Sr | Náter stien paropriepustný a oteruvzdorný dvojnásobný | m2 | 41.58 |  | 0 |  |  |  | znížená |  | 0 | 0.0004 | 0.016632 | 0 | 0 | 16 | K | 2 | ROZPOCET | 0 | 0 | 0 | 0 | 0 | 2 | 0 | 16 | 1189973384
| D | 784 | Maľby |  |  |  | 0 | [5 empty] | 0 |  | 0.26217 |  | 0 | 2 | D | 1 | ROZPOCET | [6 empty] | 0
203 | K | 784154507.Sr | Maľby z maliarskych zmesí - NÁSTREK MATNOU FARBOU (RAL 9005) | m2 | 273.315 |  | 0 |  |  |  | znížená |  | 0 | 0.00035 | 0.09566 | 0 | 0 | 16 | K | 2 | ROZPOCET | 0 | 0 | 0 | 0 | 0 | 2 | 0 | 16 | -1408569973
204 | K | 784410100.S | Penetrovanie jednonásobné jemnozrnných podkladov výšky do 3,80 m | m2 | 777.106 |  | 0 |  |  |  | znížená |  | 0 | 0.00013 | 0.10102 | 0 | 0 | 16 | K | 2 | ROZPOCET | 0 | 0 | 0 | 0 | 0 | 2 | 0 | 16 | 627685757
205 | K | 784410500.S | Prebrúsenie a oprášenie jemnozrnných povrchov výšky do 3,80 m | m2 | 771.706 |  | 0 |  |  |  | znížená |  | 0 | 3.48e-06 | 0.0026855 | 0 | 0 | 16 | K | 2 | ROZPOCET | 0 | 0 | 0 | 0 | 0 | 2 | 0 | 16 | 1098633772
206 | K | 784418013.S | Zakrývanie podláh a zariadení plachtou v miestnostiach alebo na schodisku | m2 | 314 |  | 0 |  |  |  | znížená |  | 0 | 0.0002 | 0.0628 | 0 | 0 | 16 | K | 2 | ROZPOCET | 0 | 0 | 0 | 0 | 0 | 2 | 0 | 16 | 1526734202
| D | OST | Ostatné |  |  |  | 0 | [5 empty] | 0 |  | 0 |  | 0 | 4 | D | 0 | ROZPOCET | [6 empty] | 0
207 | K | _OST01 | D+M hasiaci prístroj ABC, práškový, 6kg | ks | 2 |  | 0 |  |  |  | znížená |  | 0 | 0 | 0 | 0 | 0 | 512 | K | 1 | ROZPOCET | 0 | 0 | 0 | 0 | 0 | 2 | 0 | 512 | 2125218319
| D | Ostatné | Ostatné |  |  |  | 0 | [5 empty] | 0 |  | 0 |  | 0 | 4 | D | 0 | ROZPOCET | [6 empty] | 0
| D | VYB | Vybavenie expozície |  |  |  | 0 | [5 empty] | 0 |  | 0 |  | 0 | 4 | D | 1 | ROZPOCET | [6 empty] | 0
208 | M | I_etapa | D+M vybavenie expozície (I.etapa) | kpl | 1 |  | 0 |  |  |  | znížená |  | 0 | 0 | 0 | 0 | 0 | 512 | M | 2 | ROZPOCET | 0 | 0 | 0 | 0 | 0 | 2 | 0 | 512 | 351650664
| P |  | Poznámka k položke: A. Recepcia B. Interaktívna expozícia C. Interaktívne fungovanie expozície D. Ostatné E. Osvetlenie | [15 empty] | P | 2

## SO-5.1.1_ELE - Elektroinš...
[9 empty] | >> skryté stĺpce << | [9 empty] | {5cb4a057-e42c-4dba-8f34-7fa80caa8105}
0
| KRYCÍ LIST ROZPOČTU | [8 empty] | v --- nižšie sa nachádzajú doplnkové a pomocné údaje k zostavám --- v | [8 empty] | False
Stavba:
Archeoskanzen Bojná
Objekt:
SO-5 - Budova expozície a kaviareň
Časť:
SO-5.1.1 - Budova expozície
Úroveň 3:
SO-5.1.1_ELE - Elektroinštalácia
| JKSO: |  |  |  |  | KS:
| Miesto: |  | okrajová časť obce Bojná |  |  | Dátum: | 19. 6. 2024
| Objednávateľ: |  |  |  |  | IČO:
|  | Obec Bojná, 201 Bojná, 956 01 Bojná |  |  |  | IČ DPH:
| Zhotoviteľ: |  |  |  |  | IČO: | Vyplň údaj
|  | Vyplň údaj |  |  |  | IČ DPH: | Vyplň údaj
| Projektant: |  |  |  |  | IČO:
|  | Projekt design s.r.o., Brezová 89/1B, Tovarníky |  |  |  | IČ DPH:
| Spracovateľ: |  |  |  |  | IČO:
|  | Projekt design s.r.o., Brezová 89/1B, Tovarníky |  |  |  | IČ DPH:
Poznámka:
| Cena bez DPH | [5 empty] | 0
|  |  | Základ dane |  |  | Sadzba dane | Výška dane
| DPH | základná | 0 |  |  | 20% | 0
|  | znížená | 0 |  |  | 20% | 0
|  | zákl. prenesená | 0 |  |  | 20% | 0
|  | zníž. prenesená | 0 |  |  | 20% | 0
|  | nulová | 0 |  |  | 0% | 0
| Cena s DPH |  |  | v | EUR |  | 0
| Projektant |  |  | Spracovateľ
| Dátum a podpis: |  | Pečiatka | Dátum a podpis: |  |  | Pečiatka
| Objednávateľ |  |  | Zhotoviteľ
| Dátum a podpis: |  | Pečiatka | Dátum a podpis: |  |  | Pečiatka
REKAPITULÁCIA ROZPOČTU
Stavba:
Archeoskanzen Bojná
Objekt:
SO-5 - Budova expozície a kaviareň
Časť:
SO-5.1.1 - Budova expozície
Úroveň 3:
SO-5.1.1_ELE - Elektroinštalácia
Miesto: |  |  | okrajová časť obce Bojná |  |  | Dátum: | 19. 6. 2024
Objednávateľ: |  |  | Obec Bojná, 201 Bojná, 956 01 Bojná |  |  | Projektant: | Projekt design s.r.o., Brezová 89/1B, Tovarníky
Zhotoviteľ: |  |  | Vyplň údaj |  |  | Spracovateľ: | Projekt design s.r.o., Brezová 89/1B, Tovarníky
Kód dielu - Popis | [6 empty] | Cena celkom [EUR]
Náklady z rozpočtu | [6 empty] | 0 | [12 empty] | -1
| D1 - Elektroinšatalacia | [5 empty] | 0
| D2 - Rozvádzače | [5 empty] | 0
| D3 - Zemné práce | [5 empty] | 0
| D4 - Bleskozvod a uzemnenie | [5 empty] | 0
| D5 - Slaboprúdové rozvody | [5 empty] | 0
| D6 - Svietidlá | [5 empty] | 0
| D7 - HZS , Ostatné | [5 empty] | 0
ROZPOČET
Stavba:
Archeoskanzen Bojná
Objekt:
SO-5 - Budova expozície a kaviareň
Časť:
SO-5.1.1 - Budova expozície
Úroveň 3:
SO-5.1.1_ELE - Elektroinštalácia
Miesto: |  |  | okrajová časť obce Bojná |  |  | Dátum: | 19. 6. 2024
Objednávateľ: |  |  | Obec Bojná, 201 Bojná, 956 01 Bojná |  |  | Projektant: | Projekt design s.r.o., Brezová 89/1B, Tovarníky
Zhotoviteľ: |  |  | Vyplň údaj |  |  | Spracovateľ: | Projekt design s.r.o., Brezová 89/1B, Tovarníky
PČ | Typ | Kód | Popis | MJ | Množstvo | J.cena [EUR] | Cena celkom [EUR] | Cenová sústava |  |  | DPH | J. Nh [h] | Nh celkom [h] | J. hmotnosť [t] | Hmotnosť celkom [t] | J. suť [t] | Suť Celkom [t]
Náklady z rozpočtu | [6 empty] | 0 | [5 empty] | 0 |  | 0 |  | 0 |  | D | -1 | [7 empty] | 0
| D | D1 | Elektroinšatalacia |  |  |  | 0 | [5 empty] | 0 |  | 0 |  | 0 | 1 | D | 0 | ROZPOCET | [6 empty] | 0
1 | K | Pol116 | Vypínač 10A/230V pod omietku, rad. 1, IP20 +rámiky | ks | 2 |  | 0 |  |  |  | znížená |  | 0 | 0 | 0 | 0 | 0 | 4 | K | 1 | ROZPOCET | 0 | 0 | 0 | 0 | 0 | 2 | 0 | 4 | 1158308375
2 | K | Pol117 | Vypínač 10A/230V pod omietku, rad. 5, IP20 +rámiky | ks | 10 |  | 0 |  |  |  | znížená |  | 0 | 0 | 0 | 0 | 0 | 4 | K | 1 | ROZPOCET | 0 | 0 | 0 | 0 | 0 | 2 | 0 | 4 | -1820819697
3 | K | Pol118 | Zásuvka 16A/230V pod omietku, IP20 +rámiky | ks | 40 |  | 0 |  |  |  | znížená |  | 0 | 0 | 0 | 0 | 0 | 4 | K | 1 | ROZPOCET | 0 | 0 | 0 | 0 | 0 | 2 | 0 | 4 | -1369996858
4 | K | Pol119 | Tlačidlo 10A/230V, IP20, na povrch, s ochranným sklíčkom - central/total stop | ks | 2 |  | 0 |  |  |  | znížená |  | 0 | 0 | 0 | 0 | 0 | 4 | K | 1 | ROZPOCET | 0 | 0 | 0 | 0 | 0 | 2 | 0 | 4 | -119510492
5 | K | Pol120 | Rozbočovacia krabica | ks | 50 |  | 0 |  |  |  | znížená |  | 0 | 0 | 0 | 0 | 0 | 4 | K | 1 | ROZPOCET | 0 | 0 | 0 | 0 | 0 | 2 | 0 | 4 | -1799944898
6 | K | Pol121 | Prístrojová krabica | ks | 54 |  | 0 |  |  |  | znížená |  | 0 | 0 | 0 | 0 | 0 | 4 | K | 1 | ROZPOCET | 0 | 0 | 0 | 0 | 0 | 2 | 0 | 4 | 752364492
7 | K | Pol122 | Montáž voľného vývodu, vrátane zapojenia | ks | 47 |  | 0 |  |  |  | znížená |  | 0 | 0 | 0 | 0 | 0 | 4 | K | 1 | ROZPOCET | 0 | 0 | 0 | 0 | 0 | 2 | 0 | 4 | 146104478
8 | K | Pol123 | Podlahová / stropná krabica s kompletnou výzbrojou, vrátane osadenia a zapojenia | ks | 9 |  | 0 |  |  |  | znížená |  | 0 | 0 | 0 | 0 | 0 | 4 | K | 1 | ROZPOCET | 0 | 0 | 0 | 0 | 0 | 2 | 0 | 4 | -1686702903
9 | K | Pol124 | Kábel CYKY-J 5x25 | m | 20 |  | 0 |  |  |  | znížená |  | 0 | 0 | 0 | 0 | 0 | 4 | K | 1 | ROZPOCET | 0 | 0 | 0 | 0 | 0 | 2 | 0 | 4 | 62156292
10 | K | Pol125 | Kábel CHKE-R-O 3x1,5 | m | 150 |  | 0 |  |  |  | znížená |  | 0 | 0 | 0 | 0 | 0 | 4 | K | 1 | ROZPOCET | 0 | 0 | 0 | 0 | 0 | 2 | 0 | 4 | 830499964
11 | K | Pol126 | Kábel CHKE-R-J 3x1,5 | m | 250 |  | 0 |  |  |  | znížená |  | 0 | 0 | 0 | 0 | 0 | 4 | K | 1 | ROZPOCET | 0 | 0 | 0 | 0 | 0 | 2 | 0 | 4 | 205061050
12 | K | Pol127 | Kábel CHKE-R-J 3x2,5 | m | 1000 |  | 0 |  |  |  | znížená |  | 0 | 0 | 0 | 0 | 0 | 4 | K | 1 | ROZPOCET | 0 | 0 | 0 | 0 | 0 | 2 | 0 | 4 | 1091950995
13 | K | Pol128 | Kábel CHKE-R-J 5x2,5 | m | 400 |  | 0 |  |  |  | znížená |  | 0 | 0 | 0 | 0 | 0 | 4 | K | 1 | ROZPOCET | 0 | 0 | 0 | 0 | 0 | 2 | 0 | 4 | 542114953
14 | K | Pol129 | Kábel NHXH-J FE180/E30 3x1,5 | m | 50 |  | 0 |  |  |  | znížená |  | 0 | 0 | 0 | 0 | 0 | 4 | K | 1 | ROZPOCET | 0 | 0 | 0 | 0 | 0 | 2 | 0 | 4 | 111397373
15 | K | Pol130 | Vodič CH-R 4 žltozelený | m | 100 |  | 0 |  |  |  | znížená |  | 0 | 0 | 0 | 0 | 0 | 4 | K | 1 | ROZPOCET | 0 | 0 | 0 | 0 | 0 | 2 | 0 | 4 | 1118771998
16 | K | Pol131 | Vodič CH-R 6 žltozelený | m | 100 |  | 0 |  |  |  | znížená |  | 0 | 0 | 0 | 0 | 0 | 4 | K | 1 | ROZPOCET | 0 | 0 | 0 | 0 | 0 | 2 | 0 | 4 | -926461700
17 | K | Pol132 | Vodič CH-R 25 žltozelený | m | 50 |  | 0 |  |  |  | znížená |  | 0 | 0 | 0 | 0 | 0 | 4 | K | 1 | ROZPOCET | 0 | 0 | 0 | 0 | 0 | 2 | 0 | 4 | -475921110
18 | K | Pol133 | Káblový žľab OBO, MKS 110x300, vrátane úchytov a príslušnstva, natretý podľa farby stropu | m | 20 |  | 0 |  |  |  | znížená |  | 0 | 0 | 0 | 0 | 0 | 4 | K | 1 | ROZPOCET | 0 | 0 | 0 | 0 | 0 | 2 | 0 | 4 | -1147141339
19 | K | Pol134 | Káblový žľab OBO, MKS 110x400, vrátane úchytov a príslušnstva, natretý podľa farby stropu | m | 20 |  | 0 |  |  |  | znížená |  | 0 | 0 | 0 | 0 | 0 | 4 | K | 1 | ROZPOCET | 0 | 0 | 0 | 0 | 0 | 2 | 0 | 4 | -1345373672
20 | K | Pol135 | Káblový podlahový žľab dvojkomorový 190/38 | m | 30 |  | 0 |  |  |  | znížená |  | 0 | 0 | 0 | 0 | 0 | 4 | K | 1 | ROZPOCET | 0 | 0 | 0 | 0 | 0 | 2 | 0 | 4 | -909359146
21 | K | Pol136 | Protipožiarna upchávka HILTI | m2 | 1 |  | 0 |  |  |  | znížená |  | 0 | 0 | 0 | 0 | 0 | 4 | K | 1 | ROZPOCET | 0 | 0 | 0 | 0 | 0 | 2 | 0 | 4 | 1651038648
22 | K | Pol137 | I-Trubka HFX 16 - bezhalogénová | m | 250 |  | 0 |  |  |  | znížená |  | 0 | 0 | 0 | 0 | 0 | 4 | K | 1 | ROZPOCET | 0 | 0 | 0 | 0 | 0 | 2 | 0 | 4 | 50871369
23 | K | Pol138 | I-Trubka HFX 20 - bezhalogénová | m | 100 |  | 0 |  |  |  | znížená |  | 0 | 0 | 0 | 0 | 0 | 4 | K | 1 | ROZPOCET | 0 | 0 | 0 | 0 | 0 | 2 | 0 | 4 | 1040519013
24 | K | Pol139 | I-Trubka HFX 32 - bezhalogénová | m | 50 |  | 0 |  |  |  | znížená |  | 0 | 0 | 0 | 0 | 0 | 4 | K | 1 | ROZPOCET | 0 | 0 | 0 | 0 | 0 | 2 | 0 | 4 | 665459143
25 | K | Pol140 | I-Trubka HFX 50 - bezhalogénová | m | 50 |  | 0 |  |  |  | znížená |  | 0 | 0 | 0 | 0 | 0 | 4 | K | 1 | ROZPOCET | 0 | 0 | 0 | 0 | 0 | 2 | 0 | 4 | 504554082
26 | K | Pol141 | Svorka BERNARD+ medený pásik dĺžky 750mm | ks | 10 |  | 0 |  |  |  | znížená |  | 0 | 0 | 0 | 0 | 0 | 4 | K | 1 | ROZPOCET | 0 | 0 | 0 | 0 | 0 | 2 | 0 | 4 | -1092003169
27 | K | Pol142 | Svorkovnica vyrovnania potenciálu - Obo bettermann TYP 1809 | ks | 2 |  | 0 |  |  |  | znížená |  | 0 | 0 | 0 | 0 | 0 | 4 | K | 1 | ROZPOCET | 0 | 0 | 0 | 0 | 0 | 2 | 0 | 4 | 1422601493
| D | D2 | Rozvádzače |  |  |  | 0 | [5 empty] | 0 |  | 0 |  | 0 | 1 | D | 0 | ROZPOCET | [6 empty] | 0
28 | K | Pol143 | Rozvádzač RH (podľa výkresu E3), dodávka, napojenie a montáž vrátane vodorovnej a zvislej dopravy, drobného spojovacieho materálu, odvozu a likvidácie odpadu, zaústenia a zapojenia káblov a všetkých prác súvisiacich s realizovaním danej položky. | ks | 1 |  | 0 |  |  |  | znížená |  | 0 | 0 | 0 | 0 | 0 | 4 | K | 1 | ROZPOCET | 0 | 0 | 0 | 0 | 0 | 2 | 0 | 4 | -1503649433
29 | K | Pol144 | Rozvádzač RHM (podľa výkresu E5), dodávka, napojenie a montáž vrátane vodorovnej a zvislej dopravy, drobného spojovacieho materálu, odvozu a likvidácie odpadu, zaústenia a zapojenia káblov a všetkých prác súvisiacich s realizovaním danej položky. | ks | 1 |  | 0 |  |  |  | znížená |  | 0 | 0 | 0 | 0 | 0 | 4 | K | 1 | ROZPOCET | 0 | 0 | 0 | 0 | 0 | 2 | 0 | 4 | 294572000
| D | D3 | Zemné práce |  |  |  | 0 | [5 empty] | 0 |  | 0 |  | 0 | 1 | D | 0 | ROZPOCET | [6 empty] | 0
30 | K | Pol145 | Výkop jamy pre uzemnenie objektu, vrátane spätného zásypu | m | 15 |  | 0 |  |  |  | znížená |  | 0 | 0 | 0 | 0 | 0 | 4 | K | 1 | ROZPOCET | 0 | 0 | 0 | 0 | 0 | 2 | 0 | 4 | 870851278
| D | D4 | Bleskozvod a uzemnenie |  |  |  | 0 | [5 empty] | 0 |  | 0 |  | 0 | 1 | D | 0 | ROZPOCET | [6 empty] | 0
31 | K | Pol146 | Uzemnenie objektu pomocou pásoviny FeZn 30x4mm so zemnými tyčami s dĺžkou 2m | kpl | 1 |  | 0 |  |  |  | znížená |  | 0 | 0 | 0 | 0 | 0 | 4 | K | 1 | ROZPOCET | 0 | 0 | 0 | 0 | 0 | 2 | 0 | 4 | 1029680500
| D | D5 | Slaboprúdové rozvody |  |  |  | 0 | [5 empty] | 0 |  | 0 |  | 0 | 1 | D | 0 | ROZPOCET | [6 empty] | 0
32 | K | Pol147 | WiFi Access Point , 802.11a/b/g/n/acaž 1167 Mb/s, Dual-Band, 1× GLAN, 1 × LAN až 1 Gbit, Gigabit LAN a PoE (Power over Ethernet) | ks | 3 |  | 0 |  |  |  | znížená |  | 0 | 0 | 0 | 0 | 0 | 4 | K | 1 | ROZPOCET | 0 | 0 | 0 | 0 | 0 | 2 | 0 | 4 | -1412272904
33 | K | Pol148 | Zásuvka tel/data. Cat. 6 (2xRJ45), pod omietku +rámiky | ks | 2 |  | 0 |  |  |  | znížená |  | 0 | 0 | 0 | 0 | 0 | 4 | K | 1 | ROZPOCET | 0 | 0 | 0 | 0 | 0 | 2 | 0 | 4 | 323025101
34 | K | Pol149 | Kamerový systém, vrátane nahrávania s pamäťou a kamier v objekte, príprava aj pre objekt 05.2.1 | kpl | 1 |  | 0 |  |  |  | znížená |  | 0 | 0 | 0 | 0 | 0 | 4 | K | 1 | ROZPOCET | 0 | 0 | 0 | 0 | 0 | 2 | 0 | 4 | -315843572
35 | K | Pol150 | Reproduktor, stropný | ks | 10 |  | 0 |  |  |  | znížená |  | 0 | 0 | 0 | 0 | 0 | 4 | K | 1 | ROZPOCET | 0 | 0 | 0 | 0 | 0 | 2 | 0 | 4 | 1250153351
36 | K | Pol151 | Stanica hlásateľa, pripojenie Cat 6, 8 programovateľných tlačidiel a tlačidlo pre hlásenie do všetkých zón | ks | 1 |  | 0 |  |  |  | znížená |  | 0 | 0 | 0 | 0 | 0 | 4 | K | 1 | ROZPOCET | 0 | 0 | 0 | 0 | 0 | 2 | 0 | 4 | 2047775598
37 | K | Pol152 | Regulátor hlasitosti 100V, nízkoimpedančný | ks | 2 |  | 0 |  |  |  | znížená |  | 0 | 0 | 0 | 0 | 0 | 4 | K | 1 | ROZPOCET | 0 | 0 | 0 | 0 | 0 | 2 | 0 | 4 | -1805967719
38 | K | Pol153 | Zásuvka audio jack 3,5mm | ks | 2 |  | 0 |  |  |  | znížená |  | 0 | 0 | 0 | 0 | 0 | 4 | K | 1 | ROZPOCET | 0 | 0 | 0 | 0 | 0 | 2 | 0 | 4 | -1135338903
39 | K | Pol154 | Kábel CXKE-R 2x1,5 | m | 150 |  | 0 |  |  |  | znížená |  | 0 | 0 | 0 | 0 | 0 | 4 | K | 1 | ROZPOCET | 0 | 0 | 0 | 0 | 0 | 2 | 0 | 4 | -451469737
40 | K | Pol155 | RACK vrátane kompletnej výzbroje | kpl | 1 |  | 0 |  |  |  | znížená |  | 0 | 0 | 0 | 0 | 0 | 4 | K | 1 | ROZPOCET | 0 | 0 | 0 | 0 | 0 | 2 | 0 | 4 | 495186602
41 | K | Pol156 | Ústredňa PSN | ks | 1 |  | 0 |  |  |  | znížená |  | 0 | 0 | 0 | 0 | 0 | 4 | K | 1 | ROZPOCET | 0 | 0 | 0 | 0 | 0 | 2 | 0 | 4 | 1269129206
42 | K | Pol157 | Klávesnica PSN | ks | 2 |  | 0 |  |  |  | znížená |  | 0 | 0 | 0 | 0 | 0 | 4 | K | 1 | ROZPOCET | 0 | 0 | 0 | 0 | 0 | 2 | 0 | 4 | 1772329766
43 | K | Pol158 | Snímač pohybu IP20, 360°, dosah 10m | ks | 8 |  | 0 |  |  |  | znížená |  | 0 | 0 | 0 | 0 | 0 | 4 | K | 1 | ROZPOCET | 0 | 0 | 0 | 0 | 0 | 2 | 0 | 4 | 1330830393
44 | K | Pol159 | Kábel FTP 4x2x24AWG, Cat.6, LSOH | m | 1050 |  | 0 |  |  |  | znížená |  | 0 | 0 | 0 | 0 | 0 | 4 | K | 1 | ROZPOCET | 0 | 0 | 0 | 0 | 0 | 2 | 0 | 4 | 92896365
| D | D6 | Svietidlá |  |  |  | 0 | [5 empty] | 0 |  | 0 |  | 0 | 1 | D | 0 | ROZPOCET | [6 empty] | 0
45 | K | Pol160 | Svietidlo LED, LEDVANCE GmbH SF CIRC 350 V 18W 830 IP44 | ks | 29 |  | 0 |  |  |  | znížená |  | 0 | 0 | 0 | 0 | 0 | 4 | K | 1 | ROZPOCET | 0 | 0 | 0 | 0 | 0 | 2 | 0 | 4 | -1224157689
46 | K | Pol161 | LED pás 5w/m, vrátane lišty, zdroja a kabeláže | kpl | 1 |  | 0 |  |  |  | znížená |  | 0 | 0 | 0 | 0 | 0 | 4 | K | 1 | ROZPOCET | 0 | 0 | 0 | 0 | 0 | 2 | 0 | 4 | 1333866381
47 | K | Pol162 | Svietidlo LED, LEDVANCE GmbH SF CIRC 400 V 24W 830 IP44 | ks | 4 |  | 0 |  |  |  | znížená |  | 0 | 0 | 0 | 0 | 0 | 4 | K | 1 | ROZPOCET | 0 | 0 | 0 | 0 | 0 | 2 | 0 | 4 | -1670655916
48 | K | Pol163 | Svietidlo núdzové s vlastnou batériou 3hod | ks | 6 |  | 0 |  |  |  | znížená |  | 0 | 0 | 0 | 0 | 0 | 4 | K | 1 | ROZPOCET | 0 | 0 | 0 | 0 | 0 | 2 | 0 | 4 | 250709759
| D | D7 | HZS , Ostatné |  |  |  | 0 | [5 empty] | 0 |  | 0 |  | 0 | 1 | D | 0 | ROZPOCET | [6 empty] | 0
49 | K | Pol164 | Nepredvídané práce | hod | 32 |  | 0 |  |  |  | znížená |  | 0 | 0 | 0 | 0 | 0 | 4 | K | 1 | ROZPOCET | 0 | 0 | 0 | 0 | 0 | 2 | 0 | 4 | -1469895793
50 | K | Pol165 | Murárska výpomoc | hod | 32 |  | 0 |  |  |  | znížená |  | 0 | 0 | 0 | 0 | 0 | 4 | K | 1 | ROZPOCET | 0 | 0 | 0 | 0 | 0 | 2 | 0 | 4 | 1205671001
51 | K | Pol166 | Revízia a vypracovanie revíznej správy | kpl | 2 |  | 0 |  |  |  | znížená |  | 0 | 0 | 0 | 0 | 0 | 4 | K | 1 | ROZPOCET | 0 | 0 | 0 | 0 | 0 | 2 | 0 | 4 | 2104231010
52 | K | Pol167 | Podruž. mat / WAGO-svorky,sádra,klince,štítky, pásky, natlkacie skrut.,.... / (percentuálny podiel) | % |  |  | 0 |  |  |  | znížená |  | 0 | 0 | 0 | 0 | 0 | 4 | K | 1 | ROZPOCET | 0 | 0 | 0 | 0 | 0 | 2 | 0 | 4 | 336297353
53 | K | Pol168 | Prierazy a drážkovanie pre káble do priemeru D29 | hod | 100 |  | 0 |  |  |  | znížená |  | 0 | 0 | 0 | 0 | 0 | 4 | K | 1 | ROZPOCET | 0 | 0 | 0 | 0 | 0 | 2 | 0 | 4 | -209550843
54 | K | Pol169 | Doprava (do 20km) | kpl | 1 |  | 0 |  |  |  | znížená |  | 0 | 0 | 0 | 0 | 0 | 4 | K | 1 | ROZPOCET | 0 | 0 | 0 | 0 | 0 | 2 | 0 | 4 | -1724703678
55 | K | Pol170 | Projektová dokumentácia (projekt skutočného vyhotovenia) | kpl | 1 |  | 0 |  |  |  | znížená |  | 0 | 0 | 0 | 0 | 0 | 4 | K | 1 | ROZPOCET | 0 | 0 | 0 | 0 | 0 | 2 | 0 | 4 | -1173893325
56 | K | Pol171 | Meranie umelého osvetlenia podľa STN 360450, STN EN 12464-1 a metodiky Ministerstva zdravotníctva SR, a to osobou "Odborne spôs." | kpl | 1 |  | 0 |  |  |  | znížená |  | 0 | 0 | 0 | 0 | 0 | 4 | K | 1 | ROZPOCET | 0 | 0 | 0 | 0 | 0 | 2 | 0 | 4 | -370057054

## SO-5.1.1_UK - Vykurovanie
[9 empty] | >> skryté stĺpce << | [9 empty] | {a4c608d4-ee41-4a25-a26d-ee8a5e90ef7a}
0
| KRYCÍ LIST ROZPOČTU | [8 empty] | v --- nižšie sa nachádzajú doplnkové a pomocné údaje k zostavám --- v | [8 empty] | False
Stavba:
Archeoskanzen Bojná
Objekt:
SO-5 - Budova expozície a kaviareň
Časť:
SO-5.1.1 - Budova expozície
Úroveň 3:
SO-5.1.1_UK - Vykurovanie
| JKSO: |  |  |  |  | KS:
| Miesto: |  | okrajová časť obce Bojná |  |  | Dátum: | 19. 6. 2024
| Objednávateľ: |  |  |  |  | IČO:
|  | Obec Bojná, 201 Bojná, 956 01 Bojná |  |  |  | IČ DPH:
| Zhotoviteľ: |  |  |  |  | IČO: | Vyplň údaj
|  | Vyplň údaj |  |  |  | IČ DPH: | Vyplň údaj
| Projektant: |  |  |  |  | IČO:
|  | Projekt design s.r.o., Brezová 89/1B, Tovarníky |  |  |  | IČ DPH:
| Spracovateľ: |  |  |  |  | IČO:
|  | Projekt design s.r.o., Brezová 89/1B, Tovarníky |  |  |  | IČ DPH:
Poznámka:
| Cena bez DPH | [5 empty] | 0
|  |  | Základ dane |  |  | Sadzba dane | Výška dane
| DPH | základná | 0 |  |  | 20% | 0
|  | znížená | 0 |  |  | 20% | 0
|  | zákl. prenesená | 0 |  |  | 20% | 0
|  | zníž. prenesená | 0 |  |  | 20% | 0
|  | nulová | 0 |  |  | 0% | 0
| Cena s DPH |  |  | v | EUR |  | 0
| Projektant |  |  | Spracovateľ
| Dátum a podpis: |  | Pečiatka | Dátum a podpis: |  |  | Pečiatka
| Objednávateľ |  |  | Zhotoviteľ
| Dátum a podpis: |  | Pečiatka | Dátum a podpis: |  |  | Pečiatka
REKAPITULÁCIA ROZPOČTU
Stavba:
Archeoskanzen Bojná
Objekt:
SO-5 - Budova expozície a kaviareň
Časť:
SO-5.1.1 - Budova expozície
Úroveň 3:
SO-5.1.1_UK - Vykurovanie
Miesto: |  |  | okrajová časť obce Bojná |  |  | Dátum: | 19. 6. 2024
Objednávateľ: |  |  | Obec Bojná, 201 Bojná, 956 01 Bojná |  |  | Projektant: | Projekt design s.r.o., Brezová 89/1B, Tovarníky
Zhotoviteľ: |  |  | Vyplň údaj |  |  | Spracovateľ: | Projekt design s.r.o., Brezová 89/1B, Tovarníky
Kód dielu - Popis | [6 empty] | Cena celkom [EUR]
Náklady z rozpočtu | [6 empty] | 0 | [12 empty] | -1
| PSV - Práce a dodávky PSV | [5 empty] | 0
| 713 - Izolácie tepelné | [5 empty] | 0
| 732 - Ústredné kúrenie, strojovne | [5 empty] | 0
| 733 - Ústredné kúrenie, rozvodné potrubie | [5 empty] | 0
| 734 - Ústredné kúrenie, armatúry. | [5 empty] | 0
| 735 - Ústredné vykurovanie a vykurovacie prvky | [5 empty] | 0
| OST - Ostatné | [5 empty] | 0
ROZPOČET
Stavba:
Archeoskanzen Bojná
Objekt:
SO-5 - Budova expozície a kaviareň
Časť:
SO-5.1.1 - Budova expozície
Úroveň 3:
SO-5.1.1_UK - Vykurovanie
Miesto: |  |  | okrajová časť obce Bojná |  |  | Dátum: | 19. 6. 2024
Objednávateľ: |  |  | Obec Bojná, 201 Bojná, 956 01 Bojná |  |  | Projektant: | Projekt design s.r.o., Brezová 89/1B, Tovarníky
Zhotoviteľ: |  |  | Vyplň údaj |  |  | Spracovateľ: | Projekt design s.r.o., Brezová 89/1B, Tovarníky
PČ | Typ | Kód | Popis | MJ | Množstvo | J.cena [EUR] | Cena celkom [EUR] | Cenová sústava |  |  | DPH | J. Nh [h] | Nh celkom [h] | J. hmotnosť [t] | Hmotnosť celkom [t] | J. suť [t] | Suť Celkom [t]
Náklady z rozpočtu | [6 empty] | 0 | [5 empty] | 0 |  | 2.1642 |  | 0 |  | D | -1 | [7 empty] | 0
| D | PSV | Práce a dodávky PSV |  |  |  | 0 | [5 empty] | 0 |  | 2.1642 |  | 0 | 2 | D | 0 | ROZPOCET | [6 empty] | 0
| D | 713 | Izolácie tepelné |  |  |  | 0 | [5 empty] | 0 |  | 0.010704 |  | 0 | 2 | D | 1 | ROZPOCET | [6 empty] | 0
1 | K | 713482131.S | Montáž trubíc z PE, hr.30 mm,vnút.priemer do 38 mm | m | 80.325 |  | 0 |  |  |  | znížená |  | 0 | 3.3e-05 | 0.0026507 | 0 | 0 | 4 | K | 2 | ROZPOCET | 0 | 0 | 0 | 0 | 0 | 2 | 0 | 4 | -332015007
2 | M | 283310006400.S | Izolačná PE trubica dxhr. 35x30 mm, rozrezaná, na izolovanie rozvodov vody, kúrenia, zdravotechniky | m | 81.932 |  | 0 |  |  |  | znížená |  | 0 | 4e-05 | 0.0032773 | 0 | 0 | 8 | M | 2 | ROZPOCET | 0 | 0 | 0 | 0 | 0 | 2 | 0 | 4 | 2146659313
3 | K | 713482132.S | Montáž trubíc z PE, hr.30 mm,vnút.priemer 39-70 mm | m | 22.05 |  | 0 |  |  |  | znížená |  | 0 | 3.3e-05 | 0.00072765 | 0 | 0 | 4 | K | 2 | ROZPOCET | 0 | 0 | 0 | 0 | 0 | 2 | 0 | 4 | -2115136899
4 | M | 283310006500.S | Izolačná PE trubica dxhr. 42x30 mm, rozrezaná, na izolovanie rozvodov vody, kúrenia, zdravotechniky | m | 22.491 |  | 0 |  |  |  | znížená |  | 0 | 0.00018 | 0.0040484 | 0 | 0 | 8 | M | 2 | ROZPOCET | 0 | 0 | 0 | 0 | 0 | 2 | 0 | 4 | -614035173
5 | K | 998713202 | Presun hmôt pre izolácie tepelné v objektoch výšky nad 6 m do 12 m | % |  |  | 0 |  |  |  | znížená |  | 0 | 0 | 0 | 0 | 0 | 4 | K | 2 | ROZPOCET | 0 | 0 | 0 | 0 | 0 | 2 | 0 | 4 | 312769125
| D | 732 | Ústredné kúrenie, strojovne |  |  |  | 0 | [5 empty] | 0 |  | 0.93065 |  | 0 | 2 | D | 1 | ROZPOCET | [6 empty] | 0
6 | K | 732331006.S | Montáž expanznej nádoby tlak do 6 bar s membránou 18 l | ks | 1 |  | 0 |  |  |  | znížená |  | 0 | 0 | 0 | 0 | 0 | 16 | K | 2 | ROZPOCET | 0 | 0 | 0 | 0 | 0 | 2 | 0 | 16 | -1013354701
7 | M | 484630006200.S | Nádoba expanzná s membránou, objem 18 l, 3/1,5 bar, 6/1,5 bar | ks | 1 |  | 0 |  |  |  | znížená |  | 0 | 0.00475 | 0.00475 | 0 | 0 | 32 | M | 2 | ROZPOCET | 0 | 0 | 0 | 0 | 0 | 2 | 0 | 16 | 1151429874
8 | M | 9572994 | Držiak pre expanznú nádobu | ks | 1 |  | 0 |  |  |  | znížená |  | 0 | 0.0009 | 0.0009 | 0 | 0 | 32 | M | 2 | ROZPOCET | 0 | 0 | 0 | 0 | 0 | 2 | 0 | 16 | 1688063091
9 | K | 732460010 | Montáž tepelného čerpadla SPLIT 4-16 kW (vzduch-voda) | ks | 1 |  | 0 |  |  |  | znížená |  | 0 | 0.01 | 0.01 | 0 | 0 | 16 | K | 2 | ROZPOCET | 0 | 0 | 0 | 0 | 0 | 2 | 0 | 16 | -42721874
10 | M | Z019091 | Vitocal 100-S AWB-M 101.B08 | ks | 1 |  | 0 |  |  |  | znížená |  | 0 | 0 | 0 | 0 | 0 | 32 | M | 2 | ROZPOCET | 0 | 0 | 0 | 0 | 0 | 2 | 0 | 16 | -575284207
11 | M | ZK04097 | Výhrevný pás pre vaňu kondenzátu 1,2m | ks | 1 |  | 0 |  |  |  | znížená |  | 0 | 0 | 0 | 0 | 0 | 32 | M | 2 | ROZPOCET | 0 | 0 | 0 | 0 | 0 | 2 | 0 | 16 | 1887659029
12 | M | ZK02945 | Inštalačná sada pre montáž vonkajšej jednotky | ks | 1 |  | 0 |  |  |  | znížená |  | 0 | 0.915 | 0.915 | 0 | 0 | 32 | M | 2 | ROZPOCET | 0 | 0 | 0 | 0 | 0 | 2 | 0 | 16 | 979138019
| P |  | Poznámka k položke: Inštalačná sada pre montáž vonkajšej jednotky na zem • Medená rúra 10 x 1 mm s tepelnou izoláciou pre kvapalinu, dĺžka 12,5 m. • Medená rúra 16 x 1 mm s tepelnou izoláciou pre horúci plyn, dĺžka 12,5 m. • 2 ks hliníkových konzol pre montáž na zem. • 10 m termoizolačná páska 50 x 3 mm, farba biela. | [15 empty] | P | 2
13 | K | 7344191111 | Montáž ponorného snímača teploty | ks | 3 |  | 0 |  |  |  | znížená |  | 0 | 0 | 0 | 0 | 0 | 16 | K | 2 | ROZPOCET | 0 | 0 | 0 | 0 | 0 | 2 | 0 | 16 | -1663249054
14 | M | 7438702 | Ponorný snímač teploty | ks | 1 |  | 0 |  |  |  | znížená |  | 0 | 0 | 0 | 0 | 0 | 32 | M | 2 | ROZPOCET | 0 | 0 | 0 | 0 | 0 | 2 | 0 | 16 | 1759906951
15 | M | 7179164 | Termostat protimrazovej ochrany | ks | 1 |  | 0 |  |  |  | znížená |  | 0 | 0 | 0 | 0 | 0 | 32 | M | 2 | ROZPOCET | 0 | 0 | 0 | 0 | 0 | 2 | 0 | 16 | -2142766577
16 | M | 9556119 | Púzdro pre snímač teploty | ks | 1 |  | 0 |  |  |  | znížená |  | 0 | 0 | 0 | 0 | 0 | 32 | M | 2 | ROZPOCET | 0 | 0 | 0 | 0 | 0 | 2 | 0 | 16 | 468586759
17 | K | 7547859 | Uvedenie do prevádzky | ks | 1 |  | 0 |  |  |  | znížená |  | 0 | 0 | 0 | 0 | 0 | 16 | K | 2 | ROZPOCET | 0 | 0 | 0 | 0 | 0 | 2 | 0 | 16 | -1340910800
| P |  | Poznámka k položke: - bez elektrokabeláže - bez dojazdu servisného technika | [15 empty] | P | 2
18 | K | 998732202 | Presun hmôt pre strojovne v objektoch výšky nad 6 m do 12 m | % |  |  | 0 |  |  |  | znížená |  | 0 | 0 | 0 | 0 | 0 | 16 | K | 2 | ROZPOCET | 0 | 0 | 0 | 0 | 0 | 2 | 0 | 16 | 1737941622
| D | 733 | Ústredné kúrenie, rozvodné potrubie |  |  |  | 0 | [5 empty] | 0 |  | 0.10833 |  | 0 | 2 | D | 1 | ROZPOCET | [6 empty] | 0
19 | K | 722171134.S | Plasthliníkové potrubie v tyčiach spájané lisovaním d 32 mm | m | 80.325 |  | 0 |  |  |  | znížená |  | 0 | 0.00071132 | 0.057137 | 0 | 0 | 16 | K | 2 | ROZPOCET | 0 | 0 | 0 | 0 | 0 | 2 | 0 | 16 | -432233694
20 | K | 722171135.S | Plasthliníkové potrubie v tyčiach spájané lisovaním d 40 mm | m | 21.21 |  | 0 |  |  |  | znížená |  | 0 | 0.0010918 | 0.023157 | 0 | 0 | 16 | K | 2 | ROZPOCET | 0 | 0 | 0 | 0 | 0 | 2 | 0 | 16 | 1264083213
21 | K | 733167303.1 | Montáž plasthliníkového potrubia D 17x2 | m | 560.7 |  | 0 |  |  |  | znížená |  | 0 | 5e-05 | 0.028035 | 0 | 0 | 16 | K | 2 | ROZPOCET | 0 | 0 | 0 | 0 | 0 | 2 | 0 | 16 | 348010698
22 | M | 11361401120 | Rúrka S 17x2,0, kotúč 120m | m | 560.7 |  | 0 |  |  |  | znížená |  | 0 | 0 | 0 | 0 | 0 | 32 | M | 2 | ROZPOCET | 0 | 0 | 0 | 0 | 0 | 2 | 0 | 16 | 880063394
| P |  | Poznámka k položke: pre inštaláciu vykurovania. Materiál: polyetylén zoSieťovaný pomocou peroxidov (PE-Xa), zodpovedá norme DIN 16892. Ochranná vrstva proti difúzii kyslíka v zmysle DIN 4726 Certifikáty: číslo registrácie DIN-Certco: 3V226 PE-Xa alebo 3V227 PE-Xa. Farba: červená. Forma dodávky: kotúčové zväzky v krabiciach/fólii z PP | [15 empty] | P | 2
23 | K | 733191301.S | Tlaková skúška plastového potrubia do 32 mm | m | 641.025 |  | 0 |  |  |  | znížená |  | 0 | 0 | 0 | 0 | 0 | 16 | K | 2 | ROZPOCET | 0 | 0 | 0 | 0 | 0 | 2 | 0 | 16 | 292747271
24 | K | 733191302.S | Tlaková skúška plastového potrubia nad 32 do 63 mm | m | 22.05 |  | 0 |  |  |  | znížená |  | 0 | 0 | 0 | 0 | 0 | 16 | K | 2 | ROZPOCET | 0 | 0 | 0 | 0 | 0 | 2 | 0 | 16 | -815426185
25 | K | 998733103.S | Presun hmôt pre rozvody potrubia v objektoch výšky nad 6 do 24 m | t | 0.108 |  | 0 |  |  |  | znížená |  | 0 | 0 | 0 | 0 | 0 | 16 | K | 2 | ROZPOCET | 0 | 0 | 0 | 0 | 0 | 2 | 0 | 16 | 2072579518
26 | K | 998733201 | Presun hmôt pre rozvody potrubia v objektoch výšky do 6 m | % |  |  | 0 |  |  |  | znížená |  | 0 | 0 | 0 | 0 | 0 | 16 | K | 2 | ROZPOCET | 0 | 0 | 0 | 0 | 0 | 2 | 0 | 16 | -292547017
| D | 734 | Ústredné kúrenie, armatúry. |  |  |  | 0 | [5 empty] | 0 |  | 0.024977 |  | 0 | 2 | D | 1 | ROZPOCET | [6 empty] | 0
27 | K | 734209101 | Montáž závitovej armatúry s 1 závitom do G 1/2 | ks | 3 |  | 0 |  |  |  | znížená |  | 0 | 3e-05 | 9e-05 | 0 | 0 | 16 | K | 2 | ROZPOCET | 0 | 0 | 0 | 0 | 0 | 2 | 0 | 16 | -179610711
28 | M | 551110022500 | Guľový uzáver závitový 2-dielny, 1/2", dĺ. 57 mm, série B3 nerez, plnoprietokový, tesnenie PTFE, BRA.B3.622, IVAR | ks | 3 |  | 0 |  |  |  | znížená |  | 0 | 0.00087 | 0.00261 | 0 | 0 | 32 | M | 2 | ROZPOCET | 0 | 0 | 0 | 0 | 0 | 2 | 0 | 16 | -1260491717
29 | K | 734221413.S | Ventil regulačný závitový V 4232-priamy G 1/2 | ks | 1 |  | 0 |  |  |  | znížená |  | 0 | 0.00047435 | 0.00047435 | 0 | 0 | 16 | K | 2 | ROZPOCET | 0 | 0 | 0 | 0 | 0 | 2 | 0 | 16 | 45743027
30 | M | 551210048000.S1 | Ventil doplňovací automatický 1/2 VF06-1/2A Honeywell | ks | 1 |  | 0 |  |  |  | znížená |  | 0 | 0.00105 | 0.00105 | 0 | 0 | 32 | M | 2 | ROZPOCET | 0 | 0 | 0 | 0 | 0 | 2 | 0 | 16 | 1433867474
31 | K | 734240015.S | Montáž spätnej klapky závitovej G 5/4 | ks | 1 |  | 0 |  |  |  | znížená |  | 0 | 5.761e-05 | 5.761e-05 | 0 | 0 | 16 | K | 2 | ROZPOCET | 0 | 0 | 0 | 0 | 0 | 2 | 0 | 16 | -1967275445
32 | M | 551190001100.S | Spätná klapka vodorovná závitová 5/4", PN 10, pre vodu, mosadz | ks | 1 |  | 0 |  |  |  | znížená |  | 0 | 0.00157 | 0.00157 | 0 | 0 | 32 | M | 2 | ROZPOCET | 0 | 0 | 0 | 0 | 0 | 2 | 0 | 16 | 597656897
33 | K | 734252120.S | Montáž ventilu poistného rohového G 3/4 | ks | 1 |  | 0 |  |  |  | znížená |  | 0 | 2.274e-05 | 2.274e-05 | 0 | 0 | 16 | K | 2 | ROZPOCET | 0 | 0 | 0 | 0 | 0 | 2 | 0 | 16 | -1943267866
34 | M | 551210023500.S | Ventil poistný pre kúrenie 3/4”, PN 16, mosadz | ks | 1 |  | 0 |  |  |  | znížená |  | 0 | 0.00049 | 0.00049 | 0 | 0 | 32 | M | 2 | ROZPOCET | 0 | 0 | 0 | 0 | 0 | 2 | 0 | 16 | -209743620
35 | K | 734291112 | Ostané armatúry, kohútik plniaci a vypúšťací normy 13 7061, PN 1,0/100st. C G 3/8 | ks | 2 |  | 0 |  |  |  | znížená |  | 0 | 0.00038996 | 0.00077992 | 0 | 0 | 16 | K | 2 | ROZPOCET | 0 | 0 | 0 | 0 | 0 | 2 | 0 | 16 | -2136218002
36 | K | 734291350.S | Montáž filtra závitového G 1 1/4 | ks | 1 |  | 0 |  |  |  | znížená |  | 0 | 5.761e-05 | 5.761e-05 | 0 | 0 | 16 | K | 2 | ROZPOCET | 0 | 0 | 0 | 0 | 0 | 2 | 0 | 16 | -1296947735
37 | M | 422010002400.S | Filter závitový nerez 5/4", dĺ. 105 mm, pre vykurovanie a klimatizácie, rozvody vody a priemysel | ks | 1 |  | 0 |  |  |  | znížená |  | 0 | 0.01403 | 0.01403 | 0 | 0 | 32 | M | 2 | ROZPOCET | 0 | 0 | 0 | 0 | 0 | 2 | 0 | 16 | -1343159813
38 | K | 734296310 | Montáž zmiešavacej armatúry štvorcestnej DN 40 so servomotorom | set | 23 |  | 0 |  |  |  | znížená |  | 0 | 5.37e-05 | 0.0012351 | 0 | 0 | 16 | K | 2 | ROZPOCET | 0 | 0 | 0 | 0 | 0 | 2 | 0 | 16 | -1816534285
39 | M | 13202761001 | Servopohon UNI (24 V) | ks | 23 |  | 0 |  |  |  | znížená |  | 0 | 0 | 0 | 0 | 0 | 32 | M | 2 | ROZPOCET | 0 | 0 | 0 | 0 | 0 | 2 | 0 | 16 | -1991250850
| P |  | Poznámka k položke: tepelný servopohon pre ovládanie spätných ventilov v rozdeľovači vykurovacích okruhov REHAU, v bezprúdovom stave poloha uzavretá. Indikácia zdvihu s reguláciou prispôsobenia na hornej strane pohonu. Jednoduchá montáž nasunutím na adaptérový krúžok ventilu. Funkcia „First-Open“ pre prevádzku podlahového vykurovania počas stavby (pre montáž priestorového regulátora). | [15 empty] | P | 2
40 | K | 734424110 | Montáž tlakomera- manometra axiálneho priemer 50 mm | ks | 1 |  | 0 |  |  |  | znížená |  | 0 | 0.0012194 | 0.0012194 | 0 | 0 | 16 | K | 2 | ROZPOCET | 0 | 0 | 0 | 0 | 0 | 2 | 0 | 16 | -1863751450
41 | M | 388430004100 | Manometer axiálny d 50 mm, MA 50, pripojenie 1/4" zadné, 0-6 bar, IVAR | ks | 1 |  | 0 |  |  |  | znížená |  | 0 | 0.00021 | 0.00021 | 0 | 0 | 32 | M | 2 | ROZPOCET | 0 | 0 | 0 | 0 | 0 | 2 | 0 | 16 | 1361207038
42 | K | 734431211.S1 | Montáž termostatu REHAU NEA SMART 2.0 | ks | 1 |  | 0 |  |  |  | znížená |  | 0 | 0.00077 | 0.00077 | 0 | 0 | 16 | K | 2 | ROZPOCET | 0 | 0 | 0 | 0 | 0 | 2 | 0 | 16 | 729819266
43 | M | 13280051001 | NEA SMART 2.0 HBB, priestorový regulátor káblový so snímačom teplo./vlhkosti, biely | ks | 1 |  | 0 |  |  |  | znížená |  | 0 | 0 | 0 | 0 | 0 | 32 | M | 2 | ROZPOCET | 0 | 0 | 0 | 0 | 0 | 2 | 0 | 16 | 1211262939
44 | K | 735229141 | Montáž regulácie systému vykurovania | kpl | 1 |  | 0 |  |  |  | znížená |  | 0 | 0.00031 | 0.00031 | 0 | 0 | 16 | K | 2 | ROZPOCET | 0 | 0 | 0 | 0 | 0 | 2 | 0 | 16 | -1188792335
45 | M | 13152981001 | NEA SMART 2.0 Tranformátor 24 V | ks | 2 |  | 0 |  |  |  | znížená |  | 0 | 0 | 0 | 0 | 0 | 32 | M | 2 | ROZPOCET | 0 | 0 | 0 | 0 | 0 | 2 | 0 | 16 | 2067617159
| P |  | Poznámka k položke: pre priestorový regulátor Nea H 24V (kat. č. 339024-001) a priestorový regulátor HC 24V (kat. č. 340024-001). Transformátor napätia 230 V AC / 24 V AC podľa EN 61558, výkon 50 VA. Pripojenie do siete pomocou zásuvky, dĺžka 100 cm, vedenie na sekundárnej str. ca. 30 cm, zaizolované. Slúži na napojenie všetkých regulačných komponentov 24V. | [15 empty] | P | 2
46 | M | 13280341001 | Vonkajší snímač teploty | ks | 1 |  | 0 |  |  |  | znížená |  | 0 | 0 | 0 | 0 | 0 | 32 | M | 2 | ROZPOCET | 0 | 0 | 0 | 0 | 0 | 2 | 0 | 16 | -659625277
47 | M | 13280281001 | NEA SMART 2.0 Základňa 24 V | ks | 2 |  | 0 |  |  |  | znížená |  | 0 | 0 | 0 | 0 | 0 | 32 | M | 2 | ROZPOCET | 0 | 0 | 0 | 0 | 0 | 2 | 0 | 16 | 342408271
48 | K | 998734201 | Presun hmôt pre armatúry v objektoch výšky do 6 m | % |  |  | 0 |  |  |  | znížená |  | 0 | 0 | 0 | 0 | 0 | 16 | K | 2 | ROZPOCET | 0 | 0 | 0 | 0 | 0 | 2 | 0 | 16 | -1884272819
| D | 735 | Ústredné vykurovanie a vykurovacie prvky |  |  |  | 0 | [5 empty] | 0 |  | 1.0895 |  | 0 | 2 | D | 1 | ROZPOCET | [6 empty] | 0
49 | K | 734315010.S | Montáž oceľového guľového kohúta na horúcu vodu obojstranne závitového DN 25 | set | 2 |  | 0 |  |  |  | znížená |  | 0 | 5.154e-05 | 0.00010308 | 0 | 0 | 16 | K | 2 | ROZPOCET | 0 | 0 | 0 | 0 | 0 | 2 | 0 | 16 | -1944636403
50 | M | 551240012000.S | Set guľových kohútov 1“ (2 ks rohové 90°) na pripojenie k rozdeľovaču | pár | 2 |  | 0 |  |  |  | znížená |  | 0 | 0.00115 | 0.0023 | 0 | 0 | 32 | M | 2 | ROZPOCET | 0 | 0 | 0 | 0 | 0 | 2 | 0 | 16 | -1360458908
51 | K | 735311263.S | Podlahové kúrenie systém vodiacich líšt, potrubie 17x2,0 mm rozostup 100 mm | m2 | 7.14 |  | 0 |  |  |  | znížená |  | 0 | 0.001511 | 0.010789 | 0 | 0 | 16 | K | 2 | ROZPOCET | 0 | 0 | 0 | 0 | 0 | 2 | 0 | 16 | -2029795571
52 | K | 735311391.S | Stropné kúrenie, chladenie v aktívnom betónovom jadre, potrubie 17x2,0 rozostup 150 mm | m2 | 210 |  | 0 |  |  |  | znížená |  | 0 | 0.005068 | 1.0643 | 0 | 0 | 16 | K | 2 | ROZPOCET | 0 | 0 | 0 | 0 | 0 | 2 | 0 | 16 | -1304335585
53 | K | 735311590.S | Montáž zostavy rozdeľovač / zberač na stenu typ 10 cestný | ks | 1 |  | 0 |  |  |  | znížená |  | 0 | 8.68e-05 | 8.68e-05 | 0 | 0 | 16 | K | 2 | ROZPOCET | 0 | 0 | 0 | 0 | 0 | 2 | 0 | 16 | 810738789
54 | M | 484650036200.S | Rozdeľovač s prietokomermi z ušľachtilej ocele, šxvxhĺ 596x341x89 mm, 10 vykurovacích okruhov, ušľachtilá oceľ | ks | 1 |  | 0 |  |  |  | znížená |  | 0 | 0.00534 | 0.00534 | 0 | 0 | 32 | M | 2 | ROZPOCET | 0 | 0 | 0 | 0 | 0 | 2 | 0 | 16 | 1046936584
55 | K | 735311622.S | Montáž zostavy rozdeľovač / zberač na stenu typ 13 cestný | ks | 1 |  | 0 |  |  |  | znížená |  | 0 | 8.68e-05 | 8.68e-05 | 0 | 0 | 16 | K | 2 | ROZPOCET | 0 | 0 | 0 | 0 | 0 | 2 | 0 | 16 | 189482837
56 | M | 484650036500.S | Rozdeľovač s prietokomermi z ušľachtilej ocele, šxvxhĺ 746x341x89 mm, 13 vykurovacích okruhov, ušľachtilá oceľ | ks | 1 |  | 0 |  |  |  | znížená |  | 0 | 0.00653 | 0.00653 | 0 | 0 | 32 | M | 2 | ROZPOCET | 0 | 0 | 0 | 0 | 0 | 2 | 0 | 16 | 1488068785
57 | K | 998735201 | Presun hmôt pre vykurovacie telesá v objektoch výšky do 6 m | % |  |  | 0 |  |  |  | znížená |  | 0 | 0 | 0 | 0 | 0 | 16 | K | 2 | ROZPOCET | 0 | 0 | 0 | 0 | 0 | 2 | 0 | 16 | 1996830212
| D | OST | Ostatné |  |  |  | 0 | [5 empty] | 0 |  | 0 |  | 0 | 4 | D | 0 | ROZPOCET | [6 empty] | 0
58 | K | HZS-0052 | Hydraulické vyregulovanie vykurovacieho systému počas vykurovacej skúšky | hod | 8 |  | 0 |  |  |  | znížená |  | 0 | 0 | 0 | 0 | 0 | 512 | K | 1 | ROZPOCET | 0 | 0 | 0 | 0 | 0 | 2 | 0 | 512 | 184139600
59 | K | HZS-0071 | Skúšobná vykurovacia prevádzka (3*24h) | hod | 72 |  | 0 |  |  |  | znížená |  | 0 | 0 | 0 | 0 | 0 | 512 | K | 1 | ROZPOCET | 0 | 0 | 0 | 0 | 0 | 2 | 0 | 512 | -647684180
60 | K | HZS-0090 | Zaškolenie obsluhy dodávateľskou firmou | hod | 4 |  | 0 |  |  |  | znížená |  | 0 | 0 | 0 | 0 | 0 | 512 | K | 1 | ROZPOCET | 0 | 0 | 0 | 0 | 0 | 2 | 0 | 512 | -546587704

## SO-5.1.1_VZT - Vzduchotec...
[9 empty] | >> skryté stĺpce << | [9 empty] | {0f3b44b1-eafa-48fb-ba31-79343fcd6f63}
0
| KRYCÍ LIST ROZPOČTU | [8 empty] | v --- nižšie sa nachádzajú doplnkové a pomocné údaje k zostavám --- v | [8 empty] | False
Stavba:
Archeoskanzen Bojná
Objekt:
SO-5 - Budova expozície a kaviareň
Časť:
SO-5.1.1 - Budova expozície
Úroveň 3:
SO-5.1.1_VZT - Vzduchotechnika
| JKSO: |  |  |  |  | KS:
| Miesto: |  | okrajová časť obce Bojná |  |  | Dátum: | 19. 6. 2024
| Objednávateľ: |  |  |  |  | IČO:
|  | Obec Bojná, 201 Bojná, 956 01 Bojná |  |  |  | IČ DPH:
| Zhotoviteľ: |  |  |  |  | IČO: | Vyplň údaj
|  | Vyplň údaj |  |  |  | IČ DPH: | Vyplň údaj
| Projektant: |  |  |  |  | IČO:
|  | Projekt design s.r.o., Brezová 89/1B, Tovarníky |  |  |  | IČ DPH:
| Spracovateľ: |  |  |  |  | IČO:
|  | Projekt design s.r.o., Brezová 89/1B, Tovarníky |  |  |  | IČ DPH:
Poznámka:
| Cena bez DPH | [5 empty] | 0
|  |  | Základ dane |  |  | Sadzba dane | Výška dane
| DPH | základná | 0 |  |  | 20% | 0
|  | znížená | 0 |  |  | 20% | 0
|  | zákl. prenesená | 0 |  |  | 20% | 0
|  | zníž. prenesená | 0 |  |  | 20% | 0
|  | nulová | 0 |  |  | 0% | 0
| Cena s DPH |  |  | v | EUR |  | 0
| Projektant |  |  | Spracovateľ
| Dátum a podpis: |  | Pečiatka | Dátum a podpis: |  |  | Pečiatka
| Objednávateľ |  |  | Zhotoviteľ
| Dátum a podpis: |  | Pečiatka | Dátum a podpis: |  |  | Pečiatka
REKAPITULÁCIA ROZPOČTU
Stavba:
Archeoskanzen Bojná
Objekt:
SO-5 - Budova expozície a kaviareň
Časť:
SO-5.1.1 - Budova expozície
Úroveň 3:
SO-5.1.1_VZT - Vzduchotechnika
Miesto: |  |  | okrajová časť obce Bojná |  |  | Dátum: | 19. 6. 2024
Objednávateľ: |  |  | Obec Bojná, 201 Bojná, 956 01 Bojná |  |  | Projektant: | Projekt design s.r.o., Brezová 89/1B, Tovarníky
Zhotoviteľ: |  |  | Vyplň údaj |  |  | Spracovateľ: | Projekt design s.r.o., Brezová 89/1B, Tovarníky
Kód dielu - Popis | [6 empty] | Cena celkom [EUR]
Náklady z rozpočtu | [6 empty] | 0 | [12 empty] | -1
| D2 - Zariadenie č.2 – vetranie časti M | [5 empty] | 0
| D3 - Zariadenie č.5 – zvlhčovanie a odvlhčovanie depozitára | [5 empty] | 0
| D4 - Zariadenie č.6 – chladenie kaviarne a depozitára | [5 empty] | 0
ROZPOČET
Stavba:
Archeoskanzen Bojná
Objekt:
SO-5 - Budova expozície a kaviareň
Časť:
SO-5.1.1 - Budova expozície
Úroveň 3:
SO-5.1.1_VZT - Vzduchotechnika
Miesto: |  |  | okrajová časť obce Bojná |  |  | Dátum: | 19. 6. 2024
Objednávateľ: |  |  | Obec Bojná, 201 Bojná, 956 01 Bojná |  |  | Projektant: | Projekt design s.r.o., Brezová 89/1B, Tovarníky
Zhotoviteľ: |  |  | Vyplň údaj |  |  | Spracovateľ: | Projekt design s.r.o., Brezová 89/1B, Tovarníky
PČ | Typ | Kód | Popis | MJ | Množstvo | J.cena [EUR] | Cena celkom [EUR] | Cenová sústava |  |  | DPH | J. Nh [h] | Nh celkom [h] | J. hmotnosť [t] | Hmotnosť celkom [t] | J. suť [t] | Suť Celkom [t]
Náklady z rozpočtu | [6 empty] | 0 | [5 empty] | 0 |  | 0 |  | 0 |  | D | -1 | [7 empty] | 0
| D | D2 | Zariadenie č.2 – vetranie časti M |  |  |  | 0 | [5 empty] | 0 |  | 0 |  | 0 | 1 | D | 0 | ROZPOCET | [6 empty] | 0
1 | K | Pol2 | SF-P 300 sifón podtl. s uzáverom | ks | 2 |  | 0 |  |  |  | znížená |  | 0 | 0 | 0 | 0 | 0 | 4 | K | 1 | ROZPOCET | 0 | 0 | 0 | 0 | 0 | 2 | 0 | 4 | -1697209311
2 | K | Pol28 | DME-C 500x300 dverová mriežka s rámčekom | ks | 1 |  | 0 |  |  |  | znížená |  | 0 | 0 | 0 | 0 | 0 | 4 | K | 1 | ROZPOCET | 0 | 0 | 0 | 0 | 0 | 2 | 0 | 4 | 1382529734
3 | K | Pol31 | Izolácia interiérová | m2 | 80 |  | 0 |  |  |  | znížená |  | 0 | 0 | 0 | 0 | 0 | 4 | K | 1 | ROZPOCET | 0 | 0 | 0 | 0 | 0 | 2 | 0 | 4 | -1435850018
4 | K | Pol36 | Zariadenie č.: 2.1 VZT jednotka Elektrodesign Duovent Compact DV 3000 DI KL G4+F7/M5 DVAV AV Prívod / odvod: 2 660 / 2 660 m3/h Filtrácia: G4+F7 / M5 UK: el. ohrievač 15,0 (4,4) kW EL: 400 V / 50 Hz / 17,2 kW / 25,2 A Hmotnosť: 380 kg Regulácia: Digireg D | ks | 1 |  | 0 |  |  |  | znížená |  | 0 | 0 | 0 | 0 | 0 | 4 | K | 1 | ROZPOCET | 0 | 0 | 0 | 0 | 0 | 2 | 0 | 4 | 747844013
5 | K | Pol37 | DUO-DV-IAE-3000 pružná spojka | ks | 4 |  | 0 |  |  |  | znížená |  | 0 | 0 | 0 | 0 | 0 | 4 | K | 1 | ROZPOCET | 0 | 0 | 0 | 0 | 0 | 2 | 0 | 4 | 986123461
6 | K | Pol38 | CADENZA 600x400-1250 (0626) tlmič hluku hranatý Hmotnosť: 33 kg | ks | 1 |  | 0 |  |  |  | znížená |  | 0 | 0 | 0 | 0 | 0 | 4 | K | 1 | ROZPOCET | 0 | 0 | 0 | 0 | 0 | 2 | 0 | 4 | 649927376
7 | K | Pol39 | CADENZA 600x400-650 (0616) tlmič hluku hranatý Hmotnosť: 19 kg | ks | 3 |  | 0 |  |  |  | znížená |  | 0 | 0 | 0 | 0 | 0 | 4 | K | 1 | ROZPOCET | 0 | 0 | 0 | 0 | 0 | 2 | 0 | 4 | 76942091
8 | K | Pol40 | LENTO 400x600-300 (431) tlmič hluku koleno Hmotnosť: 19 kg | ks | 1 |  | 0 |  |  |  | znížená |  | 0 | 0 | 0 | 0 | 0 | 4 | K | 1 | ROZPOCET | 0 | 0 | 0 | 0 | 0 | 2 | 0 | 4 | -15050078
9 | K | Pol41 | LENTO 600x400-300 (630) tlmič hluku koleno Hmotnosť: 27 kg | ks | 1 |  | 0 |  |  |  | znížená |  | 0 | 0 | 0 | 0 | 0 | 4 | K | 1 | ROZPOCET | 0 | 0 | 0 | 0 | 0 | 2 | 0 | 4 | 482302656
10 | K | Pol42 | KMHN 400x630 Krycia mriežka s nástavcom | ks | 2 |  | 0 |  |  |  | znížená |  | 0 | 0 | 0 | 0 | 0 | 4 | K | 1 | ROZPOCET | 0 | 0 | 0 | 0 | 0 | 2 | 0 | 4 | -1582922820
11 | K | Pol43 | MSK 400 regulačná klapka kruhová | ks | 2 |  | 0 |  |  |  | znížená |  | 0 | 0 | 0 | 0 | 0 | 4 | K | 1 | ROZPOCET | 0 | 0 | 0 | 0 | 0 | 2 | 0 | 4 | 103237301
12 | K | Pol44 | MSK 250 regulačná klapka kruhová | ks | 1 |  | 0 |  |  |  | znížená |  | 0 | 0 | 0 | 0 | 0 | 4 | K | 1 | ROZPOCET | 0 | 0 | 0 | 0 | 0 | 2 | 0 | 4 | 1130597363
13 | K | Pol45 | MSK 200 regulačná klapka kruhová | ks | 1 |  | 0 |  |  |  | znížená |  | 0 | 0 | 0 | 0 | 0 | 4 | K | 1 | ROZPOCET | 0 | 0 | 0 | 0 | 0 | 2 | 0 | 4 | 1893791694
14 | K | Pol46 | Potrubie Hranaté potrubie Hranaté potrubie | bm | 4 |  | 0 |  |  |  | znížená |  | 0 | 0 | 0 | 0 | 0 | 4 | K | 1 | ROZPOCET | 0 | 0 | 0 | 0 | 0 | 2 | 0 | 4 | -2064194905
15 | K | Pol47 | Hranaté potrubie | bm | 4 |  | 0 |  |  |  | znížená |  | 0 | 0 | 0 | 0 | 0 | 4 | K | 1 | ROZPOCET | 0 | 0 | 0 | 0 | 0 | 2 | 0 | 4 | 572881007
16 | K | Pol48 | Hranaté potrubie | bm | 2 |  | 0 |  |  |  | znížená |  | 0 | 0 | 0 | 0 | 0 | 4 | K | 1 | ROZPOCET | 0 | 0 | 0 | 0 | 0 | 2 | 0 | 4 | 615263755
17 | K | Pol49 | Hranaté potrubie | bm | 50 |  | 0 |  |  |  | znížená |  | 0 | 0 | 0 | 0 | 0 | 4 | K | 1 | ROZPOCET | 0 | 0 | 0 | 0 | 0 | 2 | 0 | 4 | 1645069420
18 | K | Pol50 | Hranaté potrubie | bm | 2 |  | 0 |  |  |  | znížená |  | 0 | 0 | 0 | 0 | 0 | 4 | K | 1 | ROZPOCET | 0 | 0 | 0 | 0 | 0 | 2 | 0 | 4 | 518667356
19 | K | Pol51 | Kruhové potrubie SPIRO potrubie | bm | 30 |  | 0 |  |  |  | znížená |  | 0 | 0 | 0 | 0 | 0 | 4 | K | 1 | ROZPOCET | 0 | 0 | 0 | 0 | 0 | 2 | 0 | 4 | 282085892
20 | K | Pol52 | SPIRO potrubie | bm | 16 |  | 0 |  |  |  | znížená |  | 0 | 0 | 0 | 0 | 0 | 4 | K | 1 | ROZPOCET | 0 | 0 | 0 | 0 | 0 | 2 | 0 | 4 | 886534100
21 | K | Pol53 | SPIRO potrubie | bm | 16 |  | 0 |  |  |  | znížená |  | 0 | 0 | 0 | 0 | 0 | 4 | K | 1 | ROZPOCET | 0 | 0 | 0 | 0 | 0 | 2 | 0 | 4 | 1457452344
22 | K | Pol54 | SPIRO potrubie | bm | 16 |  | 0 |  |  |  | znížená |  | 0 | 0 | 0 | 0 | 0 | 4 | K | 1 | ROZPOCET | 0 | 0 | 0 | 0 | 0 | 2 | 0 | 4 | -391701652
23 | K | Pol55 | SPIRO potrubie | bm | 20 |  | 0 |  |  |  | znížená |  | 0 | 0 | 0 | 0 | 0 | 4 | K | 1 | ROZPOCET | 0 | 0 | 0 | 0 | 0 | 2 | 0 | 4 | 860345116
24 | K | Pol56 | SPIRO potrubie | bm | 20 |  | 0 |  |  |  | znížená |  | 0 | 0 | 0 | 0 | 0 | 4 | K | 1 | ROZPOCET | 0 | 0 | 0 | 0 | 0 | 2 | 0 | 4 | 1447076502
25 | K | Pol57 | KVK2-H-2.0 600x75 dvojradová výustka pre kruhové potrubie + regulácia | ks | 1 |  | 0 |  |  |  | znížená |  | 0 | 0 | 0 | 0 | 0 | 4 | K | 1 | ROZPOCET | 0 | 0 | 0 | 0 | 0 | 2 | 0 | 4 | 726047341
26 | K | Pol58 | KVK2-H-2.0 500x75 dvojradová výustka pre kruhové potrubie + regulácia | ks | 12 |  | 0 |  |  |  | znížená |  | 0 | 0 | 0 | 0 | 0 | 4 | K | 1 | ROZPOCET | 0 | 0 | 0 | 0 | 0 | 2 | 0 | 4 | 346106002
27 | K | Pol59 | KVK2-H-2.0 300x75 dvojradová výustka pre kruhové potrubie + regulácia | ks | 2 |  | 0 |  |  |  | znížená |  | 0 | 0 | 0 | 0 | 0 | 4 | K | 1 | ROZPOCET | 0 | 0 | 0 | 0 | 0 | 2 | 0 | 4 | 807701059
28 | K | Pol60 | VKE-H-2.0 200x200 dvojradová výustka pre hranaté potrubie + montážny rámik + regulácia | ks | 2 |  | 0 |  |  |  | znížená |  | 0 | 0 | 0 | 0 | 0 | 4 | K | 1 | ROZPOCET | 0 | 0 | 0 | 0 | 0 | 2 | 0 | 4 | 1213616188
29 | K | Pol61 | MSU 25-1.0 400x200 stenová mriežka + montážny rámik | ks | 2 |  | 0 |  |  |  | znížená |  | 0 | 0 | 0 | 0 | 0 | 4 | K | 1 | ROZPOCET | 0 | 0 | 0 | 0 | 0 | 2 | 0 | 4 | 1460930155
30 | K | Pol62 | Vyhotovenie stavebných otvorov (nad DN 100 mm) | ks | 14 |  | 0 |  |  |  | znížená |  | 0 | 0 | 0 | 0 | 0 | 4 | K | 1 | ROZPOCET | 0 | 0 | 0 | 0 | 0 | 2 | 0 | 4 | -1321426863
31 | K | Pol63 | Montážny a závesný materiál | kpl | 1 |  | 0 |  |  |  | znížená |  | 0 | 0 | 0 | 0 | 0 | 4 | K | 1 | ROZPOCET | 0 | 0 | 0 | 0 | 0 | 2 | 0 | 4 | -539698901
32 | K | Pol64 | Základná farba | kg | 4.242 |  | 0 |  |  |  | znížená |  | 0 | 0 | 0 | 0 | 0 | 4 | K | 1 | ROZPOCET | 0 | 0 | 0 | 0 | 0 | 2 | 0 | 4 | -1660528262
33 | K | Pol65 | Vrchná farba | kg | 4.242 |  | 0 |  |  |  | znížená |  | 0 | 0 | 0 | 0 | 0 | 4 | K | 1 | ROZPOCET | 0 | 0 | 0 | 0 | 0 | 2 | 0 | 4 | -1091611256
34 | K | Pol66 | Lakovanie (RAL 9005) | m2 | 140 |  | 0 |  |  |  | znížená |  | 0 | 0 | 0 | 0 | 0 | 4 | K | 1 | ROZPOCET | 0 | 0 | 0 | 0 | 0 | 2 | 0 | 4 | 1737442162
| D | D3 | Zariadenie č.5 – zvlhčovanie a odvlhčovanie depozitára |  |  |  | 0 | [5 empty] | 0 |  | 0 |  | 0 | 1 | D | 0 | ROZPOCET | [6 empty] | 0
35 | K | Pol67 | Zariadenie č.: 5.1 Stacionárny odvlhčovač vzduchu Calorex DH 110BX Prívod / odvod: 1 180 / 1 180 m3/h Odvhl. Výk.: 2,0 l/h EL: 400 V / 50 Hz / 2,0 kW Hmotnosť: 144 kg Chladivo: R407C (2,0 kg) | ks | 1 |  | 0 |  |  |  | znížená |  | 0 | 0 | 0 | 0 | 0 | 4 | K | 1 | ROZPOCET | 0 | 0 | 0 | 0 | 0 | 2 | 0 | 4 | -1952056911
36 | K | Pol68 | Zariadenie č.: 5.2 Zvlhčovač vzduchu Condair RS 5 Výkon: 5,1 kg/h EL: 400 V / 50 Hz / 3,8 kW / 5,5 A Hmotnosť: 40 kg +Regulácia: EL: 230 V / 10 A / 50 Hz + ventilačný nástavec + kondenzačná hadica + filtračný ventil 5µm (3/8" / 1/2") + Hydrostat priestor | ks | 1 |  | 0 |  |  |  | znížená |  | 0 | 0 | 0 | 0 | 0 | 4 | K | 1 | ROZPOCET | 0 | 0 | 0 | 0 | 0 | 2 | 0 | 4 | -1338451629
37 | K | Pol69 | Zariadenie č.: 5.3 Mobilný odvlhčovač vzduchu (volitelné) Elektrodesign DHUM-30 E Odvhl. Výk.: 1,25 l/h**(30°C/80%RH) EL: 230 V / 50 Hz / 0,52 kW Hmotnosť: 19 kg Chladivo: R290 (0,4 kg) | ks | 1 |  | 0 |  |  |  | znížená |  | 0 | 0 | 0 | 0 | 0 | 4 | K | 1 | ROZPOCET | 0 | 0 | 0 | 0 | 0 | 2 | 0 | 4 | 238118327
38 | K | Pol70 | Zariadenie č.: 5.4 Mobilný zvlhčovač vzduchu (volitelné) Elektrodesign HUMI-ED Výkon: 0,3 kg/h EL: 230 V / 50 Hz / 0,03 kW / 0,15 A Hmotnosť: 2,5 kg Regulácia: vlastná | ks | 1 |  | 0 |  |  |  | znížená |  | 0 | 0 | 0 | 0 | 0 | 4 | K | 1 | ROZPOCET | 0 | 0 | 0 | 0 | 0 | 2 | 0 | 4 | 1195508546
39 | K | Pol71 | Montážny a závesný materiál | kpl | 1 |  | 0 |  |  |  | znížená |  | 0 | 0 | 0 | 0 | 0 | 4 | K | 1 | ROZPOCET | 0 | 0 | 0 | 0 | 0 | 2 | 0 | 4 | -1821687633
| D | D4 | Zariadenie č.6 – chladenie kaviarne a depozitára |  |  |  | 0 | [5 empty] | 0 |  | 0 |  | 0 | 1 | D | 0 | ROZPOCET | [6 empty] | 0
40 | K | Pol34 | Vertikálny presun hmôt | kpl | 1 |  | 0 |  |  |  | znížená |  | 0 | 0 | 0 | 0 | 0 | 4 | K | 1 | ROZPOCET | 0 | 0 | 0 | 0 | 0 | 2 | 0 | 4 | 1951447505
41 | K | Pol35 | Doprava | kpl | 1 |  | 0 |  |  |  | znížená |  | 0 | 0 | 0 | 0 | 0 | 4 | K | 1 | ROZPOCET | 0 | 0 | 0 | 0 | 0 | 2 | 0 | 4 | 1685082270
42 | K | Pol72 | Zariadenie č.: 6.3 Monobloková CHL jednotka OLIMPIA SPLENDID Unico Air 25 HP EVA QCH / QUK: 2,2 / 2,1 kW EL: 230 V / 50 Hz / 1,1 kW / 5,3 A Hmotnosť: 39 kg Chladivo: R32 (0,4kg) + 2x vložka pre stavebný otvor + 2x protidažďová žalúzia | ks | 2 |  | 0 |  |  |  | znížená |  | 0 | 0 | 0 | 0 | 0 | 4 | K | 1 | ROZPOCET | 0 | 0 | 0 | 0 | 0 | 2 | 0 | 4 | 2116561384
43 | K | Pol73 | Vyhotovenie stavebných otvorov (nad DN 100 mm) | ks | 2 |  | 0 |  |  |  | znížená |  | 0 | 0 | 0 | 0 | 0 | 4 | K | 1 | ROZPOCET | 0 | 0 | 0 | 0 | 0 | 2 | 0 | 4 | 263423952
44 | K | Pol74 | Chladivo R32 | kg | 0.2 |  | 0 |  |  |  | znížená |  | 0 | 0 | 0 | 0 | 0 | 4 | K | 1 | ROZPOCET | 0 | 0 | 0 | 0 | 0 | 2 | 0 | 4 | 24723149
45 | K | Pol75 | Oživenie, zaregulovanie a komplexné skúšky (vrátanie prvého spustenia VZT výrobcom alebo pracovníkom zaškoleným výrobnou firmou) | kpl | 1 |  | 0 |  |  |  | znížená |  | 0 | 0 | 0 | 0 | 0 | 4 | K | 1 | ROZPOCET | 0 | 0 | 0 | 0 | 0 | 2 | 0 | 4 | -1435320532
46 | K | Pol76 | Projekt skutočného vyhotovenia | kpl | 1 |  | 0 |  |  |  | znížená |  | 0 | 0 | 0 | 0 | 0 | 4 | K | 1 | ROZPOCET | 0 | 0 | 0 | 0 | 0 | 2 | 0 | 4 | -1919250464

## SO-5.1.1_ZTI - Zdravotech...
[9 empty] | >> skryté stĺpce << | [9 empty] | {8a805cfd-daf3-4497-87d0-14542d987249}
0
| KRYCÍ LIST ROZPOČTU | [8 empty] | v --- nižšie sa nachádzajú doplnkové a pomocné údaje k zostavám --- v | [8 empty] | False
Stavba:
Archeoskanzen Bojná
Objekt:
SO-5 - Budova expozície a kaviareň
Časť:
SO-5.1.1 - Budova expozície
Úroveň 3:
SO-5.1.1_ZTI - Zdravotechnická inštalácia
| JKSO: |  |  |  |  | KS:
| Miesto: |  | okrajová časť obce Bojná |  |  | Dátum: | 19. 6. 2024
| Objednávateľ: |  |  |  |  | IČO:
|  | Obec Bojná, 201 Bojná, 956 01 Bojná |  |  |  | IČ DPH:
| Zhotoviteľ: |  |  |  |  | IČO: | Vyplň údaj
|  | Vyplň údaj |  |  |  | IČ DPH: | Vyplň údaj
| Projektant: |  |  |  |  | IČO:
|  | Projekt design s.r.o., Brezová 89/1B, Tovarníky |  |  |  | IČ DPH:
| Spracovateľ: |  |  |  |  | IČO:
|  | Projekt design s.r.o., Brezová 89/1B, Tovarníky |  |  |  | IČ DPH:
Poznámka:
| Cena bez DPH | [5 empty] | 0
|  |  | Základ dane |  |  | Sadzba dane | Výška dane
| DPH | základná | 0 |  |  | 20% | 0
|  | znížená | 0 |  |  | 20% | 0
|  | zákl. prenesená | 0 |  |  | 20% | 0
|  | zníž. prenesená | 0 |  |  | 20% | 0
|  | nulová | 0 |  |  | 0% | 0
| Cena s DPH |  |  | v | EUR |  | 0
| Projektant |  |  | Spracovateľ
| Dátum a podpis: |  | Pečiatka | Dátum a podpis: |  |  | Pečiatka
| Objednávateľ |  |  | Zhotoviteľ
| Dátum a podpis: |  | Pečiatka | Dátum a podpis: |  |  | Pečiatka
REKAPITULÁCIA ROZPOČTU
Stavba:
Archeoskanzen Bojná
Objekt:
SO-5 - Budova expozície a kaviareň
Časť:
SO-5.1.1 - Budova expozície
Úroveň 3:
SO-5.1.1_ZTI - Zdravotechnická inštalácia
Miesto: |  |  | okrajová časť obce Bojná |  |  | Dátum: | 19. 6. 2024
Objednávateľ: |  |  | Obec Bojná, 201 Bojná, 956 01 Bojná |  |  | Projektant: | Projekt design s.r.o., Brezová 89/1B, Tovarníky
Zhotoviteľ: |  |  | Vyplň údaj |  |  | Spracovateľ: | Projekt design s.r.o., Brezová 89/1B, Tovarníky
Kód dielu - Popis | [6 empty] | Cena celkom [EUR]
Náklady z rozpočtu | [6 empty] | 0 | [12 empty] | -1
| HSV - Práce a dodávky HSV | [5 empty] | 0
| 8 - Rúrové vedenie | [5 empty] | 0
| 99 - Presun hmôt HSV | [5 empty] | 0
| PSV - Práce a dodávky PSV | [5 empty] | 0
| 721 - Zdravotech. vnútorná kanalizácia | [5 empty] | 0
| 722 - Zdravotechnika - vnútorný vodovod | [5 empty] | 0
ROZPOČET
Stavba:
Archeoskanzen Bojná
Objekt:
SO-5 - Budova expozície a kaviareň
Časť:
SO-5.1.1 - Budova expozície
Úroveň 3:
SO-5.1.1_ZTI - Zdravotechnická inštalácia
Miesto: |  |  | okrajová časť obce Bojná |  |  | Dátum: | 19. 6. 2024
Objednávateľ: |  |  | Obec Bojná, 201 Bojná, 956 01 Bojná |  |  | Projektant: | Projekt design s.r.o., Brezová 89/1B, Tovarníky
Zhotoviteľ: |  |  | Vyplň údaj |  |  | Spracovateľ: | Projekt design s.r.o., Brezová 89/1B, Tovarníky
PČ | Typ | Kód | Popis | MJ | Množstvo | J.cena [EUR] | Cena celkom [EUR] | Cenová sústava |  |  | DPH | J. Nh [h] | Nh celkom [h] | J. hmotnosť [t] | Hmotnosť celkom [t] | J. suť [t] | Suť Celkom [t]
Náklady z rozpočtu | [6 empty] | 0 | [5 empty] | 0 |  | 0.077338 |  | 0 |  | D | -1 | [7 empty] | 0
| D | HSV | Práce a dodávky HSV |  |  |  | 0 | [5 empty] | 0 |  | 0.021193 |  | 0 | 1 | D | 0 | ROZPOCET | [6 empty] | 0
| D | 8 | Rúrové vedenie |  |  |  | 0 | [5 empty] | 0 |  | 0.021193 |  | 0 | 1 | D | 1 | ROZPOCET | [6 empty] | 0
1 | K | 871171000.S | Montáž vodovodného potrubia z dvojvsrtvového PE 100 SDR11/PN16 zváraných natupo D 32x3,0 mm | m | 6.878 |  | 0 |  |  |  | znížená |  | 0 | 0 | 0 | 0 | 0 | 4 | K | 2 | ROZPOCET | 0 | 0 | 0 | 0 | 0 | 2 | 0 | 4 | 1017084469
2 | M | 286130048900.S | Rúra HDPE PE100 D 32x2,9 mm, dĺ. 100 m, 26.2, PN 16 (SDR11) pre tlakový rozvod pitnej vody | m | 6.878 |  | 0 |  |  |  | znížená |  | 0 | 0.00027 | 0.0018571 | 0 | 0 | 8 | M | 2 | ROZPOCET | 0 | 0 | 0 | 0 | 0 | 2 | 0 | 4 | 1733150304
3 | K | 871266000 | Montáž kanalizačného PVC-U potrubia hladkého viacvrstvového DN 100 | m | 10.868 |  | 0 |  |  |  | znížená |  | 0 | 8e-06 | 8.6944e-05 | 0 | 0 | 4 | K | 2 | ROZPOCET | 0 | 0 | 0 | 0 | 0 | 2 | 0 | 4 | -426512508
4 | M | 286120000200.S | Rúra PVC hladký, kanalizačný, gravitačný systém Dxr 110x3,2 mm, dĺ. 1 m, SN4 - napenená (viacvrstvová) | ks | 10.868 |  | 0 |  |  |  | znížená |  | 0 | 0.0013 | 0.014128 | 0 | 0 | 8 | M | 2 | ROZPOCET | 0 | 0 | 0 | 0 | 0 | 2 | 0 | 4 | -2012465994
| P |  | Poznámka k položke: vonkajší priemer 110 mm, vnútorný priemer 103,6 mm, hrúbka steny 3,2 mm | [15 empty] | P | 2
5 | K | 871276002 | Montáž kanalizačného PVC-U potrubia hladkého viacvrstvového DN 125 | m | 1.05 |  | 0 |  |  |  | znížená |  | 0 | 8e-06 | 8.4e-06 | 0 | 0 | 4 | K | 2 | ROZPOCET | 0 | 0 | 0 | 0 | 0 | 2 | 0 | 4 | -430175830
6 | M | 286120000700.S | Rúra PVC hladký, kanalizačný, gravitačný systém Dxr 125x3,2 mm, dĺ. 1 m, SN4 - napenená (viacvrstvová) | ks | 1.05 |  | 0 |  |  |  | znížená |  | 0 | 0.0014 | 0.00147 | 0 | 0 | 8 | M | 2 | ROZPOCET | 0 | 0 | 0 | 0 | 0 | 2 | 0 | 4 | -595728069
| P |  | Poznámka k položke: vonkajší priemer 125 mm, vnútorný priemer 118,6 mm, hrúbka steny 3,2 mm | [15 empty] | P | 2
7 | K | 877266000.S | Montáž kanalizačného PVC-U kolena DN 100 | ks | 6 |  | 0 |  |  |  | znížená |  | 0 | 4e-05 | 0.00024 | 0 | 0 | 4 | K | 2 | ROZPOCET | 0 | 0 | 0 | 0 | 0 | 2 | 0 | 4 | -709967926
8 | M | 286510003400.S | Koleno PVC-U, DN 110x15°, 30°, 45° pre hladký, kanalizačný, gravitačný systém | ks | 6 |  | 0 |  |  |  | znížená |  | 0 | 0.00032 | 0.00192 | 0 | 0 | 8 | M | 2 | ROZPOCET | 0 | 0 | 0 | 0 | 0 | 2 | 0 | 4 | 1273867807
9 | K | 877276002.S | Montáž kanalizačného PVC-U kolena DN 125 | ks | 1 |  | 0 |  |  |  | znížená |  | 0 | 4.4e-05 | 4.4e-05 | 0 | 0 | 4 | K | 2 | ROZPOCET | 0 | 0 | 0 | 0 | 0 | 2 | 0 | 4 | -934663226
10 | M | 286510003800.S | Koleno PVC-U, DN 125x15°, 30°, 45° pre pre hladký, kanalizačný, gravitačný systém | ks | 1 |  | 0 |  |  |  | znížená |  | 0 | 0.00031 | 0.00031 | 0 | 0 | 8 | M | 2 | ROZPOCET | 0 | 0 | 0 | 0 | 0 | 2 | 0 | 4 | 67820788
11 | K | 877276026.S | Montáž kanalizačnej PVC-U odbočky DN 125 | ks | 1 |  | 0 |  |  |  | znížená |  | 0 | 4.4e-05 | 4.4e-05 | 0 | 0 | 4 | K | 2 | ROZPOCET | 0 | 0 | 0 | 0 | 0 | 2 | 0 | 4 | -704500245
12 | M | 286510013200.S | Odbočka 45° PVC, DN 125/110 pre hladký, kanalizačný, gravitačný systém | ks | 1 |  | 0 |  |  |  | znížená |  | 0 | 0.00077 | 0.00077 | 0 | 0 | 8 | M | 2 | ROZPOCET | 0 | 0 | 0 | 0 | 0 | 2 | 0 | 4 | -1853498542
13 | K | 877276048.S | Montáž kanalizačnej PVC-U redukcie DN 125/100 | ks | 1 |  | 0 |  |  |  | znížená |  | 0 | 4.4e-05 | 4.4e-05 | 0 | 0 | 4 | K | 2 | ROZPOCET | 0 | 0 | 0 | 0 | 0 | 2 | 0 | 4 | 1995731902
14 | M | 286510007900.S | Redukcia PVC-U DN 125/110 pre hladký, kanalizačný, gravitačný systém | ks | 1 |  | 0 |  |  |  | znížená |  | 0 | 0.00027 | 0.00027 | 0 | 0 | 8 | M | 2 | ROZPOCET | 0 | 0 | 0 | 0 | 0 | 2 | 0 | 4 | 1127627418
15 | K | 892311000 | Skúška tesnosti kanalizácie D 150 mm | m | 11.918 |  | 0 |  |  |  | znížená |  | 0 | 0 | 0 | 0 | 0 | 4 | K | 2 | ROZPOCET | 0 | 0 | 0 | 0 | 0 | 2 | 0 | 4 | -1382084001
| D | 99 | Presun hmôt HSV |  |  |  | 0 | [5 empty] | 0 |  | 0 |  | 0 | 1 | D | 1 | ROZPOCET | [6 empty] | 0
16 | K | 998276101.S | Presun hmôt pre rúrové vedenie hĺbené z rúr z plast., hmôt alebo sklolamin. v otvorenom výkope | t | 0.021 |  | 0 |  |  |  | znížená |  | 0 | 0 | 0 | 0 | 0 | 4 | K | 2 | ROZPOCET | 0 | 0 | 0 | 0 | 0 | 2 | 0 | 4 | -1519413008
| D | PSV | Práce a dodávky PSV |  |  |  | 0 | [5 empty] | 0 |  | 0.056145 |  | 0 | 2 | D | 0 | ROZPOCET | [6 empty] | 0
| D | 721 | Zdravotech. vnútorná kanalizácia |  |  |  | 0 | [5 empty] | 0 |  | 0.011518 |  | 0 | 2 | D | 1 | ROZPOCET | [6 empty] | 0
17 | K | 721171722.S | Potrubie odhlučnené odpadové prípojné DN 75 | m | 3.15 |  | 0 |  |  |  | znížená |  | 0 | 0.0013771 | 0.0043377 | 0 | 0 | 16 | K | 2 | ROZPOCET | 0 | 0 | 0 | 0 | 0 | 2 | 0 | 16 | 874308691
18 | K | 721172399.S | Montáž odhlučneného odpadového potrubia vodorovného DN 32 | m | 17.063 |  | 0 |  |  |  | znížená |  | 0 | 0.0002008 | 0.0034263 | 0 | 0 | 16 | K | 2 | ROZPOCET | 0 | 0 | 0 | 0 | 0 | 2 | 0 | 16 | -187091666
19 | M | 286140041200.S | Rúra PP odhlučnená D 32 mm dĺ. 1 m, tichý systém pre rozvod vnútorného odpadu | ks | 17.063 |  | 0 |  |  |  | znížená |  | 0 | 0.00022 | 0.0037539 | 0 | 0 | 32 | M | 2 | ROZPOCET | 0 | 0 | 0 | 0 | 0 | 2 | 0 | 16 | 1534343331
20 | K | 721290111 | Ostatné - skúška tesnosti kanalizácie v objektoch vodou do DN 125 | m | 20.617 |  | 0 |  |  |  | znížená |  | 0 | 0 | 0 | 0 | 0 | 16 | K | 2 | ROZPOCET | 0 | 0 | 0 | 0 | 0 | 2 | 0 | 16 | 1826048631
21 | K | 998721201.S | Presun hmôt pre vnútornú kanalizáciu v objektoch výšky do 6 m | % |  |  | 0 |  |  |  | znížená |  | 0 | 0 | 0 | 0 | 0 | 16 | K | 2 | ROZPOCET | 0 | 0 | 0 | 0 | 0 | 2 | 0 | 16 | 1846757211
| D | 722 | Zdravotechnika - vnútorný vodovod |  |  |  | 0 | [5 empty] | 0 |  | 0.044627 |  | 0 | 2 | D | 1 | ROZPOCET | [6 empty] | 0
22 | K | 722161015.S | Vodovodné potrubie z nerezových rúrok spájaných lisovaním D 42 mm | m | 1.785 |  | 0 |  |  |  | znížená |  | 0 | 0.00099 | 0.0017672 | 0 | 0 | 16 | K | 2 | ROZPOCET | 0 | 0 | 0 | 0 | 0 | 2 | 0 | 16 | -2095772705
23 | K | 722221025 | Montáž guľového kohúta závitového priameho pre vodu G 5/4 | ks | 2 |  | 0 |  |  |  | znížená |  | 0 | 6e-05 | 0.00012 | 0 | 0 | 16 | K | 2 | ROZPOCET | 0 | 0 | 0 | 0 | 0 | 2 | 0 | 16 | 2134316643
24 | M | 5511870030 | Guľový uzáver pre vodu, 5/4", FF páčka, niklovaná mosadz | ks | 2 |  | 0 |  |  |  | znížená |  | 0 | 0.00075 | 0.0015 | 0 | 0 | 32 | M | 2 | ROZPOCET | 0 | 0 | 0 | 0 | 0 | 2 | 0 | 16 | -518750957
25 | K | 722221275.S | Montáž spätného ventilu závitového G 1 | ks | 1 |  | 0 |  |  |  | znížená |  | 0 | 5e-05 | 5e-05 | 0 | 0 | 16 | K | 2 | ROZPOCET | 0 | 0 | 0 | 0 | 0 | 2 | 0 | 16 | 1497224081
26 | M | 551110016500.S | Spätný ventil kontrolovateľný, 1" FF, PN 16, mosadz, disk plast | ks | 1 |  | 0 |  |  |  | znížená |  | 0 | 0.00078 | 0.00078 | 0 | 0 | 32 | M | 2 | ROZPOCET | 0 | 0 | 0 | 0 | 0 | 2 | 0 | 16 | -1416107459
27 | K | 722229101.S | Montáž ventilu vypúšťacieho, plniaceho, G 1/2 | ks | 1 |  | 0 |  |  |  | znížená |  | 0 | 2e-05 | 2e-05 | 0 | 0 | 16 | K | 2 | ROZPOCET | 0 | 0 | 0 | 0 | 0 | 2 | 0 | 16 | -1733086286
28 | M | 551110011200 | Guľový uzáver vypúšťací s páčkou, 1/2" M, mosadz, | ks | 1 |  | 0 |  |  |  | znížená |  | 0 | 7e-05 | 7e-05 | 0 | 0 | 32 | M | 2 | ROZPOCET | 0 | 0 | 0 | 0 | 0 | 2 | 0 | 16 | -301563468
29 | K | 722250010.S | Montáž hydrantového systému | súb. | 2 |  | 0 |  |  |  | znížená |  | 0 | 0.0002651 | 0.0005302 | 0 | 0 | 16 | K | 2 | ROZPOCET | 0 | 0 | 0 | 0 | 0 | 2 | 0 | 16 | -223800626
30 | M | 449150003000.S | Hydrantový systém s tvarovo stálou hadicou DN25/30m | ks | 1 |  | 0 |  |  |  | znížená |  | 0 | 0.0185 | 0.0185 | 0 | 0 | 32 | M | 2 | ROZPOCET | 0 | 0 | 0 | 0 | 0 | 2 | 0 | 16 | 237741979
| P |  | Poznámka k položke: | [15 empty] | P | 2
31 | M | 449150000100.l | Hadicový navijak, DN 25 /30, s hadicou dĺžky 30 m, bez skrinky | ks | 1 |  | 0 |  |  |  | znížená |  | 0 | 0.01679 | 0.01679 | 0 | 0 | 32 | M | 2 | ROZPOCET | 0 | 0 | 0 | 0 | 0 | 2 | 0 | 16 | 245759203
32 | K | 725869380.S | Montáž zápachovej uzávierky pre zariaďovacie predmety, ostatných typov do D 32 mm | ks | 5 |  | 0 |  |  |  | znížená |  | 0 | 0 | 0 | 0 | 0 | 16 | K | 2 | ROZPOCET | 0 | 0 | 0 | 0 | 0 | 2 | 0 | 16 | -291794803
33 | M | 551620027100 | Vtokový lievik HL21, DN 32, (0,17 l/s), s protizápachovým uzáverom, vetranie a klimatizácia, PP | ks | 5 |  | 0 |  |  |  | znížená |  | 0 | 0.0009 | 0.0045 | 0 | 0 | 32 | M | 2 | ROZPOCET | 0 | 0 | 0 | 0 | 0 | 2 | 0 | 16 | -733061715
| P |  | Poznámka k položke: Výška vodného uzáveru 60mm, s prídavnou mechanickou zápachovou uzávierkou (guličkou). Pre odtokové potrubia s občasným prietokom vody. Je tesný proti zápachu i bez vody v zápachovej uzávierke. | [15 empty] | P | 2
34 | K | 998722201.S | Presun hmôt pre vnútorný vodovod v objektoch výšky do 6 m | % |  |  | 0 |  |  |  | znížená |  | 0 | 0 | 0 | 0 | 0 | 16 | K | 2 | ROZPOCET | 0 | 0 | 0 | 0 | 0 | 2 | 0 | 16 | -540515489

## SO-5.1.2_AA - Architekton...
[9 empty] | >> skryté stĺpce << | [9 empty] | {8791550a-794e-4cf6-8985-ad11f13a764d}
0
| KRYCÍ LIST ROZPOČTU | [8 empty] | v --- nižšie sa nachádzajú doplnkové a pomocné údaje k zostavám --- v | [8 empty] | False
Stavba:
Archeoskanzen Bojná
Objekt:
SO-5 - Budova expozície a kaviareň
Časť:
SO-5.1.2 - Hygienické zariadenie (WC + sprchy)
Úroveň 3:
SO-5.1.2_AA - Architektonicko stavebné riešenie, statika
| JKSO: |  |  |  |  | KS:
| Miesto: |  | okrajová časť obce Bojná |  |  | Dátum: | 19. 6. 2024
| Objednávateľ: |  |  |  |  | IČO:
|  | Obec Bojná, 201 Bojná, 956 01 Bojná |  |  |  | IČ DPH:
| Zhotoviteľ: |  |  |  |  | IČO: | Vyplň údaj
|  | Vyplň údaj |  |  |  | IČ DPH: | Vyplň údaj
| Projektant: |  |  |  |  | IČO:
|  | Projekt design s.r.o., Brezová 89/1B, Tovarníky |  |  |  | IČ DPH:
| Spracovateľ: |  |  |  |  | IČO:
|  | Projekt design s.r.o., Brezová 89/1B, Tovarníky |  |  |  | IČ DPH:
Poznámka:
| Cena bez DPH | [5 empty] | 0
|  |  | Základ dane |  |  | Sadzba dane | Výška dane
| DPH | základná | 0 |  |  | 20% | 0
|  | znížená | 0 |  |  | 20% | 0
|  | zákl. prenesená | 0 |  |  | 20% | 0
|  | zníž. prenesená | 0 |  |  | 20% | 0
|  | nulová | 0 |  |  | 0% | 0
| Cena s DPH |  |  | v | EUR |  | 0
| Projektant |  |  | Spracovateľ
| Dátum a podpis: |  | Pečiatka | Dátum a podpis: |  |  | Pečiatka
| Objednávateľ |  |  | Zhotoviteľ
| Dátum a podpis: |  | Pečiatka | Dátum a podpis: |  |  | Pečiatka
REKAPITULÁCIA ROZPOČTU
Stavba:
Archeoskanzen Bojná
Objekt:
SO-5 - Budova expozície a kaviareň
Časť:
SO-5.1.2 - Hygienické zariadenie (WC + sprchy)
Úroveň 3:
SO-5.1.2_AA - Architektonicko stavebné riešenie, statika
Miesto: |  |  | okrajová časť obce Bojná |  |  | Dátum: | 19. 6. 2024
Objednávateľ: |  |  | Obec Bojná, 201 Bojná, 956 01 Bojná |  |  | Projektant: | Projekt design s.r.o., Brezová 89/1B, Tovarníky
Zhotoviteľ: |  |  | Vyplň údaj |  |  | Spracovateľ: | Projekt design s.r.o., Brezová 89/1B, Tovarníky
Kód dielu - Popis | [6 empty] | Cena celkom [EUR]
Náklady z rozpočtu | [6 empty] | 0 | [12 empty] | -1
| HSV - Práce a dodávky HSV | [5 empty] | 0
| 1 - Zemné práce | [5 empty] | 0
| 2 - Zakladanie | [5 empty] | 0
| 3 - Zvislé a kompletné konštrukcie | [5 empty] | 0
| 4 - Vodorovné konštrukcie | [5 empty] | 0
| 5 - Komunikácie | [5 empty] | 0
| 6 - Úpravy povrchov, podlahy, osadenie | [5 empty] | 0
| 9 - Ostatné konštrukcie a práce-búranie | [5 empty] | 0
| 99 - Presun hmôt HSV | [5 empty] | 0
| PSV - Práce a dodávky PSV | [5 empty] | 0
| 711 - Izolácie proti vode a vlhkosti | [5 empty] | 0
| 712 - Izolácie striech, povlakové krytiny | [5 empty] | 0
| 713 - Izolácie tepelné | [5 empty] | 0
| 725 - Zdravotechnika - zariaďovacie predmety | [5 empty] | 0
| 762 - Konštrukcie tesárske | [5 empty] | 0
| 763 - Konštrukcie - drevostavby | [5 empty] | 0
| 764 - Konštrukcie klampiarske | [5 empty] | 0
| 765 - Konštrukcie - krytiny tvrdé | [5 empty] | 0
| 766 - Konštrukcie stolárske | [5 empty] | 0
| 767 - Konštrukcie doplnkové kovové | [5 empty] | 0
| 771 - Podlahy z dlaždíc | [5 empty] | 0
| 781 - Obklady | [5 empty] | 0
| 782 - Obklady z prírodného a konglomerovaného kameňa | [5 empty] | 0
| 783 - Nátery | [5 empty] | 0
| 784 - Maľby | [5 empty] | 0
| ost - Ostatné | [5 empty] | 0
ROZPOČET
Stavba:
Archeoskanzen Bojná
Objekt:
SO-5 - Budova expozície a kaviareň
Časť:
SO-5.1.2 - Hygienické zariadenie (WC + sprchy)
Úroveň 3:
SO-5.1.2_AA - Architektonicko stavebné riešenie, statika
Miesto: |  |  | okrajová časť obce Bojná |  |  | Dátum: | 19. 6. 2024
Objednávateľ: |  |  | Obec Bojná, 201 Bojná, 956 01 Bojná |  |  | Projektant: | Projekt design s.r.o., Brezová 89/1B, Tovarníky
Zhotoviteľ: |  |  | Vyplň údaj |  |  | Spracovateľ: | Projekt design s.r.o., Brezová 89/1B, Tovarníky
PČ | Typ | Kód | Popis | MJ | Množstvo | J.cena [EUR] | Cena celkom [EUR] | Cenová sústava |  |  | DPH | J. Nh [h] | Nh celkom [h] | J. hmotnosť [t] | Hmotnosť celkom [t] | J. suť [t] | Suť Celkom [t]
Náklady z rozpočtu | [6 empty] | 0 | [5 empty] | 0 |  | 779.0547 |  | 0 |  | D | -1 | [7 empty] | 0
| D | HSV | Práce a dodávky HSV |  |  |  | 0 | [5 empty] | 0 |  | 757.6284 |  | 0 | 1 | D | 0 | ROZPOCET | [6 empty] | 0
| D | 1 | Zemné práce |  |  |  | 0 | [5 empty] | 0 |  | 0 |  | 0 | 1 | D | 1 | ROZPOCET | [6 empty] | 0
1 | K | 121101111.S | Odstránenie ornice s vodor. premiestn. na hromady, so zložením na vzdialenosť do 100 m a do 100 m3 | m3 | 95 |  | 0 |  |  |  | znížená |  | 0 | 0 | 0 | 0 | 0 | 4 | K | 2 | ROZPOCET | 0 | 0 | 0 | 0 | 0 | 2 | 0 | 4 | 1893354759
2 | K | 131201101.S | Výkop nezapaženej jamy v hornine 3, do 100 m3 | m3 | 203.444 |  | 0 |  |  |  | znížená |  | 0 | 0 | 0 | 0 | 0 | 4 | K | 2 | ROZPOCET | 0 | 0 | 0 | 0 | 0 | 2 | 0 | 4 | -233493398
3 | K | 131201109.S | Hĺbenie nezapažených jám a zárezov. Príplatok za lepivosť horniny 3 | m3 | 61.034 |  | 0 |  |  |  | znížená |  | 0 | 0 | 0 | 0 | 0 | 4 | K | 2 | ROZPOCET | 0 | 0 | 0 | 0 | 0 | 2 | 0 | 4 | 1138040259
4 | K | 162201102.S | Vodorovné premiestnenie výkopku z horniny 1-4 nad 20-50m | m3 | 203.444 |  | 0 |  |  |  | znížená |  | 0 | 0 | 0 | 0 | 0 | 4 | K | 2 | ROZPOCET | 0 | 0 | 0 | 0 | 0 | 2 | 0 | 4 | 1832619501
5 | K | 162301101.S | Vodorovné premiestnenie výkopku po spevnenej ceste z horniny tr.1-4, do 100 m3 na vzdialenosť do 500 m | m3 | 451.556 |  | 0 |  |  |  | znížená |  | 0 | 0 | 0 | 0 | 0 | 4 | K | 2 | ROZPOCET | 0 | 0 | 0 | 0 | 0 | 2 | 0 | 4 | 1794340866
6 | K | 167101102.S | Nakladanie neuľahnutého výkopku z hornín tr.1-4 nad 100 do 1000 m3 | m3 | 845 |  | 0 |  |  |  | znížená |  | 0 | 0 | 0 | 0 | 0 | 4 | K | 2 | ROZPOCET | 0 | 0 | 0 | 0 | 0 | 2 | 0 | 4 | -506132768
7 | K | 174101102.S | Zásyp sypaninou v uzavretých priestoroch s urovnaním povrchu zásypu | m3 | 750 |  | 0 |  |  |  | znížená |  | 0 | 0 | 0 | 0 | 0 | 4 | K | 2 | ROZPOCET | 0 | 0 | 0 | 0 | 0 | 2 | 0 | 4 | -180672738
| D | 2 | Zakladanie |  |  |  | 0 | [5 empty] | 0 |  | 538.0319 |  | 0 | 1 | D | 1 | ROZPOCET | [6 empty] | 0
8 | K | 211971110.S | Zhotovenie opláštenia výplne z geotextílie, v ryhe alebo v záreze so stenami šikmými o skl. do 1:2,5 | m2 | 31.13 |  | 0 |  |  |  | znížená |  | 0 | 0.00018 | 0.0056034 | 0 | 0 | 4 | K | 2 | ROZPOCET | 0 | 0 | 0 | 0 | 0 | 2 | 0 | 4 | -865633442
9 | M | 693110004500.S | Geotextília polypropylénová netkaná 300 g/m2 | m2 | 31.753 |  | 0 |  |  |  | znížená |  | 0 | 0.0003 | 0.0095259 | 0 | 0 | 8 | M | 2 | ROZPOCET | 0 | 0 | 0 | 0 | 0 | 2 | 0 | 4 | -722282192
10 | K | 212572111.S | Lôžko pre trativod zo štrkopiesku triedeného | m3 | 14.49 |  | 0 |  |  |  | znížená |  | 0 | 1.9205 | 27.828 | 0 | 0 | 4 | K | 2 | ROZPOCET | 0 | 0 | 0 | 0 | 0 | 2 | 0 | 4 | 867739566
11 | K | 212756115.S | Trativody z flexodrenážnych rúr, DN 125 | m | 57.96 |  | 0 |  |  |  | znížená |  | 0 | 0.00064 | 0.037094 | 0 | 0 | 4 | K | 2 | ROZPOCET | 0 | 0 | 0 | 0 | 0 | 2 | 0 | 4 | -879969127
12 | K | 215901101.S | Zhutnenie podložia z rastlej horniny 1 až 4 pod násypy, z hornina súdržných do 92 % PS a nesúdržných | m2 | 498.75 |  | 0 |  |  |  | znížená |  | 0 | 0 | 0 | 0 | 0 | 4 | K | 2 | ROZPOCET | 0 | 0 | 0 | 0 | 0 | 2 | 0 | 4 | 1424951864
13 | K | 2243pc | M+D Betónové vibrostĺpy Q 550 DL4850MM C12/15 | m | 92.15 |  | 0 |  |  |  | znížená |  | 0 | 0.56 | 51.604 | 0 | 0 | 4 | K | 2 | ROZPOCET | 0 | 0 | 0 | 0 | 0 | 2 | 0 | 4 | -1070205930
14 | K | 2244PC | Zvláštne zakladanie - mobilizácia vibrostĺpov | ks | 1 |  | 0 |  |  |  | znížená |  | 0 | 0 | 0 | 0 | 0 | 4 | K | 2 | ROZPOCET | 0 | 0 | 0 | 0 | 0 | 2 | 0 | 4 | -11217496
15 | K | 271533001.S | Násyp pod základové konštrukcie so zhutnením z kameniva hrubého drveného fr.32-63 mm | m3 | 149.625 |  | 0 |  |  |  | znížená |  | 0 | 2.07 | 309.7237 | 0 | 0 | 4 | K | 2 | ROZPOCET | 0 | 0 | 0 | 0 | 0 | 2 | 0 | 4 | -1555294922
16 | K | 273321312.S | Betón základových dosiek, železový (bez výstuže), tr. C 20/25 | m3 | 17.64 |  | 0 |  |  |  | znížená |  | 0 | 2.2151 | 39.0749 | 0 | 0 | 4 | K | 2 | ROZPOCET | 0 | 0 | 0 | 0 | 0 | 2 | 0 | 4 | 1231477317
17 | K | 273321511.S | Betón základových dosiek, železový (bez výstuže), tr. C 30/37 | m3 | 28.224 |  | 0 |  |  |  | znížená |  | 0 | 2.3453 | 66.1949 | 0 | 0 | 4 | K | 2 | ROZPOCET | 0 | 0 | 0 | 0 | 0 | 2 | 0 | 4 | 64769367
18 | K | 273351215.S | Debnenie stien základových dosiek, zhotovenie-dielce | m2 | 12.852 |  | 0 |  |  |  | znížená |  | 0 | 0.00159 | 0.020435 | 0 | 0 | 4 | K | 2 | ROZPOCET | 0 | 0 | 0 | 0 | 0 | 2 | 0 | 4 | 1089847450
19 | K | 273351216.S | Debnenie stien základových dosiek, odstránenie-dielce | m2 | 12.852 |  | 0 |  |  |  | znížená |  | 0 | 0 | 0 | 0 | 0 | 4 | K | 2 | ROZPOCET | 0 | 0 | 0 | 0 | 0 | 2 | 0 | 4 | 829137620
20 | K | 273361821.S | Výstuž základových dosiek z ocele B500 (10505) | t | 14.694 |  | 0 |  |  |  | znížená |  | 0 | 1.019 | 14.9726 | 0 | 0 | 4 | K | 2 | ROZPOCET | 0 | 0 | 0 | 0 | 0 | 2 | 0 | 4 | 1501998838
21 | K | 273362021.S | Výstuž základových dosiek zo zvár. sietí KARI | t | 0.342 |  | 0 |  |  |  | znížená |  | 0 | 1.203 | 0.41141 | 0 | 0 | 4 | K | 2 | ROZPOCET | 0 | 0 | 0 | 0 | 0 | 2 | 0 | 4 | -1802242397
22 | K | 274321511.S | Betón základových pásov, železový (bez výstuže), tr. C 30/37 | m3 | 10.86 |  | 0 |  |  |  | znížená |  | 0 | 2.3224 | 25.2207 | 0 | 0 | 4 | K | 2 | ROZPOCET | 0 | 0 | 0 | 0 | 0 | 2 | 0 | 4 | 1986863242
23 | K | 274351215.S | Debnenie stien základových pásov, zhotovenie-dielce | m2 | 15.929 |  | 0 |  |  |  | znížená |  | 0 | 0.00159 | 0.025327 | 0 | 0 | 4 | K | 2 | ROZPOCET | 0 | 0 | 0 | 0 | 0 | 2 | 0 | 4 | -2014144071
24 | K | 274351216.S | Debnenie stien základových pásov, odstránenie-dielce | m2 | 15.929 |  | 0 |  |  |  | znížená |  | 0 | 0 | 0 | 0 | 0 | 4 | K | 2 | ROZPOCET | 0 | 0 | 0 | 0 | 0 | 2 | 0 | 4 | -1737844059
25 | K | 274PC | Vytvorenie prestupov v základoch z betónu a železobetónu | súb | 1 |  | 0 |  |  |  | znížená |  | 0 | 0 | 0 | 0 | 0 | 4 | K | 2 | ROZPOCET | 0 | 0 | 0 | 0 | 0 | 2 | 0 | 4 | 87936365
26 | K | 275321511.S | Betón základových pätiek, železový (bez výstuže), tr. C 30/37 | m3 | 0.767 |  | 0 |  |  |  | znížená |  | 0 | 2.3224 | 1.7812 | 0 | 0 | 4 | K | 2 | ROZPOCET | 0 | 0 | 0 | 0 | 0 | 2 | 0 | 4 | -1421141514
27 | K | 275351215.S | Debnenie stien základových pätiek, zhotovenie-dielce | m2 | 5.368 |  | 0 |  |  |  | znížená |  | 0 | 0.00159 | 0.0085351 | 0 | 0 | 4 | K | 2 | ROZPOCET | 0 | 0 | 0 | 0 | 0 | 2 | 0 | 4 | -1240112951
28 | K | 275351216.S | Debnenie stien základovýcb pätiek, odstránenie-dielce | m2 | 5.368 |  | 0 |  |  |  | znížená |  | 0 | 0 | 0 | 0 | 0 | 4 | K | 2 | ROZPOCET | 0 | 0 | 0 | 0 | 0 | 2 | 0 | 4 | 647714599
29 | K | 289971r | Geomreža pre stabilizáciu podkladu, | m2 | 475 |  | 0 |  |  |  | znížená |  | 0 | 0.002345 | 1.1139 | 0 | 0 | 4 | K | 2 | ROZPOCET | 0 | 0 | 0 | 0 | 0 | 2 | 0 | 4 | -1536149353
30 | M | 28pc | GreenMesh Soil | m2 | 522.5 |  | 0 |  |  |  | znížená |  | 0 | 0 | 0 | 0 | 0 | 8 | M | 2 | ROZPOCET | 0 | 0 | 0 | 0 | 0 | 2 | 0 | 4 | 1221159186
| D | 3 | Zvislé a kompletné konštrukcie |  |  |  | 0 | [5 empty] | 0 |  | 108.67 |  | 0 | 1 | D | 1 | ROZPOCET | [6 empty] | 0
31 | K | 317160141.S | Keramický preklad nenosný šírky 140 mm, výšky 66 mm, dĺžky 1000 mm | ks | 2 |  | 0 |  |  |  | znížená |  | 0 | 0.015934 | 0.031869 | 0 | 0 | 4 | K | 2 | ROZPOCET | 0 | 0 | 0 | 0 | 0 | 2 | 0 | 4 | -1874300600
32 | K | 317160142.S | Keramický preklad nenosný šírky 140 mm, výšky 66 mm, dĺžky 1250 mm | ks | 11 |  | 0 |  |  |  | znížená |  | 0 | 0.020332 | 0.22365 | 0 | 0 | 4 | K | 2 | ROZPOCET | 0 | 0 | 0 | 0 | 0 | 2 | 0 | 4 | 1252390107
33 | K | 341321610.S | Betón stien a priečok, železový (bez výstuže) tr. C 30/37 | m3 | 36.519 |  | 0 |  |  |  | znížená |  | 0 | 2.314 | 84.5064 | 0 | 0 | 4 | K | 2 | ROZPOCET | 0 | 0 | 0 | 0 | 0 | 2 | 0 | 4 | -1328982670
34 | K | 341351101.S | Debnenie stien a priečok jednostranné, zhotovenie-dielce | m2 | 310.007 |  | 0 |  |  |  | znížená |  | 0 | 0.00396 | 1.2276 | 0 | 0 | 4 | K | 2 | ROZPOCET | 0 | 0 | 0 | 0 | 0 | 2 | 0 | 4 | -577604407
35 | K | 341351102.S | Debnenie stien a priečok jednostranné, odstránenie-dielce | m2 | 310.007 |  | 0 |  |  |  | znížená |  | 0 | 0 | 0 | 0 | 0 | 4 | K | 2 | ROZPOCET | 0 | 0 | 0 | 0 | 0 | 2 | 0 | 4 | 1313247132
36 | K | 341361821.S | Výstuž stien a priečok B500 (10505) | t | 4.2 |  | 0 |  |  |  | znížená |  | 0 | 1.0155 | 4.2653 | 0 | 0 | 4 | K | 2 | ROZPOCET | 0 | 0 | 0 | 0 | 0 | 2 | 0 | 4 | 1424265861
37 | K | 342272051.S | Priečky z pórobetónových tvárnic hladkých s objemovou hmotnosťou do 600 kg/m3 hrúbky 150 mm | m2 | 128.696 |  | 0 |  |  |  | znížená |  | 0 | 0.11114 | 14.3033 | 0 | 0 | 4 | K | 2 | ROZPOCET | 0 | 0 | 0 | 0 | 0 | 2 | 0 | 4 | 663288317
38 | K | 342948113.S | Ukotvenie priečok k betónovým konštrukciám priskrutkovaním | m | 29.22 |  | 0 |  |  |  | znížená |  | 0 | 0.00026 | 0.0075972 | 0 | 0 | 4 | K | 2 | ROZPOCET | 0 | 0 | 0 | 0 | 0 | 2 | 0 | 4 | 1950811913
39 | K | 342948116.S | Ukončenie priečok hr. nad 100 mm ku konštrukciám polyuretánovou penou | m | 48.8 |  | 0 |  |  |  | znížená |  | 0 | 0.00015 | 0.00732 | 0 | 0 | 4 | K | 2 | ROZPOCET | 0 | 0 | 0 | 0 | 0 | 2 | 0 | 4 | -1861570677
40 | K | 345321615.S | Betón múrikov parapetných, atikových, schodiskových, zábradelných, železový (bez výstuže) tr. C 30/37 | m3 | 1.72 |  | 0 |  |  |  | znížená |  | 0 | 2.337 | 4.0196 | 0 | 0 | 4 | K | 2 | ROZPOCET | 0 | 0 | 0 | 0 | 0 | 2 | 0 | 4 | -2144292401
41 | K | 345351101.S | Debnenie múrikov parapet., atik., zábradl., plnostenných- zhotovenie | m2 | 17.199 |  | 0 |  |  |  | znížená |  | 0 | 0.0045 | 0.077396 | 0 | 0 | 4 | K | 2 | ROZPOCET | 0 | 0 | 0 | 0 | 0 | 2 | 0 | 4 | 1062853430
42 | K | 345351102.S | Debnenie múrikov parapet., atik., zábradl., plnostenných- odstránenie | m2 | 17.199 |  | 0 |  |  |  | znížená |  | 0 | 0 | 0 | 0 | 0 | 4 | K | 2 | ROZPOCET | 0 | 0 | 0 | 0 | 0 | 2 | 0 | 4 | -1454892184
| D | 4 | Vodorovné konštrukcie |  |  |  | 0 | [5 empty] | 0 |  | 69.6265 |  | 0 | 1 | D | 1 | ROZPOCET | [6 empty] | 0
43 | K | 411321616.S | Betón stropov doskových a trámových, železový tr. C 30/37 | m3 | 28.224 |  | 0 |  |  |  | znížená |  | 0 | 2.3142 | 65.3151 | 0 | 0 | 4 | K | 2 | ROZPOCET | 0 | 0 | 0 | 0 | 0 | 2 | 0 | 4 | 2081151414
44 | K | 411351101.S | Debnenie stropov doskových zhotovenie-dielce | m2 | 130.326 |  | 0 |  |  |  | znížená |  | 0 | 0.00186 | 0.24241 | 0 | 0 | 4 | K | 2 | ROZPOCET | 0 | 0 | 0 | 0 | 0 | 2 | 0 | 4 | -199371530
45 | K | 411351102.S | Debnenie stropov doskových odstránenie-dielce | m2 | 130.326 |  | 0 |  |  |  | znížená |  | 0 | 0 | 0 | 0 | 0 | 4 | K | 2 | ROZPOCET | 0 | 0 | 0 | 0 | 0 | 2 | 0 | 4 | -2091170209
46 | K | 411354175.S | Podporná konštrukcia stropov výšky do 4 m pre zaťaženie do 20 kPa zhotovenie | m2 | 117.6 |  | 0 |  |  |  | znížená |  | 0 | 0.00533 | 0.62681 | 0 | 0 | 4 | K | 2 | ROZPOCET | 0 | 0 | 0 | 0 | 0 | 2 | 0 | 4 | 1161720485
47 | K | 411354176.S | Podporná konštrukcia stropov výšky do 4 m pre zaťaženie do 20 kPa odstránenie | m2 | 117.6 |  | 0 |  |  |  | znížená |  | 0 | 0 | 0 | 0 | 0 | 4 | K | 2 | ROZPOCET | 0 | 0 | 0 | 0 | 0 | 2 | 0 | 4 | 1642438573
48 | K | 411361821.S | Výstuž stropov doskových, trámových, vložkových,konzolových alebo balkónových, B500 (10505) | t | 3.387 |  | 0 |  |  |  | znížená |  | 0 | 1.0163 | 3.4421 | 0 | 0 | 4 | K | 2 | ROZPOCET | 0 | 0 | 0 | 0 | 0 | 2 | 0 | 4 | 2034014245
| D | 5 | Komunikácie |  |  |  | 0 | [5 empty] | 0 |  | 1.5484 |  | 0 | 1 | D | 1 | ROZPOCET | [6 empty] | 0
49 | K | 564251pc | M+D Okapový chodník štrkový -melafýr drva fr.11/22 hr.100mm + geotextília 50g/m2 | m2 | 4.5 |  | 0 |  |  |  | znížená |  | 0 | 0.34409 | 1.5484 | 0 | 0 | 4 | K | 2 | ROZPOCET | 0 | 0 | 0 | 0 | 0 | 2 | 0 | 4 | 1631274889
| D | 6 | Úpravy povrchov, podlahy, osadenie |  |  |  | 0 | [5 empty] | 0 |  | 25.4033 |  | 0 | 1 | D | 1 | ROZPOCET | [6 empty] | 0
50 | K | 610991111 | Zakrývanie výplní vnútorných okenných otvorov, predmetov a konštrukcií | m2 | 2.121 |  | 0 |  |  |  | znížená |  | 0 | 0.00020471 | 0.00043419 | 0 | 0 | 4 | K | 2 | ROZPOCET | 0 | 0 | 0 | 0 | 0 | 2 | 0 | 4 | 626574442
51 | K | 611460112.S | Príprava vnútorného podkladu stropov na betónové podklady kontaktným mostíkom | m2 | 95.025 |  | 0 |  |  |  | znížená |  | 0 | 0.00043 | 0.040861 | 0 | 0 | 4 | K | 2 | ROZPOCET | 0 | 0 | 0 | 0 | 0 | 2 | 0 | 4 | -725292587
52 | K | 611460363.S | Vnútorná omietka stropov vápennocementová jednovrstvová, hr. 10 mm | m2 | 95.025 |  | 0 |  |  |  | znížená |  | 0 | 0.01375 | 1.3066 | 0 | 0 | 4 | K | 2 | ROZPOCET | 0 | 0 | 0 | 0 | 0 | 2 | 0 | 4 | -656860657
53 | K | 612460241.S | Vnútorná omietka stien vápennocementová jadrová (hrubá), hr. 10 mm | m2 | 104.024 |  | 0 |  |  |  | znížená |  | 0 | 0.01575 | 1.6384 | 0 | 0 | 4 | K | 2 | ROZPOCET | 0 | 0 | 0 | 0 | 0 | 2 | 0 | 4 | -1117505503
54 | K | 612460363.S | Vnútorná omietka stien vápennocementová jednovrstvová, hr. 10 mm | m2 | 111.411 |  | 0 |  |  |  | znížená |  | 0 | 0.013125 | 1.4623 | 0 | 0 | 4 | K | 2 | ROZPOCET | 0 | 0 | 0 | 0 | 0 | 2 | 0 | 4 | -634193071
55 | K | 612473185 | Príplatok za zabudované omietniky v ploche stien (meria sa v m2 plochy) | m2 | 111.411 |  | 0 |  |  |  | znížená |  | 0 | 0.001764 | 0.19653 | 0 | 0 | 4 | K | 2 | ROZPOCET | 0 | 0 | 0 | 0 | 0 | 2 | 0 | 4 | 1628208764
56 | K | 612481119.S | Potiahnutie vnútorných stien sklotextilnou mriežkou s celoplošným prilepením | m2 | 178.595 |  | 0 |  |  |  | znížená |  | 0 | 0.00515 | 0.91976 | 0 | 0 | 4 | K | 2 | ROZPOCET | 0 | 0 | 0 | 0 | 0 | 2 | 0 | 4 | 1169718140
57 | K | 612902001.S | Brúsenie vnútorných omietok - stien rovinných | m2 | 111.411 |  | 0 |  |  |  | znížená |  | 0 | 0 | 0 | 0 | 0 | 4 | K | 2 | ROZPOCET | 0 | 0 | 0 | 0 | 0 | 2 | 0 | 4 | 1207135928
58 | K | 620991121 | Zakrývanie výplní vonkajších otvorov s rámami a zárubňami, zábradlí, oplechovania, atď. zhotovené z lešenia akýmkoľvek spôsobom | m2 | 2.121 |  | 0 |  |  |  | znížená |  | 0 | 0.00020571 | 0.00043631 | 0 | 0 | 4 | K | 2 | ROZPOCET | 0 | 0 | 0 | 0 | 0 | 2 | 0 | 4 | -846837802
59 | K | 622460124.S | Príprava vonkajšieho podkladu stien penetráciou pod omietky a nátery | m2 | 65.377 |  | 0 |  |  |  | znížená |  | 0 | 0.0004 | 0.026151 | 0 | 0 | 4 | K | 2 | ROZPOCET | 0 | 0 | 0 | 0 | 0 | 2 | 0 | 4 | 1517007953
60 | K | 622461213.SR | Vonkajšia omietka stien pastovitá organická hrubozrnná metličková | m2 | 65.377 |  | 0 |  |  |  | znížená |  | 0 | 0.0053 | 0.3465 | 0 | 0 | 4 | K | 2 | ROZPOCET | 0 | 0 | 0 | 0 | 0 | 2 | 0 | 4 | 1499032624
61 | K | 625250593.S | Kontaktný zatepľovací systém soklovej alebo vodou namáhanej časti hr. 150 mm, zatĺkacie kotvy | m2 | 13.847 |  | 0 |  |  |  | znížená |  | 0 | 0.01469 | 0.20341 | 0 | 0 | 4 | K | 2 | ROZPOCET | 0 | 0 | 0 | 0 | 0 | 2 | 0 | 4 | -1478768803
62 | K | 625250740.S | Kontaktný zatepľovací systém z minerálnej vlny hr. 150 mm, zatĺkacie kotvy | m2 | 46.935 |  | 0 |  |  |  | znížená |  | 0 | 0.03369 | 1.5812 | 0 | 0 | 4 | K | 2 | ROZPOCET | 0 | 0 | 0 | 0 | 0 | 2 | 0 | 4 | -127891825
63 | K | 625250762.S | Kontaktný zatepľovací systém ostenia z minerálnej vlny hr. 30 mm | m2 | 4.595 |  | 0 |  |  |  | znížená |  | 0 | 0.01869 | 0.085881 | 0 | 0 | 4 | K | 2 | ROZPOCET | 0 | 0 | 0 | 0 | 0 | 2 | 0 | 4 | 1517352447
64 | K | 62569PC | M+D Vyspravenie stien a podláh po TZB | súb | 1 |  | 0 |  |  |  | znížená |  | 0 | 0 | 0 | 0 | 0 | 4 | K | 2 | ROZPOCET | 0 | 0 | 0 | 0 | 0 | 2 | 0 | 4 | 46825480
65 | K | 625pc | Pomocný vv nenaceňovať !!! |  | 294.02 |  | 0 |  |  |  | znížená |  | 0 | 0 | 0 | 0 | 0 | 4 | K | 2 | ROZPOCET | 0 | 0 | 0 | 0 | 0 | 2 | 0 | 4 | 553651780
66 | K | 631322661.S | Mazanina z betónu vystužená oceľovými vláknami tr.C20/25 hr. nad 50 do 80 mm | m3 | 7.127 |  | 0 |  |  |  | znížená |  | 0 | 2.2655 | 16.1461 | 0 | 0 | 4 | K | 2 | ROZPOCET | 0 | 0 | 0 | 0 | 0 | 2 | 0 | 4 | -810256672
67 | K | 631571015.Sr | Násyp - ochranná krycia vrstva z riečneho kameniva s utlačením a urovnaním povrchu pre obrátené ploché strechy | m3 | 0.14 |  | 0 |  |  |  | znížená |  | 0 | 1.837 | 0.25718 | 0 | 0 | 4 | K | 2 | ROZPOCET | 0 | 0 | 0 | 0 | 0 | 2 | 0 | 4 | -663307507
68 | K | 632001021.S | Zhotovenie okrajovej dilatačnej pásky z PE | m | 152.75 |  | 0 |  |  |  | znížená |  | 0 | 0 | 0 | 0 | 0 | 4 | K | 2 | ROZPOCET | 0 | 0 | 0 | 0 | 0 | 2 | 0 | 4 | 1112935596
69 | M | 6327 | Okrajová dilatačná páska hr. 8mm x 250mm návin 50m 6327 | balenie | 3.055 |  | 0 |  |  |  | znížená |  | 0 | 0 | 0 | 0 | 0 | 8 | M | 2 | ROZPOCET | 0 | 0 | 0 | 0 | 0 | 2 | 0 | 4 | -1452381891
| P |  | Poznámka k položke: Rozmery rolí hr. 8mm x 250mm x návin 50 bm Cena je za balenie 50m Používa sa ako okrajová dilatácia pri poteroch, mazaninách. Používa sa ako izolačná kroková vrstva medzi podlahou a stenou v kombinácii s vodorovnou krokovou izoláciou. Bráni šíreniu zvu | [15 empty] | P | 2
70 | K | 632001051.S | Zhotovenie jednonásobného penetračného náteru pre potery a stierky | m2 | 95.025 |  | 0 |  |  |  | znížená |  | 0 | 0 | 0 | 0 | 0 | 4 | K | 2 | ROZPOCET | 0 | 0 | 0 | 0 | 0 | 2 | 0 | 4 | -1273948654
71 | M | 585520008700.S | Penetračný náter na nasiakavé podklady pod potery, samonivelizačné hmoty a stavebné lepidlá | kg | 19.575 |  | 0 |  |  |  | znížená |  | 0 | 0.001 | 0.019575 | 0 | 0 | 8 | M | 2 | ROZPOCET | 0 | 0 | 0 | 0 | 0 | 2 | 0 | 4 | -272621459
72 | K | 632452611.S | Cementová samonivelizačná stierka, pevnosti v tlaku 20 MPa, hr. 3 mm | m2 | 95.025 |  | 0 |  |  |  | znížená |  | 0 | 0.0049 | 0.46562 | 0 | 0 | 4 | K | 2 | ROZPOCET | 0 | 0 | 0 | 0 | 0 | 2 | 0 | 4 | -788011009
73 | K | 642944121.S | Dodatočná montáž oceľovej dverovej zárubne, plochy otvoru do 2,5 m2 | ks | 14 |  | 0 |  |  |  | znížená |  | 0 | 0.03964 | 0.55496 | 0 | 0 | 16 | K | 2 | ROZPOCET | 0 | 0 | 0 | 0 | 0 | 2 | 0 | 16 | 2027426514
74 | M | 553310007100.S | Zárubňa oceľová oblá šxvxhr 600x1970x100 mm | ks | 1 |  | 0 |  |  |  | znížená |  | 0 | 0.0105 | 0.0105 | 0 | 0 | 32 | M | 2 | ROZPOCET | 0 | 0 | 0 | 0 | 0 | 2 | 0 | 16 | 2069985095
75 | M | 553310007300.S | Zárubňa oceľová oblá šxvxhr 700x1970x100 mm | ks | 12 |  | 0 |  |  |  | znížená |  | 0 | 0.0108 | 0.1296 | 0 | 0 | 32 | M | 2 | ROZPOCET | 0 | 0 | 0 | 0 | 0 | 2 | 0 | 16 | 1774639633
76 | M | 553310007700.S | Zárubňa oceľová oblá šxvxhr 900x1970x100 mm | ks | 1 |  | 0 |  |  |  | znížená |  | 0 | 0.0113 | 0.0113 | 0 | 0 | 32 | M | 2 | ROZPOCET | 0 | 0 | 0 | 0 | 0 | 2 | 0 | 16 | -1241736918
| D | 9 | Ostatné konštrukcie a práce-búranie |  |  |  | 0 | [5 empty] | 0 |  | 14.3482 |  | 0 | 1 | D | 1 | ROZPOCET | [6 empty] | 0
77 | K | 916561112.S | Osadenie záhonového alebo parkového obrubníka betón., do lôžka z bet. pros. tr. C 16/20 s bočnou oporou | m | 9 |  | 0 |  |  |  | znížená |  | 0 | 0.09853 | 0.88677 | 0 | 0 | 4 | K | 2 | ROZPOCET | 0 | 0 | 0 | 0 | 0 | 2 | 0 | 4 | -552087115
78 | M | 592170001800.S | Obrubník parkový, lxšxv 1000x50x200 mm, prírodný | ks | 9.09 |  | 0 |  |  |  | znížená |  | 0 | 0.0235 | 0.21361 | 0 | 0 | 8 | M | 2 | ROZPOCET | 0 | 0 | 0 | 0 | 0 | 2 | 0 | 4 | -709980068
79 | K | 918101112.S | Lôžko pod obrubníky, krajníky alebo obruby z dlažobných kociek z betónu prostého tr. C 16/20 | m3 | 0.18 |  | 0 |  |  |  | znížená |  | 0 | 2.2151 | 0.39872 | 0 | 0 | 4 | K | 2 | ROZPOCET | 0 | 0 | 0 | 0 | 0 | 2 | 0 | 4 | 448494681
80 | K | 941941031 | Montáž lešenia ľahkého pracovného radového s podlahami šírky od 0,80 do 1,00 m, výšky do 10 m | m2 | 157.76 |  | 0 |  |  |  | znížená |  | 0 | 0.02571 | 4.0561 | 0 | 0 | 4 | K | 2 | ROZPOCET | 0 | 0 | 0 | 0 | 0 | 2 | 0 | 4 | 1987072150
81 | K | 941941191 | Príplatok za prvý a každý ďalší i začatý mesiac použitia lešenia ľahkého pracovného radového s podlahami šírky od 0,80 do 1,00 m, výšky do 10 m | m2 | 315.52 |  | 0 |  |  |  | znížená |  | 0 | 0 | 0 | 0 | 0 | 4 | K | 2 | ROZPOCET | 0 | 0 | 0 | 0 | 0 | 2 | 0 | 4 | 523992160
82 | K | 941941831 | Demontáž lešenia ľahkého pracovného radového s podlahami šírky nad 0,80 do 1,00 m, výšky do 10 m | m2 | 157.76 |  | 0 |  |  |  | znížená |  | 0 | 0.02571 | 4.056 | 0 | 0 | 4 | K | 2 | ROZPOCET | 0 | 0 | 0 | 0 | 0 | 2 | 0 | 4 | 2135979120
83 | K | 941955001 | Lešenie ľahké pracovné pomocné, s výškou lešeňovej podlahy do 1,20 m | m2 | 112 |  | 0 |  |  |  | znížená |  | 0 | 0.042199 | 4.7262 | 0 | 0 | 4 | K | 2 | ROZPOCET | 0 | 0 | 0 | 0 | 0 | 2 | 0 | 4 | -2106474918
84 | K | 952901111 | Vyčistenie budov pri výške podlaží do 4m | m2 | 90.5 |  | 0 |  |  |  | znížená |  | 0 | 4.9e-05 | 0.0044345 | 0 | 0 | 4 | K | 2 | ROZPOCET | 0 | 0 | 0 | 0 | 0 | 2 | 0 | 4 | 1111772721
85 | K | 953945314.S | Hliníkový soklový profil šírky 153 mm | m | 11.3 |  | 0 |  |  |  | znížená |  | 0 | 0.0004 | 0.00452 | 0 | 0 | 4 | K | 2 | ROZPOCET | 0 | 0 | 0 | 0 | 0 | 2 | 0 | 4 | -1531317474
86 | K | 953945351.S | Hliníkový rohový ochranný profil s integrovanou mriežkou | m | 5.04 |  | 0 |  |  |  | znížená |  | 0 | 0.00013 | 0.0006552 | 0 | 0 | 4 | K | 2 | ROZPOCET | 0 | 0 | 0 | 0 | 0 | 2 | 0 | 4 | -35119955
87 | K | 953995406 | Okenný a dverový dilatačný profil Basic | m | 5.04 |  | 0 |  |  |  | znížená |  | 0 | 0.000231 | 0.0011642 | 0 | 0 | 4 | K | 2 | ROZPOCET | 0 | 0 | 0 | 0 | 0 | 2 | 0 | 4 | 593468389
| D | 99 | Presun hmôt HSV |  |  |  | 0 | [5 empty] | 0 |  | 0 |  | 0 | 1 | D | 1 | ROZPOCET | [6 empty] | 0
88 | K | 998012021.S | Presun hmôt pre budovy (801, 803, 812), zvislá konštr. monolit. betónová výšky do 6 m | t | 756.922 |  | 0 |  |  |  | znížená |  | 0 | 0 | 0 | 0 | 0 | 4 | K | 2 | ROZPOCET | 0 | 0 | 0 | 0 | 0 | 2 | 0 | 4 | 793715378
| D | PSV | Práce a dodávky PSV |  |  |  | 0 | [5 empty] | 0 |  | 21.4262 |  | 0 | 2 | D | 0 | ROZPOCET | [6 empty] | 0
| D | 711 | Izolácie proti vode a vlhkosti |  |  |  | 0 | [5 empty] | 0 |  | 3.2393 |  | 0 | 2 | D | 1 | ROZPOCET | [6 empty] | 0
89 | K | 711112001.S | Zhotovenie izolácie proti zemnej vlhkosti zvislá penetračným náterom za studena | m2 | 150.715 |  | 0 |  |  |  | znížená |  | 0 | 0 | 0 | 0 | 0 | 16 | K | 2 | ROZPOCET | 0 | 0 | 0 | 0 | 0 | 2 | 0 | 16 | 1883002485
90 | M | 246170000900.S | Lak asfaltový penetračný | t | 0.053 |  | 0 |  |  |  | znížená |  | 0 | 1 | 0.053 | 0 | 0 | 32 | M | 2 | ROZPOCET | 0 | 0 | 0 | 0 | 0 | 2 | 0 | 16 | 1156782102
91 | K | 711113131.S | Izolácie proti zemnej vlhkosti a povrchovej vode 2-zložkovou stierkou hydroizolačnou minerálnou pružnou hr. 2 mm na ploche vodorovnej | m2 | 90.09 |  | 0 |  |  |  | znížená |  | 0 | 0.0035 | 0.31532 | 0 | 0 | 16 | K | 2 | ROZPOCET | 0 | 0 | 0 | 0 | 0 | 2 | 0 | 16 | -1855699084
92 | K | 711113141.S | Izolácia proti zemnej vlhkosti a povrchovej vodeI 2-zložkovou stierkou hydroizolačnou minerálnou pružnou hr. 2 mm na ploche zvislej | m2 | 37.905 |  | 0 |  |  |  | znížená |  | 0 | 0.0035 | 0.13267 | 0 | 0 | 16 | K | 2 | ROZPOCET | 0 | 0 | 0 | 0 | 0 | 2 | 0 | 16 | -1224038216
93 | K | 711132103.S | Zhotovenie izolácie proti zemnej vlhkosti zvislo, separačná fólia na sucho | m2 | 424.45 |  | 0 |  |  |  | znížená |  | 0 | 0 | 0 | 0 | 0 | 16 | K | 2 | ROZPOCET | 0 | 0 | 0 | 0 | 0 | 2 | 0 | 16 | 64663858
94 | M | 28323000765PC | Separačná fólia | m2 | 509.34 |  | 0 |  |  |  | znížená |  | 0 | 0.0002 | 0.10187 | 0 | 0 | 32 | M | 2 | ROZPOCET | 0 | 0 | 0 | 0 | 0 | 2 | 0 | 16 | 596490293
95 | K | 711142559.S | Zhotovenie izolácie proti zemnej vlhkosti a tlakovej vode zvislá NAIP pritavením | m2 | 150.715 |  | 0 |  |  |  | znížená |  | 0 | 0.00054 | 0.081386 | 0 | 0 | 16 | K | 2 | ROZPOCET | 0 | 0 | 0 | 0 | 0 | 2 | 0 | 16 | -636858922
96 | M | 628310001200.S | Pás asfaltový s jemným posypom hr. 4,0 mm vystužený sklenenou rohožou | m2 | 180.858 |  | 0 |  |  |  | znížená |  | 0 | 0.00513 | 0.9278 | 0 | 0 | 32 | M | 2 | ROZPOCET | 0 | 0 | 0 | 0 | 0 | 2 | 0 | 16 | 1244788831
97 | K | 711471051.S | Zhotovenie izolácie proti tlakovej vode PVC fóliou položenou voľne na vodorovnej ploche so zvarením spoju | m2 | 117.6 |  | 0 |  |  |  | znížená |  | 0 | 3e-05 | 0.003528 | 0 | 0 | 16 | K | 2 | ROZPOCET | 0 | 0 | 0 | 0 | 0 | 2 | 0 | 16 | 1169554468
98 | M | 283220000400.S | Hydroizolačná fólia PVC-P, hr. 2 mm, izolácia základov proti zemnej vlhkosti, tlakovej vode, radónu | m2 | 135.24 |  | 0 |  |  |  | znížená |  | 0 | 0.00262 | 0.35433 | 0 | 0 | 32 | M | 2 | ROZPOCET | 0 | 0 | 0 | 0 | 0 | 2 | 0 | 16 | -1976383944
99 | K | 711472051.S | Zhotovenie izolácie proti tlakovej vode PVC fóliou položenou voľne na ploche zvislej so zvarením spoju | m2 | 165.961 |  | 0 |  |  |  | znížená |  | 0 | 3e-05 | 0.0049788 | 0 | 0 | 16 | K | 2 | ROZPOCET | 0 | 0 | 0 | 0 | 0 | 2 | 0 | 16 | 1281269223
100 | M | 283220000400.S | Hydroizolačná fólia PVC-P, hr. 2 mm, izolácia základov proti zemnej vlhkosti, tlakovej vode, radónu | m2 | 199.153 |  | 0 |  |  |  | znížená |  | 0 | 0.00262 | 0.52178 | 0 | 0 | 32 | M | 2 | ROZPOCET | 0 | 0 | 0 | 0 | 0 | 2 | 0 | 16 | 722216889
101 | K | 711472056.S | Zhotovenie izolácie proti tlakovej vode nopovou fóloiu položenou voľne na ploche zvislej | m2 | 152.114 |  | 0 |  |  |  | znížená |  | 0 | 0.00075 | 0.11409 | 0 | 0 | 16 | K | 2 | ROZPOCET | 0 | 0 | 0 | 0 | 0 | 2 | 0 | 16 | -495454417
102 | M | 283230002700.S | Nopová HDPE fólia hrúbky 0,5 mm, výška nopu 8 mm, proti zemnej vlhkosti s radónovou ochranou, pre spodnú stavbu | m2 | 119.852 |  | 0 |  |  |  | znížená |  | 0 | 0.002 | 0.2397 | 0 | 0 | 32 | M | 2 | ROZPOCET | 0 | 0 | 0 | 0 | 0 | 2 | 0 | 16 | 918999817
103 | K | 711491171.S | Zhotovenie podkladnej vrstvy izolácie z textílie na ploche vodorovnej, pre izolácie proti zemnej vlhkosti, podpovrchovej a tlakovej vode | m2 | 596.4 |  | 0 |  |  |  | znížená |  | 0 | 0 | 0 | 0 | 0 | 16 | K | 2 | ROZPOCET | 0 | 0 | 0 | 0 | 0 | 2 | 0 | 16 | -1149745381
104 | M | 693110004500.S | Geotextília polypropylénová netkaná 300 g/m2 | m2 | 685.86 |  | 0 |  |  |  | znížená |  | 0 | 0.0003 | 0.20576 | 0 | 0 | 32 | M | 2 | ROZPOCET | 0 | 0 | 0 | 0 | 0 | 2 | 0 | 16 | 113914804
105 | K | 711491172.S | Zhotovenie ochrannej vrstvy izolácie z textílie na ploche vodorovnej, pre izolácie proti zemnej vlhkosti, podpovrchovej a tlakovej vode | m2 | 117.6 |  | 0 |  |  |  | znížená |  | 0 | 0 | 0 | 0 | 0 | 16 | K | 2 | ROZPOCET | 0 | 0 | 0 | 0 | 0 | 2 | 0 | 16 | 940923364
106 | M | 693110004500.S | Geotextília polypropylénová netkaná 300 g/m2 | m2 | 135.24 |  | 0 |  |  |  | znížená |  | 0 | 0.0003 | 0.040572 | 0 | 0 | 32 | M | 2 | ROZPOCET | 0 | 0 | 0 | 0 | 0 | 2 | 0 | 16 | 1247312506
107 | K | 711491272.S | Zhotovenie ochrannej vrstvy izolácie z textílie na ploche zvislej, pre izolácie proti zemnej vlhkosti, podpovrchovej a tlakovej vode | m2 | 165.961 |  | 0 |  |  |  | znížená |  | 0 | 3e-05 | 0.0049788 | 0 | 0 | 16 | K | 2 | ROZPOCET | 0 | 0 | 0 | 0 | 0 | 2 | 0 | 16 | 2069072961
108 | M | 693110004500.S | Geotextília polypropylénová netkaná 300 g/m2 | m2 | 199.153 |  | 0 |  |  |  | znížená |  | 0 | 0.0003 | 0.059746 | 0 | 0 | 32 | M | 2 | ROZPOCET | 0 | 0 | 0 | 0 | 0 | 2 | 0 | 16 | 703799811
109 | K | 711491275.S | Pripevnenie textílie na plochy zvislé kotviacimi páskami | m | 71.4 |  | 0 |  |  |  | znížená |  | 0 | 4e-05 | 0.002856 | 0 | 0 | 16 | K | 2 | ROZPOCET | 0 | 0 | 0 | 0 | 0 | 2 | 0 | 16 | 785202110
110 | M | 283550018800.S | Profil tesniaci | kg | 74.97 |  | 0 |  |  |  | znížená |  | 0 | 0.001 | 0.07497 | 0 | 0 | 32 | M | 2 | ROZPOCET | 0 | 0 | 0 | 0 | 0 | 2 | 0 | 16 | -1395928737
111 | K | 998711201.S | Presun hmôt pre izoláciu proti vode v objektoch výšky do 6 m | % |  |  | 0 |  |  |  | znížená |  | 0 | 0 | 0 | 0 | 0 | 16 | K | 2 | ROZPOCET | 0 | 0 | 0 | 0 | 0 | 2 | 0 | 16 | -1296766038
| D | 712 | Izolácie striech, povlakové krytiny |  |  |  | 0 | [5 empty] | 0 |  | 1.3449 |  | 0 | 2 | D | 1 | ROZPOCET | [6 empty] | 0
112 | K | 712290051.S | Zhotovenie separačnej alebo klznej vrstvy z parozábrany pre zelené strechy do 5° | m2 | 231 |  | 0 |  |  |  | znížená |  | 0 | 0 | 0 | 0 | 0 | 16 | K | 2 | ROZPOCET | 0 | 0 | 0 | 0 | 0 | 2 | 0 | 16 | 88373328
113 | M | 2832300030PC | Fólia separačná | m2 | 254.1 |  | 0 |  |  |  | znížená |  | 0 | 0.0001 | 0.02541 | 0 | 0 | 32 | M | 2 | ROZPOCET | 0 | 0 | 0 | 0 | 0 | 2 | 0 | 16 | 359517643
114 | K | 712311101.S | Zhotovenie povlakovej krytiny striech plochých do 10° za studena náterom penetračným | m2 | 126.305 |  | 0 |  |  |  | znížená |  | 0 | 0 | 0 | 0 | 0 | 16 | K | 2 | ROZPOCET | 0 | 0 | 0 | 0 | 0 | 2 | 0 | 16 | 772274906
115 | M | 111630002800.S | Penetračný náter | l | 31.576 |  | 0 |  |  |  | znížená |  | 0 | 0.00092 | 0.02905 | 0 | 0 | 32 | M | 2 | ROZPOCET | 0 | 0 | 0 | 0 | 0 | 2 | 0 | 16 | -966832185
116 | K | 712331101.S | Zhotovenie povlak. krytiny striech plochých do 10° pásmi na sucho AIP, NAIP alebo tkaniny | m2 | 126.305 |  | 0 |  |  |  | znížená |  | 0 | 0 | 0 | 0 | 0 | 16 | K | 2 | ROZPOCET | 0 | 0 | 0 | 0 | 0 | 2 | 0 | 16 | 1403938903
117 | M | 628310000800.S | Pás asfaltový s jemným posypom hr. 4,0 mm vystužený vložkou zo sklenenej tkaniny | m2 | 145.251 |  | 0 |  |  |  | znížená |  | 0 | 0.0045 | 0.65363 | 0 | 0 | 32 | M | 2 | ROZPOCET | 0 | 0 | 0 | 0 | 0 | 2 | 0 | 16 | 1835729831
118 | K | 712370050.S | Zhotovenie povlakovej krytiny striech plochých do 10°PVC-P fóliou položenou voľne so zvarením spoju | m2 | 115.5 |  | 0 |  |  |  | znížená |  | 0 | 0 | 0 | 0 | 0 | 16 | K | 2 | ROZPOCET | 0 | 0 | 0 | 0 | 0 | 2 | 0 | 16 | -196480516
119 | M | 245920000400.S | Čistič - doplnok k fóliovým systémom | ks | 4.62 |  | 0 |  |  |  | znížená |  | 0 | 0.00075 | 0.003465 | 0 | 0 | 32 | M | 2 | ROZPOCET | 0 | 0 | 0 | 0 | 0 | 2 | 0 | 16 | 1148777152
120 | M | 245920000900.S | Zálievka pre poisťovanie tesnosti zvarov fóliou z PVC-P | kg | 0.924 |  | 0 |  |  |  | znížená |  | 0 | 0.001 | 0.000924 | 0 | 0 | 32 | M | 2 | ROZPOCET | 0 | 0 | 0 | 0 | 0 | 2 | 0 | 16 | -1203223894
121 | M | 283220002650.S | Hydroizolačný pás z fólie PVC-P hr. 2 mm, izolácia plochých striech s UV ochranou | m2 | 132.825 |  | 0 |  |  |  | znížená |  | 0 | 0.00256 | 0.34003 | 0 | 0 | 32 | M | 2 | ROZPOCET | 0 | 0 | 0 | 0 | 0 | 2 | 0 | 16 | -247690633
122 | K | 712370383.S | Zhotovenie drenážnej vrstvy z profilovaných nopových fólií pre zelené strechy do 5°, výška nopov do 25 mm | m2 | 115.5 |  | 0 |  |  |  | znížená |  | 0 | 0 | 0 | 0 | 0 | 16 | K | 2 | ROZPOCET | 0 | 0 | 0 | 0 | 0 | 2 | 0 | 16 | 598986670
123 | M | 283230006600.S | Fólia profilovaná drenážna a vodoakumulačná z recyklovaného HDPE pre zelené strechy, výška nopov 20 mm | m2 | 132.825 |  | 0 |  |  |  | znížená |  | 0 | 0.00095 | 0.12618 | 0 | 0 | 32 | M | 2 | ROZPOCET | 0 | 0 | 0 | 0 | 0 | 2 | 0 | 16 | -2098804789
124 | K | 712391250.S | Zhotovenie elektricky vodivej detekčnej vrstvy pre iskrové skúšky striech plochých do 10° fóliou AL/PE položenou voľne | m2 | 115.5 |  | 0 |  |  |  | znížená |  | 0 | 0 | 0 | 0 | 0 | 16 | K | 2 | ROZPOCET | 0 | 0 | 0 | 0 | 0 | 2 | 0 | 16 | 1371087397
125 | M | 283230007650.S | Separačná fólia hliníková, vodivá, detekčná hr. 16 mm, PE | m2 | 132.825 |  | 0 |  |  |  | znížená |  | 0 | 0.0002 | 0.026565 | 0 | 0 | 32 | M | 2 | ROZPOCET | 0 | 0 | 0 | 0 | 0 | 2 | 0 | 16 | 170132414
126 | K | 712873240.S | Zhotovenie povlakovej krytiny vytiahnutím izol. povlaku PVC-P na konštrukcie prevyšujúce úroveň strechy nad 50 cm prikotvením so zváraným spojom | m2 | 10.805 |  | 0 |  |  |  | znížená |  | 0 | 0 | 0 | 0 | 0 | 16 | K | 2 | ROZPOCET | 0 | 0 | 0 | 0 | 0 | 2 | 0 | 16 | 1544929516
127 | M | 283220002650.S | Hydroizolačný pás z fólie PVC-P hr. 2 mm, izolácia plochých striech s UV ochranou | m2 | 12.426 |  | 0 |  |  |  | znížená |  | 0 | 0.00256 | 0.031811 | 0 | 0 | 32 | M | 2 | ROZPOCET | 0 | 0 | 0 | 0 | 0 | 2 | 0 | 16 | -1414786658
128 | M | 311970001500.S | Vrut do dĺžky 150 mm na upevnenie do kombi dosiek | ks | 43.976 |  | 0 |  |  |  | znížená |  | 0 | 0.00015 | 0.0065964 | 0 | 0 | 32 | M | 2 | ROZPOCET | 0 | 0 | 0 | 0 | 0 | 2 | 0 | 16 | 1701798759
129 | K | 712973430.S | Detaily k termoplastom všeobecne, kútový uholník z hrubopoplastovaného plechu RŠ 140 mm, ohyb 90-135° | m | 9.5 |  | 0 |  |  |  | znížená |  | 0 | 0.00077 | 0.007315 | 0 | 0 | 16 | K | 2 | ROZPOCET | 0 | 0 | 0 | 0 | 0 | 2 | 0 | 16 | 376453862
130 | M | 311690001000.S | Rozperný nit 6x30 mm do betónu, hliníkový | ks | 76 |  | 0 |  |  |  | znížená |  | 0 | 0.0001 | 0.0076 | 0 | 0 | 32 | M | 2 | ROZPOCET | 0 | 0 | 0 | 0 | 0 | 2 | 0 | 16 | -1376269834
131 | K | 712973640.S | Detaily k termoplastom všeobecne, nárožný uholník z hrubopoplast. plechu RŠ 140 mm, ohyb 90-135° | m | 9.5 |  | 0 |  |  |  | znížená |  | 0 | 0.00077 | 0.007315 | 0 | 0 | 16 | K | 2 | ROZPOCET | 0 | 0 | 0 | 0 | 0 | 2 | 0 | 16 | -2133757236
132 | M | 311690001000.S | Rozperný nit 6x30 mm do betónu, hliníkový | ks | 76 |  | 0 |  |  |  | znížená |  | 0 | 0.0001 | 0.0076 | 0 | 0 | 32 | M | 2 | ROZPOCET | 0 | 0 | 0 | 0 | 0 | 2 | 0 | 16 | 1103751801
133 | K | 712973885.S | Detaily k termoplastom všeobecne, oplechovanie okraja odkvapovou lištou z hrubopolpast. plechu RŠ 200 mm pol. K1 | m | 9.5 |  | 0 |  |  |  | znížená |  | 0 | 0.00128 | 0.01216 | 0 | 0 | 16 | K | 2 | ROZPOCET | 0 | 0 | 0 | 0 | 0 | 2 | 0 | 16 | 1848372825
134 | M | 311690001000.S | Rozperný nit 6x30 mm do betónu, hliníkový | ks | 76 |  | 0 |  |  |  | znížená |  | 0 | 0.0001 | 0.0076 | 0 | 0 | 32 | M | 2 | ROZPOCET | 0 | 0 | 0 | 0 | 0 | 2 | 0 | 16 | -2049342743
135 | K | 712990335.S | Osadenie ochrannej kačírkovej lišty tvaru L natavením na hydroizoláciu pre zelené strechy | m | 19 |  | 0 |  |  |  | znížená |  | 0 | 0.00085 | 0.01615 | 0 | 0 | 16 | K | 2 | ROZPOCET | 0 | 0 | 0 | 0 | 0 | 2 | 0 | 16 | 693215117
136 | M | 553430005651.Sr | Lišta kačírková dierovaná hliníková tvaru L pre zelené strechy, hrúbky 1,5 mm, vxšxl 100x120x2500 mm | m | 19.38 |  | 0 |  |  |  | znížená |  | 0 | 0.00042 | 0.0081396 | 0 | 0 | 32 | M | 2 | ROZPOCET | 0 | 0 | 0 | 0 | 0 | 2 | 0 | 16 | 1161273051
137 | K | 712991020.S | Montáž podkladnej konštrukcie z OSB dosiek na atike šírky 251 - 310 mm pod klampiarske konštrukcie | m | 9.5 |  | 0 |  |  |  | znížená |  | 0 | 3e-05 | 0.000285 | 0 | 0 | 16 | K | 2 | ROZPOCET | 0 | 0 | 0 | 0 | 0 | 2 | 0 | 16 | 920367664
138 | M | 311690001000.S | Rozperný nit 6x30 mm do betónu, hliníkový | ks | 76 |  | 0 |  |  |  | znížená |  | 0 | 0.0001 | 0.0076 | 0 | 0 | 32 | M | 2 | ROZPOCET | 0 | 0 | 0 | 0 | 0 | 2 | 0 | 16 | -1299827743
139 | M | 607260000240.S | Doska OSB 3 nebrúsená hr. 15 mm | m2 | 2.945 |  | 0 |  |  |  | znížená |  | 0 | 0.0066 | 0.019437 | 0 | 0 | 32 | M | 2 | ROZPOCET | 0 | 0 | 0 | 0 | 0 | 2 | 0 | 16 | -1835585818
140 | K | 998712201.S | Presun hmôt pre izoláciu povlakovej krytiny v objektoch výšky do 6 m | % |  |  | 0 |  |  |  | znížená |  | 0 | 0 | 0 | 0 | 0 | 16 | K | 2 | ROZPOCET | 0 | 0 | 0 | 0 | 0 | 2 | 0 | 16 | -755870979
| D | 713 | Izolácie tepelné |  |  |  | 0 | [5 empty] | 0 |  | 3.0523 |  | 0 | 2 | D | 1 | ROZPOCET | [6 empty] | 0
141 | K | 713120010.S | Zakrývanie tepelnej izolácie podláh fóliou | m2 | 330.225 |  | 0 |  |  |  | znížená |  | 0 | 0 | 0 | 0 | 0 | 16 | K | 2 | ROZPOCET | 0 | 0 | 0 | 0 | 0 | 2 | 0 | 16 | 167135482
142 | M | 283230011400.S | Krycia PE fólia hr. 0,12 mm, | m2 | 379.759 |  | 0 |  |  |  | znížená |  | 0 | 0.0001 | 0.037976 | 0 | 0 | 32 | M | 2 | ROZPOCET | 0 | 0 | 0 | 0 | 0 | 2 | 0 | 16 | 286843753
143 | K | 713122111.S | Montáž tepelnej izolácie podláh polystyrénom, kladeným voľne v jednej vrstve | m2 | 95.025 |  | 0 |  |  |  | znížená |  | 0 | 0 | 0 | 0 | 0 | 16 | K | 2 | ROZPOCET | 0 | 0 | 0 | 0 | 0 | 2 | 0 | 16 | 276251680
144 | M | 283720007900.S | Doska EPS hr. 80 mm, pevnosť v tlaku 100 kPa, na zateplenie podláh a plochých striech | m2 | 96.926 |  | 0 |  |  |  | znížená |  | 0 | 0.00156 | 0.1512 | 0 | 0 | 32 | M | 2 | ROZPOCET | 0 | 0 | 0 | 0 | 0 | 2 | 0 | 16 | 166648115
145 | K | 713132203.S | Montáž tepelnej izolácie podzemných stien a základov polystyrénom položením voľne | m2 | 0.2 |  | 0 |  |  |  | znížená |  | 0 | 0 | 0 | 0 | 0 | 16 | K | 2 | ROZPOCET | 0 | 0 | 0 | 0 | 0 | 2 | 0 | 16 | 1573611161
146 | M | 747007200 | doska z polyuretánovej peny, hrúbka 200mm | m2 | 0.204 |  | 0 |  |  |  | znížená |  | 0 | 0 | 0 | 0 | 0 | 32 | M | 2 | ROZPOCET | 0 | 0 | 0 | 0 | 0 | 2 | 0 | 16 | 1343132992
147 | K | 713132211.S | Montáž tepelnej izolácie podzemných stien a základov XPS celoplošným prilepením | m2 | 163.139 |  | 0 |  |  |  | znížená |  | 0 | 0.0035 | 0.57099 | 0 | 0 | 16 | K | 2 | ROZPOCET | 0 | 0 | 0 | 0 | 0 | 2 | 0 | 16 | -1377720202
148 | M | 283750009120.S | Doska XPS hr. 150 mm, zateplenie soklov, suterénov, podláh | m2 | 166.402 |  | 0 |  |  |  | znížená |  | 0 | 0.00555 | 0.92353 | 0 | 0 | 32 | M | 2 | ROZPOCET | 0 | 0 | 0 | 0 | 0 | 2 | 0 | 16 | 785312356
149 | K | 713142160.S | Montáž tepelnej izolácie striech plochých do 10° spádovými doskami z polystyrénu v jednej vrstve | m2 | 115.5 |  | 0 |  |  |  | znížená |  | 0 | 0 | 0 | 0 | 0 | 16 | K | 2 | ROZPOCET | 0 | 0 | 0 | 0 | 0 | 2 | 0 | 16 | 1927446704
150 | M | 283720033PC | Doska spádová XPS , pevnosť v tlaku 200 kPa, spádový polystyrén pre odvodnenie a zateplenie plochých striech | m3 | 15.315 |  | 0 |  |  |  | znížená |  | 0 | 0.029 | 0.44414 | 0 | 0 | 32 | M | 2 | ROZPOCET | 0 | 0 | 0 | 0 | 0 | 2 | 0 | 16 | -897352158
151 | K | 713142250.S | Montáž tepelnej izolácie striech plochých do 10° polystyrénom, dvojvrstvová kladenými voľne | m2 | 115.5 |  | 0 |  |  |  | znížená |  | 0 | 0 | 0 | 0 | 0 | 16 | K | 2 | ROZPOCET | 0 | 0 | 0 | 0 | 0 | 2 | 0 | 16 | 220680109
152 | M | 283750001100.S | Doska XPS hr. 120 mm, zateplenie soklov, suterénov, podláh | m2 | 112.2 |  | 0 |  |  |  | znížená |  | 0 | 0.0036 | 0.40392 | 0 | 0 | 32 | M | 2 | ROZPOCET | 0 | 0 | 0 | 0 | 0 | 2 | 0 | 16 | 774189368
153 | M | 283750001200.S | Doska XPS hr. 140 mm, zateplenie soklov, suterénov, podláh | m2 | 112.2 |  | 0 |  |  |  | znížená |  | 0 | 0.0042 | 0.47124 | 0 | 0 | 32 | M | 2 | ROZPOCET | 0 | 0 | 0 | 0 | 0 | 2 | 0 | 16 | 2127739792
154 | K | 713144050.S | Montáž tepelnej izolácie na atiku minerálnou vlnou do lepidla | m2 | 1.838 |  | 0 |  |  |  | znížená |  | 0 | 0.004 | 0.007352 | 0 | 0 | 16 | K | 2 | ROZPOCET | 0 | 0 | 0 | 0 | 0 | 2 | 0 | 16 | 2109011583
155 | M | 631440025400.S | Doska z minerálnej vlny hr. 100 mm, izolácia pre zateplenie plochých striech | m2 | 1.875 |  | 0 |  |  |  | znížená |  | 0 | 0.015 | 0.028125 | 0 | 0 | 32 | M | 2 | ROZPOCET | 0 | 0 | 0 | 0 | 0 | 2 | 0 | 16 | 545457701
156 | K | 713144080.S | Montáž tepelnej izolácie na atiku z XPS do lepidla | m2 | 2.494 |  | 0 |  |  |  | znížená |  | 0 | 0.004 | 0.009976 | 0 | 0 | 16 | K | 2 | ROZPOCET | 0 | 0 | 0 | 0 | 0 | 2 | 0 | 16 | 1831166889
157 | M | 283750000700.S | Doska XPS hr. 50 mm, zateplenie soklov, suterénov, podláh | m2 | 2.544 |  | 0 |  |  |  | znížená |  | 0 | 0.0015 | 0.003816 | 0 | 0 | 32 | M | 2 | ROZPOCET | 0 | 0 | 0 | 0 | 0 | 2 | 0 | 16 | 1185826357
158 | K | 998713201.S | Presun hmôt pre izolácie tepelné v objektoch výšky do 6 m | % |  |  | 0 |  |  |  | znížená |  | 0 | 0 | 0 | 0 | 0 | 16 | K | 2 | ROZPOCET | 0 | 0 | 0 | 0 | 0 | 2 | 0 | 16 | -1688502754
| D | 725 | Zdravotechnika - zariaďovacie predmety |  |  |  | 0 | [5 empty] | 0 |  | 0.91582 |  | 0 | 2 | D | 1 | ROZPOCET | [6 empty] | 0
159 | K | 725190101.S | Montáž sanitárnej priečky z HPL dosiek na WC a prezliekacie kabíny/boxy pre vlhké priestory s nerezovým kovaním | m2 | 45.518 |  | 0 |  |  |  | znížená |  | 0 | 0.00185 | 0.084208 | 0 | 0 | 16 | K | 2 | ROZPOCET | 0 | 0 | 0 | 0 | 0 | 2 | 0 | 16 | -925328059
160 | M | 6079300pc | Sanitárne priečky s dverami presná špecifikácia pol. SP | m2 | 47.794 |  | 0 |  |  |  | znížená |  | 0 | 0.0174 | 0.83162 | 0 | 0 | 32 | M | 2 | ROZPOCET | 0 | 0 | 0 | 0 | 0 | 2 | 0 | 16 | -22084864
161 | K | 998725201.S | Presun hmôt pre zariaďovacie predmety v objektoch výšky do 6 m | % |  |  | 0 |  |  |  | znížená |  | 0 | 0 | 0 | 0 | 0 | 16 | K | 2 | ROZPOCET | 0 | 0 | 0 | 0 | 0 | 2 | 0 | 16 | 344774554
| D | 762 | Konštrukcie tesárske |  |  |  | 0 | [5 empty] | 0 |  | 2.4407 |  | 0 | 2 | D | 1 | ROZPOCET | [6 empty] | 0
162 | K | 762332110.S | Montáž viazaných konštrukcií krovov striech z reziva priemernej plochy do 120 cm2 | m | 189 |  | 0 |  |  |  | znížená |  | 0 | 0.00026 | 0.04914 | 0 | 0 | 16 | K | 2 | ROZPOCET | 0 | 0 | 0 | 0 | 0 | 2 | 0 | 16 | -499773862
163 | K | 762332110.S | Montáž viazaných konštrukcií krovov striech z reziva priemernej plochy do 120 cm2 | m | 14 |  | 0 |  |  |  | znížená |  | 0 | 0.00026 | 0.00364 | 0 | 0 | 16 | K | 2 | ROZPOCET | 0 | 0 | 0 | 0 | 0 | 2 | 0 | 16 | 629318155
164 | M | 6051200pc | Stavebné rezivo SI vrátane inpregnácie | m3 | 0.044 |  | 0 |  |  |  | znížená |  | 0 | 0.55 | 0.0242 | 0 | 0 | 32 | M | 2 | ROZPOCET | 0 | 0 | 0 | 0 | 0 | 2 | 0 | 16 | -243729321
165 | K | 762332130.S | Montáž viazaných konštrukcií krovov striech z reziva priemernej plochy 224 - 288 cm2 | m | 9.2 |  | 0 |  |  |  | znížená |  | 0 | 0.00026 | 0.002392 | 0 | 0 | 16 | K | 2 | ROZPOCET | 0 | 0 | 0 | 0 | 0 | 2 | 0 | 16 | 695391364
166 | K | 762341201.S | Montáž latovania jednoduchých striech pre sklon do 60° | m | 106.75 |  | 0 |  |  |  | znížená |  | 0 | 0 | 0 | 0 | 0 | 16 | K | 2 | ROZPOCET | 0 | 0 | 0 | 0 | 0 | 2 | 0 | 16 | 207958727
167 | M | 6051200pc.1 | Stavebné rezivo SI vrátane inpregnácie | m3 | 4.124 |  | 0 |  |  |  | znížená |  | 0 | 0.55 | 2.2682 | 0 | 0 | 32 | M | 2 | ROZPOCET | 0 | 0 | 0 | 0 | 0 | 2 | 0 | 16 | 449967589
168 | K | 762395000.S | Spojovacie prostriedky pre viazané konštrukcie krovov, debnenie a laťovanie, nadstrešné konštr., spádové kliny - svorky, dosky, klince, pásová oceľ, vruty | m3 | 4.124 |  | 0 |  |  |  | znížená |  | 0 | 0.02235 | 0.092172 | 0 | 0 | 16 | K | 2 | ROZPOCET | 0 | 0 | 0 | 0 | 0 | 2 | 0 | 16 | 447093534
169 | K | 762395000.S | Spojovacie prostriedky pre viazané konštrukcie krovov, debnenie a laťovanie, nadstrešné konštr., spádové kliny - svorky, dosky, klince, pásová oceľ, vruty | m3 | 0.044 |  | 0 |  |  |  | znížená |  | 0 | 0.02235 | 0.00098341 | 0 | 0 | 16 | K | 2 | ROZPOCET | 0 | 0 | 0 | 0 | 0 | 2 | 0 | 16 | 352169257
170 | K | 998762202.S | Presun hmôt pre konštrukcie tesárske v objektoch výšky do 12 m | % |  |  | 0 |  |  |  | znížená |  | 0 | 0 | 0 | 0 | 0 | 16 | K | 2 | ROZPOCET | 0 | 0 | 0 | 0 | 0 | 2 | 0 | 16 | 1001285647
| D | 763 | Konštrukcie - drevostavby |  |  |  | 0 | [5 empty] | 0 |  | 1.3653 |  | 0 | 2 | D | 1 | ROZPOCET | [6 empty] | 0
171 | K | 763120011.S | Sadrokartónová inštalačná predstena pre sanitárne zariadenia, kca CD+UD, dvojito opláštená doskou impregnovanou H2 2x12,5 mm | m2 | 62.705 |  | 0 |  |  |  | znížená |  | 0 | 0.02176 | 1.3645 | 0 | 0 | 16 | K | 2 | ROZPOCET | 0 | 0 | 0 | 0 | 0 | 2 | 0 | 16 | 904614403
172 | K | 763190010.S | Úprava spojov medzi SDK konštrukciou a murivom, betónovou konštrukciou prepáskovaním a pretmelením | m | 16.14 |  | 0 |  |  |  | znížená |  | 0 | 5.004e-05 | 0.00080765 | 0 | 0 | 16 | K | 2 | ROZPOCET | 0 | 0 | 0 | 0 | 0 | 2 | 0 | 16 | 845882146
173 | K | 998763201.S | Presun hmôt pre drevostavby v objektoch výšky do 12 m | % |  |  | 0 |  |  |  | znížená |  | 0 | 0 | 0 | 0 | 0 | 16 | K | 2 | ROZPOCET | 0 | 0 | 0 | 0 | 0 | 2 | 0 | 16 | -1349109132
| D | 764 | Konštrukcie klampiarske |  |  |  | 0 | [5 empty] | 0 |  | 0.18014 |  | 0 | 2 | D | 1 | ROZPOCET | [6 empty] | 0
174 | K | 764357502.S | Žľaby z pozinkovaného farbeného PZf plechu, medzistrešné alebo zaatikové bez hákov r.š. 1200 mm KL3 | m | 14 |  | 0 |  |  |  | znížená |  | 0 | 0.0099 | 0.1386 | 0 | 0 | 16 | K | 2 | ROZPOCET | 0 | 0 | 0 | 0 | 0 | 2 | 0 | 16 | 1219855798
175 | K | 764391240.SRC | Záveterná lišta z pozinkovaného PZ plechu, r.š. 805 mm presná špecifikácia pol. K7 | m | 4.1 |  | 0 |  |  |  | znížená |  | 0 | 0.0046768 | 0.019175 | 0 | 0 | 16 | K | 2 | ROZPOCET | 0 | 0 | 0 | 0 | 0 | 2 | 0 | 16 | -1117900740
176 | K | 764421295.S | M+D OPLECHOVANIE UKONČENIA STRECHY POZINKOVANÝ PLECH HR. 1mm UPLECHOVANIE BUDE POD SPÁDOM 5°, SPÁD VYTVORIŤ DREVENÝM KLINOM POL. K6 | m | 1.6 |  | 0 |  |  |  | znížená |  | 0 | 0.0050169 | 0.0080271 | 0 | 0 | 16 | K | 2 | ROZPOCET | 0 | 0 | 0 | 0 | 0 | 2 | 0 | 16 | -2029878677
177 | K | 764430240.S | Oplechovanie muriva a atík z pozinkovaného PZ plechu, vrátane rohov r.š. 500 mm POL.K5 | m | 2.02 |  | 0 |  |  |  | znížená |  | 0 | 0.00286 | 0.0057772 | 0 | 0 | 16 | K | 2 | ROZPOCET | 0 | 0 | 0 | 0 | 0 | 2 | 0 | 16 | 1800254812
178 | K | 764454252.S | Zvodové rúry z pozinkovaného PZ plechu, kruhové priemer 80 mm POL. K4 | m | 5.25 |  | 0 |  |  |  | znížená |  | 0 | 0.00163 | 0.0085575 | 0 | 0 | 16 | K | 2 | ROZPOCET | 0 | 0 | 0 | 0 | 0 | 2 | 0 | 16 | -2023375236
179 | K | 998764201.S | Presun hmôt pre konštrukcie klampiarske v objektoch výšky do 6 m | % |  |  | 0 |  |  |  | znížená |  | 0 | 0 | 0 | 0 | 0 | 16 | K | 2 | ROZPOCET | 0 | 0 | 0 | 0 | 0 | 2 | 0 | 16 | -406015049
| D | 765 | Konštrukcie - krytiny tvrdé |  |  |  | 0 | [5 empty] | 0 |  | 0.10512 |  | 0 | 2 | D | 1 | ROZPOCET | [6 empty] | 0
180 | K | 765362001.SPC | Zastrešenie z drevených šindľov ( červený smrek ) vrátane doplnkov | m2 | 3.737 |  | 0 |  |  |  | znížená |  | 0 | 0.02813 | 0.10512 | 0 | 0 | 16 | K | 2 | ROZPOCET | 0 | 0 | 0 | 0 | 0 | 2 | 0 | 16 | -1316890527
181 | K | 998765201.S | Presun hmôt pre tvrdé krytiny v objektoch výšky do 6 m | % |  |  | 0 |  |  |  | znížená |  | 0 | 0 | 0 | 0 | 0 | 16 | K | 2 | ROZPOCET | 0 | 0 | 0 | 0 | 0 | 2 | 0 | 16 | -1718380341
| D | 766 | Konštrukcie stolárske |  |  |  | 0 | [5 empty] | 0 |  | 0.016597 |  | 0 | 2 | D | 1 | ROZPOCET | [6 empty] | 0
182 | K | 766622190.S | Montáž dverí drevených, vchodových exteriíérových, 1 m obvodu dverí | m | 6.04 |  | 0 |  |  |  | znížená |  | 0 | 0.00043 | 0.0025972 | 0 | 0 | 16 | K | 2 | ROZPOCET | 0 | 0 | 0 | 0 | 0 | 2 | 0 | 16 | -1191399499
183 | M | M042 | VSTUPNÉ DVERE DREVENÉ, ÚNIKOVÉ OTVÁRAVÉ, JEDNOKRÍDLOVÉ PLNÉ, DREVENÉ, S TEPELNOIZOLAČNOU VÝPLŇOU PRAH:ÁNO, HLINÍKOVÝ S PRERUŠENÝM TEPELNÝM MOSTOM, zárubňa 1000 x 2020mm presná špecifikácia pol. DE1 | ks | 1 |  | 0 |  |  |  | znížená |  | 0 | 0 | 0 | 0 | 0 | 32 | M | 2 | ROZPOCET | 0 | 0 | 0 | 0 | 0 | 2 | 0 | 16 | 1394819798
184 | K | 766662112.S | Montáž dverového krídla otočného jednokrídlového poldrážkového, do existujúcej zárubne, vrátane kovania | ks | 14 |  | 0 |  |  |  | znížená |  | 0 | 0 | 0 | 0 | 0 | 16 | K | 2 | ROZPOCET | 0 | 0 | 0 | 0 | 0 | 2 | 0 | 16 | -1339119876
185 | M | 549150000600.S | Kľučka dverová a rozeta 2x, nehrdzavejúca oceľ, povrch nerez brúsený | ks | 14 |  | 0 |  |  |  | znížená |  | 0 | 0.001 | 0.014 | 0 | 0 | 32 | M | 2 | ROZPOCET | 0 | 0 | 0 | 0 | 0 | 2 | 0 | 16 | -1414565686
186 | M | M036 | INTERIÉROVÉ DVERE DREVENÉ OTVÁRAVÉ, JEDNOKRÍDLOVÉ OSADENIE: 3 -BODOVÉ DVERNÉ ZÁVESY PLNÉ, ODĽAHČENÁ DTD DOSKA, POVRCH HLADKÝ FÓLIOVANÝ 700 X 1970mm presná špecifikácia pol. D1 | ks | 7 |  | 0 |  |  |  | znížená |  | 0 | 0 | 0 | 0 | 0 | 32 | M | 2 | ROZPOCET | 0 | 0 | 0 | 0 | 0 | 2 | 0 | 16 | -423877154
187 | M | M038 | INTERIÉROVÉ DVERE DREVENÉ OTVÁRAVÉ, JEDNOKRÍDLOVÉ OSADENIE: 3 -BODOVÉ DVERNÉ ZÁVESY PLNÉ, ODĽAHČENÁ DTD DOSKA, POVRCH HLADKÝ FÓLIOVANÝ 600 x 1970mm presná špecifikácia pol. D3 | ks | 1 |  | 0 |  |  |  | znížená |  | 0 | 0 | 0 | 0 | 0 | 32 | M | 2 | ROZPOCET | 0 | 0 | 0 | 0 | 0 | 2 | 0 | 16 | -1202476340
188 | M | M048 | INTERIÉROVÉ DVERE DREVENÉ OTVÁRAVÉ, JEDNOKRÍDLOVÉ OSADENIE: 3 -BODOVÉ DVERNÉ ZÁVESY VÝPLŇ KRÍDLA: PLNÉ, ODĽAHČENÁ DTD DOSKA, POVRCH HLADKÝ FÓLIOVANÝ 900 X 1970mm presná špecifikácia pol. D4 | ks | 1 |  | 0 |  |  |  | znížená |  | 0 | 0 | 0 | 0 | 0 | 32 | M | 2 | ROZPOCET | 0 | 0 | 0 | 0 | 0 | 2 | 0 | 16 | 789190428
189 | M | M040 | INTERIÉROVÉ DVERE DREVENÉ S MRIEŽKOU 500x300mm OTVÁRAVÉ, JEDNOKRÍDLOVÉ OSADENIE: 3 -BODOVÉ DVERNÉ ZÁVESY PLNÉ,FARBU URČÍ ARCHITEKT 700 x 1970mm presná špecifikácia pol. D10 | ks | 4 |  | 0 |  |  |  | znížená |  | 0 | 0 | 0 | 0 | 0 | 32 | M | 2 | ROZPOCET | 0 | 0 | 0 | 0 | 0 | 2 | 0 | 16 | -495295156
190 | M | M041 | INTERIÉROVÉ DVERE DREVENÉ : PLNÉ, ODĽAHČENÁ DTD DOSKA, POVRCH HLADKÝ FÓLIOVANÝ : PLNÉ, ODĽAHČENÁ DTD DOSKA, POVRCH HLADKÝ FÓLIOVANÝ 700 X 1970mm presná špecifikácia pol. D12 | ks | 1 |  | 0 |  |  |  | znížená |  | 0 | 0 | 0 | 0 | 0 | 32 | M | 2 | ROZPOCET | 0 | 0 | 0 | 0 | 0 | 2 | 0 | 16 | -983814459
191 | K | 766PC | M+D Drevená zábrana po celej dĺžke valu vrátane povrchovej úpravy | m | 45.4 |  | 0 |  |  |  | znížená |  | 0 | 0 | 0 | 0 | 0 | 16 | K | 2 | ROZPOCET | 0 | 0 | 0 | 0 | 0 | 2 | 0 | 16 | -1688309647
192 | K | 998766201.S | Presun hmot pre konštrukcie stolárske v objektoch výšky do 6 m | % |  |  | 0 |  |  |  | znížená |  | 0 | 0 | 0 | 0 | 0 | 16 | K | 2 | ROZPOCET | 0 | 0 | 0 | 0 | 0 | 2 | 0 | 16 | 1822408573
| D | 767 | Konštrukcie doplnkové kovové |  |  |  | 0 | [5 empty] | 0 |  | 0.0087634 |  | 0 | 2 | D | 1 | ROZPOCET | [6 empty] | 0
193 | K | 767640010.S | Montáž zdvižno posuvných a sklopno posuvných hliníkových dverí s hydroizolačnými páskami (exteriérová a interiérová) | m | 20.38 |  | 0 |  |  |  | znížená |  | 0 | 0.00022 | 0.0044836 | 0 | 0 | 16 | K | 2 | ROZPOCET | 0 | 0 | 0 | 0 | 0 | 2 | 0 | 16 | 80104024
194 | M | 283290006100.S | Tesniaca paropriepustná fólia polymér-flísová, š. 290 mm, dĺ. 30 m, pre tesnenie pripájacej škáry okenného rámu a muriva z exteriéru | m | 21.399 |  | 0 |  |  |  | znížená |  | 0 | 0.0001 | 0.0021399 | 0 | 0 | 32 | M | 2 | ROZPOCET | 0 | 0 | 0 | 0 | 0 | 2 | 0 | 16 | -1970989865
195 | M | 283290006200.S | Tesniaca paronepriepustná fólia polymér-flísová, š. 70 mm, dĺ. 30 m, pre tesnenie pripájacej škáry okenného rámu a muriva z interiéru | m | 21.399 |  | 0 |  |  |  | znížená |  | 0 | 0.0001 | 0.0021399 | 0 | 0 | 32 | M | 2 | ROZPOCET | 0 | 0 | 0 | 0 | 0 | 2 | 0 | 16 | -2063112352
196 | M | M044 | HLINÍKOVÝ RÁM ZASKLENEJ STENY ZO STĹPIKOVEJ KONŠTRUKCIE SYSTÉM OSADIŤ NA PODKLADOVÝ PROFIL V DOSTATOČNEJ VÝŠKE PO ZAMERANÍ NA STAVBE, ÚNIKOVÉ DVERE, BEZPEČNOSTNÉ 7190 X 3000 presná špecifikácia DE4 | KS | 1 |  | 0 |  |  |  | znížená |  | 0 | 0 | 0 | 0 | 0 | 32 | M | 2 | ROZPOCET | 0 | 0 | 0 | 0 | 0 | 2 | 0 | 16 | -101271418
197 | K | 998767201.S | Presun hmôt pre kovové stavebné doplnkové konštrukcie v objektoch výšky do 6 m | % |  |  | 0 |  |  |  | znížená |  | 0 | 0 | 0 | 0 | 0 | 16 | K | 2 | ROZPOCET | 0 | 0 | 0 | 0 | 0 | 2 | 0 | 16 | 993191241
| D | 771 | Podlahy z dlaždíc |  |  |  | 0 | [5 empty] | 0 |  | 2.6632 |  | 0 | 2 | D | 1 | ROZPOCET | [6 empty] | 0
198 | K | 771415010.Sr | Montáž soklíkov z obkladačiek gres do tmelu | m | 6.3 |  | 0 |  |  |  | znížená |  | 0 | 0.00411 | 0.025893 | 0 | 0 | 16 | K | 2 | ROZPOCET | 0 | 0 | 0 | 0 | 0 | 2 | 0 | 16 | 1636296979
199 | M | 597740000100.S | Dlaždice gres | m2 | 0.655 |  | 0 |  |  |  | znížená |  | 0 | 0.0185 | 0.012117 | 0 | 0 | 32 | M | 2 | ROZPOCET | 0 | 0 | 0 | 0 | 0 | 2 | 0 | 16 | -872031325
200 | K | 771541125.S | Montáž podláh z dlaždíc gres kladených do tmelu veľ. 600 x 600 mm | m2 | 95.025 |  | 0 |  |  |  | znížená |  | 0 | 0.00355 | 0.33734 | 0 | 0 | 16 | K | 2 | ROZPOCET | 0 | 0 | 0 | 0 | 0 | 2 | 0 | 16 | -1237423313
201 | M | 597740002100.S | Dlaždice keramické, lxvxhr 598x598x10 mm, gresové neglazované | m2 | 98.826 |  | 0 |  |  |  | znížená |  | 0 | 0.02315 | 2.2878 | 0 | 0 | 32 | M | 2 | ROZPOCET | 0 | 0 | 0 | 0 | 0 | 2 | 0 | 16 | 122560000
202 | K | 998771201.S | Presun hmôt pre podlahy z dlaždíc v objektoch výšky do 6m | % |  |  | 0 |  |  |  | znížená |  | 0 | 0 | 0 | 0 | 0 | 16 | K | 2 | ROZPOCET | 0 | 0 | 0 | 0 | 0 | 2 | 0 | 16 | 1904566441
| D | 781 | Obklady |  |  |  | 0 | [5 empty] | 0 |  | 5.5229 |  | 0 | 2 | D | 1 | ROZPOCET | [6 empty] | 0
203 | K | 781445107.S | Montáž obkladov vnútor. stien z obkladačiek kladených do tmelu veľ. 300x600 mm | m2 | 242.464 |  | 0 |  |  |  | znížená |  | 0 | 0.003147 | 0.76303 | 0 | 0 | 16 | K | 2 | ROZPOCET | 0 | 0 | 0 | 0 | 0 | 2 | 0 | 16 | -1533647627
204 | M | 59764000R | KERAMICKÝ OBKLAD REKTIFIKOVANÝ, FARBA BÉŽOVÁ V IMITÁCIÍ KAMEŇA, ROZMER 300x600mm, MATNÝ POVRCH. OBKLAD STIEN JE NUTNÉ ZREALIZOVAŤ S POUŽITÍM VŠETKÝCH POTREBNÝCH PRVKOV, AKO NAPR. ROHOVÉ A KÚTOVÉ RES | m2 | 257.012 |  | 0 |  |  |  | znížená |  | 0 | 0.01852 | 4.7599 | 0 | 0 | 32 | M | 2 | ROZPOCET | 0 | 0 | 0 | 0 | 0 | 2 | 0 | 16 | -974974410
205 | K | 998781201.S | Presun hmôt pre obklady keramické v objektoch výšky do 6 m | % |  |  | 0 |  |  |  | znížená |  | 0 | 0 | 0 | 0 | 0 | 16 | K | 2 | ROZPOCET | 0 | 0 | 0 | 0 | 0 | 2 | 0 | 16 | -691553445
| D | 782 | Obklady z prírodného a konglomerovaného kameňa |  |  |  | 0 | [5 empty] | 0 |  | 0.36418 |  | 0 | 2 | D | 1 | ROZPOCET | [6 empty] | 0
206 | K | 782131140.S | Montáž obkladov stien pravouhl. doskami z kameňov s lícom rovným, hr. do 50 mm | m2 | 13.727 |  | 0 |  |  |  | znížená |  | 0 | 0.02653 | 0.36418 | 0 | 0 | 16 | K | 2 | ROZPOCET | 0 | 0 | 0 | 0 | 0 | 2 | 0 | 16 | 446851913
207 | M | 01-pc | KAMENNÝ OBKLAD 3-5 mm- SKALNÝ PRÍRODNÝ KAMEŇ, FARBA TMAVOŠEDÁ | m2 | 14.413 |  | 0 |  |  |  | znížená |  | 0 | 0 | 0 | 0 | 0 | 32 | M | 2 | ROZPOCET | 0 | 0 | 0 | 0 | 0 | 2 | 0 | 16 | -491683955
208 | K | 998782201.S | Presun hmôt pre kamenné obklady v objektoch výšky do 6 m | % |  |  | 0 |  |  |  | znížená |  | 0 | 0 | 0 | 0 | 0 | 16 | K | 2 | ROZPOCET | 0 | 0 | 0 | 0 | 0 | 2 | 0 | 16 | 179888076
| D | 783 | Nátery |  |  |  | 0 | [5 empty] | 0 |  | 0.15755 |  | 0 | 2 | D | 1 | ROZPOCET | [6 empty] | 0
209 | K | 783222100.S | Nátery kov.stav.doplnk.konštr. syntetické farby na vzduchu schnúce dvojnásobné - 70µm | m2 | 7.249 |  | 0 |  |  |  | znížená |  | 0 | 0.00016 | 0.0011598 | 0 | 0 | 16 | K | 2 | ROZPOCET | 0 | 0 | 0 | 0 | 0 | 2 | 0 | 16 | 627446525
210 | K | 783226100.S | Nátery kov.stav.doplnk.konštr. syntetické na vzduchu schnúce základný - 35µm | m2 | 7.249 |  | 0 |  |  |  | znížená |  | 0 | 8e-05 | 0.00057992 | 0 | 0 | 16 | K | 2 | ROZPOCET | 0 | 0 | 0 | 0 | 0 | 2 | 0 | 16 | 715070585
211 | K | 783612100.S | Nátery stolárskych výrobkov olejové farby bielej dvojnásobné | m2 | 122.031 |  | 0 |  |  |  | znížená |  | 0 | 0.0003 | 0.036609 | 0 | 0 | 16 | K | 2 | ROZPOCET | 0 | 0 | 0 | 0 | 0 | 2 | 0 | 16 | 735825434
212 | K | 783617100.S | Nátery stolárskych výrobkov olejové farby bielej 2x lakovaním | m2 | 122.031 |  | 0 |  |  |  | znížená |  | 0 | 0.0002265 | 0.02764 | 0 | 0 | 16 | K | 2 | ROZPOCET | 0 | 0 | 0 | 0 | 0 | 2 | 0 | 16 | 265041722
213 | K | 783894112.Sr | Náter paropriepustný a oteruvzdorný stropov dvojnásobný | m2 | 95.025 |  | 0 |  |  |  | znížená |  | 0 | 0.0004 | 0.03801 | 0 | 0 | 16 | K | 2 | ROZPOCET | 0 | 0 | 0 | 0 | 0 | 2 | 0 | 16 | -374031915
214 | K | 783894122.Sr | Náter stien paropriepustný a oteruvzdorný dvojnásobný | m2 | 133.87 |  | 0 |  |  |  | znížená |  | 0 | 0.0004 | 0.053548 | 0 | 0 | 16 | K | 2 | ROZPOCET | 0 | 0 | 0 | 0 | 0 | 2 | 0 | 16 | -249938907
| D | 784 | Maľby |  |  |  | 0 | [5 empty] | 0 |  | 0.049548 |  | 0 | 2 | D | 1 | ROZPOCET | [6 empty] | 0
215 | K | 784410100.S | Penetrovanie jednonásobné jemnozrnných podkladov výšky do 3,80 m | m2 | 235.599 |  | 0 |  |  |  | znížená |  | 0 | 0.00013 | 0.030628 | 0 | 0 | 16 | K | 2 | ROZPOCET | 0 | 0 | 0 | 0 | 0 | 2 | 0 | 16 | 1711124034
216 | K | 784410500.S | Prebrúsenie a oprášenie jemnozrnných povrchov výšky do 3,80 m | m2 | 235.799 |  | 0 |  |  |  | znížená |  | 0 | 3.48e-06 | 0.00082058 | 0 | 0 | 16 | K | 2 | ROZPOCET | 0 | 0 | 0 | 0 | 0 | 2 | 0 | 16 | 1152251838
217 | K | 784418013.S | Zakrývanie podláh a zariadení plachtou v miestnostiach alebo na schodisku | m2 | 90.5 |  | 0 |  |  |  | znížená |  | 0 | 0.0002 | 0.0181 | 0 | 0 | 16 | K | 2 | ROZPOCET | 0 | 0 | 0 | 0 | 0 | 2 | 0 | 16 | 1047485905
| D | ost | Ostatné |  |  |  | 0 | [5 empty] | 0 |  | 0 |  | 0 | 4 | D | 0 | ROZPOCET | [6 empty] | 0
218 | K | _OST01 | D+M hasiaci prístroj ABC, práškový, 6kg | ks | 2 |  | 0 |  |  |  | znížená |  | 0 | 0 | 0 | 0 | 0 | 512 | K | 1 | ROZPOCET | 0 | 0 | 0 | 0 | 0 | 2 | 0 | 512 | -479524122
219 | K | M005 | Zrkadlo v hygienickych zariadaniach | ks | 13 |  | 0 |  |  |  | znížená |  | 0 | 0 | 0 | 0 | 0 | 4 | K | 1 | ROZPOCET | 0 | 0 | 0 | 0 | 0 | 2 | 0 | 4 | 1084237111
220 | K | M006 | Dávkovač na mydlo | ks | 13 |  | 0 |  |  |  | znížená |  | 0 | 0 | 0 | 0 | 0 | 4 | K | 1 | ROZPOCET | 0 | 0 | 0 | 0 | 0 | 2 | 0 | 4 | 913536438
221 | K | M007 | Zásobník na papier | ks | 3 |  | 0 |  |  |  | znížená |  | 0 | 0 | 0 | 0 | 0 | 4 | K | 1 | ROZPOCET | 0 | 0 | 0 | 0 | 0 | 2 | 0 | 4 | -1113888826
222 | K | M008 | Zásobník na wc papier | ks | 10 |  | 0 |  |  |  | znížená |  | 0 | 0 | 0 | 0 | 0 | 4 | K | 1 | ROZPOCET | 0 | 0 | 0 | 0 | 0 | 2 | 0 | 4 | -658520456

## SO-5.1.2_ELE - Elektroinš...
[9 empty] | >> skryté stĺpce << | [9 empty] | {9461d0df-b832-4e0a-843b-fc572366092e}
0
| KRYCÍ LIST ROZPOČTU | [8 empty] | v --- nižšie sa nachádzajú doplnkové a pomocné údaje k zostavám --- v | [8 empty] | False
Stavba:
Archeoskanzen Bojná
Objekt:
SO-5 - Budova expozície a kaviareň
Časť:
SO-5.1.2 - Hygienické zariadenie (WC + sprchy)
Úroveň 3:
SO-5.1.2_ELE - Elektroinštalácia
| JKSO: |  |  |  |  | KS:
| Miesto: |  | okrajová časť obce Bojná |  |  | Dátum: | 19. 6. 2024
| Objednávateľ: |  |  |  |  | IČO:
|  | Obec Bojná, 201 Bojná, 956 01 Bojná |  |  |  | IČ DPH:
| Zhotoviteľ: |  |  |  |  | IČO: | Vyplň údaj
|  | Vyplň údaj |  |  |  | IČ DPH: | Vyplň údaj
| Projektant: |  |  |  |  | IČO:
|  | Projekt design s.r.o., Brezová 89/1B, Tovarníky |  |  |  | IČ DPH:
| Spracovateľ: |  |  |  |  | IČO:
|  | Projekt design s.r.o., Brezová 89/1B, Tovarníky |  |  |  | IČ DPH:
Poznámka:
| Cena bez DPH | [5 empty] | 0
|  |  | Základ dane |  |  | Sadzba dane | Výška dane
| DPH | základná | 0 |  |  | 20% | 0
|  | znížená | 0 |  |  | 20% | 0
|  | zákl. prenesená | 0 |  |  | 20% | 0
|  | zníž. prenesená | 0 |  |  | 20% | 0
|  | nulová | 0 |  |  | 0% | 0
| Cena s DPH |  |  | v | EUR |  | 0
| Projektant |  |  | Spracovateľ
| Dátum a podpis: |  | Pečiatka | Dátum a podpis: |  |  | Pečiatka
| Objednávateľ |  |  | Zhotoviteľ
| Dátum a podpis: |  | Pečiatka | Dátum a podpis: |  |  | Pečiatka
REKAPITULÁCIA ROZPOČTU
Stavba:
Archeoskanzen Bojná
Objekt:
SO-5 - Budova expozície a kaviareň
Časť:
SO-5.1.2 - Hygienické zariadenie (WC + sprchy)
Úroveň 3:
SO-5.1.2_ELE - Elektroinštalácia
Miesto: |  |  | okrajová časť obce Bojná |  |  | Dátum: | 19. 6. 2024
Objednávateľ: |  |  | Obec Bojná, 201 Bojná, 956 01 Bojná |  |  | Projektant: | Projekt design s.r.o., Brezová 89/1B, Tovarníky
Zhotoviteľ: |  |  | Vyplň údaj |  |  | Spracovateľ: | Projekt design s.r.o., Brezová 89/1B, Tovarníky
Kód dielu - Popis | [6 empty] | Cena celkom [EUR]
Náklady z rozpočtu | [6 empty] | 0 | [12 empty] | -1
| M - Práce a dodávky M | [5 empty] | 0
| D1 - Slaboprúdové rozvody | [5 empty] | 0
| D2 - Svietidlá | [5 empty] | 0
| D4 - HZS , Ostatné | [5 empty] | 0
| 21-M - Elektromontáže | [5 empty] | 0
ROZPOČET
Stavba:
Archeoskanzen Bojná
Objekt:
SO-5 - Budova expozície a kaviareň
Časť:
SO-5.1.2 - Hygienické zariadenie (WC + sprchy)
Úroveň 3:
SO-5.1.2_ELE - Elektroinštalácia
Miesto: |  |  | okrajová časť obce Bojná |  |  | Dátum: | 19. 6. 2024
Objednávateľ: |  |  | Obec Bojná, 201 Bojná, 956 01 Bojná |  |  | Projektant: | Projekt design s.r.o., Brezová 89/1B, Tovarníky
Zhotoviteľ: |  |  | Vyplň údaj |  |  | Spracovateľ: | Projekt design s.r.o., Brezová 89/1B, Tovarníky
PČ | Typ | Kód | Popis | MJ | Množstvo | J.cena [EUR] | Cena celkom [EUR] | Cenová sústava |  |  | DPH | J. Nh [h] | Nh celkom [h] | J. hmotnosť [t] | Hmotnosť celkom [t] | J. suť [t] | Suť Celkom [t]
Náklady z rozpočtu | [6 empty] | 0 | [5 empty] | 0 |  | 0 |  | 0 |  | D | -1 | [7 empty] | 0
| D | M | Práce a dodávky M |  |  |  | 0 | [5 empty] | 0 |  | 0 |  | 0 | 3 | D | 0 | ROZPOCET | [6 empty] | 0
| D | D1 | Slaboprúdové rozvody |  |  |  | 0 | [5 empty] | 0 |  | 0 |  | 0 | 1 | D | 1 | ROZPOCET | [6 empty] | 0
1 | K | Pol147 | WiFi Access Point , 802.11a/b/g/n/acaž 1167 Mb/s, Dual-Band, 1× GLAN, 1 × LAN až 1 Gbit, Gigabit LAN a PoE (Power over Ethernet) | ks | 1 |  | 0 |  |  |  | znížená |  | 0 | 0 | 0 | 0 | 0 | 4 | K | 2 | ROZPOCET | 0 | 0 | 0 | 0 | 0 | 2 | 0 | 4 | 870998450
2 | K | Pol159 | Kábel FTP 4x2x24AWG, Cat.6, LSOH | m | 70 |  | 0 |  |  |  | znížená |  | 0 | 0 | 0 | 0 | 0 | 4 | K | 2 | ROZPOCET | 0 | 0 | 0 | 0 | 0 | 2 | 0 | 4 | -402181464
| D | D2 | Svietidlá |  |  |  | 0 | [5 empty] | 0 |  | 0 |  | 0 | 1 | D | 1 | ROZPOCET | [6 empty] | 0
3 | K | Pol160 | Svietidlo LED, LEDVANCE GmbH SF CIRC 350 V 18W 830 IP44 | ks | 12 |  | 0 |  |  |  | znížená |  | 0 | 0 | 0 | 0 | 0 | 4 | K | 2 | ROZPOCET | 0 | 0 | 0 | 0 | 0 | 2 | 0 | 4 | 502609414
4 | K | Pol162 | Svietidlo LED, LEDVANCE GmbH SF CIRC 400 V 24W 830 IP44 | ks | 18 |  | 0 |  |  |  | znížená |  | 0 | 0 | 0 | 0 | 0 | 4 | K | 2 | ROZPOCET | 0 | 0 | 0 | 0 | 0 | 2 | 0 | 4 | 652703326
5 | K | Pol163 | Svietidlo núdzové s vlastnou batériou 3hod | ks | 7 |  | 0 |  |  |  | znížená |  | 0 | 0 | 0 | 0 | 0 | 4 | K | 2 | ROZPOCET | 0 | 0 | 0 | 0 | 0 | 2 | 0 | 4 | -76222995
| D | D4 | HZS , Ostatné |  |  |  | 0 | [5 empty] | 0 |  | 0 |  | 0 | 1 | D | 1 | ROZPOCET | [6 empty] | 0
6 | K | Pol164 | Nepredvídané práce | hod | 16 |  | 0 |  |  |  | znížená |  | 0 | 0 | 0 | 0 | 0 | 4 | K | 2 | ROZPOCET | 0 | 0 | 0 | 0 | 0 | 2 | 0 | 4 | -1782364019
7 | K | Pol165 | Murárska výpomoc | hod | 16 |  | 0 |  |  |  | znížená |  | 0 | 0 | 0 | 0 | 0 | 4 | K | 2 | ROZPOCET | 0 | 0 | 0 | 0 | 0 | 2 | 0 | 4 | -987939157
8 | K | Pol166 | Revízia a vypracovanie revíznej správy | kpl | 1 |  | 0 |  |  |  | znížená |  | 0 | 0 | 0 | 0 | 0 | 4 | K | 2 | ROZPOCET | 0 | 0 | 0 | 0 | 0 | 2 | 0 | 4 | 986661158
9 | K | Pol168 | Prierazy a drážkovanie pre káble do priemeru D29 | hod | 80 |  | 0 |  |  |  | znížená |  | 0 | 0 | 0 | 0 | 0 | 4 | K | 2 | ROZPOCET | 0 | 0 | 0 | 0 | 0 | 2 | 0 | 4 | -1813657473
10 | K | Pol169 | Doprava (do 20km) | kpl | 1 |  | 0 |  |  |  | znížená |  | 0 | 0 | 0 | 0 | 0 | 4 | K | 2 | ROZPOCET | 0 | 0 | 0 | 0 | 0 | 2 | 0 | 4 | -1493572429
11 | K | Pol171 | Meranie umelého osvetlenia podľa STN 360450, STN EN 12464-1 a metodiky Ministerstva zdravotníctva SR, a to osobou "Odborne spôs." | kpl | 1 |  | 0 |  |  |  | znížená |  | 0 | 0 | 0 | 0 | 0 | 4 | K | 2 | ROZPOCET | 0 | 0 | 0 | 0 | 0 | 2 | 0 | 4 | 1511173946
12 | K | Pol176 | Podruž. mat / WAGO-svorky,sádra,klince,štítky, pásky, natlkacie skrut.,.... / (percentuálny podiel) | % |  |  | 0 |  |  |  | znížená |  | 0 | 0 | 0 | 0 | 0 | 4 | K | 2 | ROZPOCET | 0 | 0 | 0 | 0 | 0 | 2 | 0 | 4 | -1558915189
13 | K | Pol177 | Projektová dokumentácia (projekt skutočného vyhotovenia) | kpl | 1 |  | 0 |  |  |  | znížená |  | 0 | 0 | 0 | 0 | 0 | 4 | K | 2 | ROZPOCET | 0 | 0 | 0 | 0 | 0 | 2 | 0 | 4 | 2114034366
| D | 21-M | Elektromontáže |  |  |  | 0 | [5 empty] | 0 |  | 0 |  | 0 | 3 | D | 1 | ROZPOCET | [6 empty] | 0
14 | K | Pol116 | Vypínač 10A/230V pod omietku, rad. 1, IP20 +rámiky | ks | 1 |  | 0 |  |  |  | znížená |  | 0 | 0 | 0 | 0 | 0 | 64 | K | 2 | ROZPOCET | 0 | 0 | 0 | 0 | 0 | 2 | 0 | 64 | -215523853
15 | K | Pol118 | Zásuvka 16A/230V pod omietku, IP20 +rámiky | ks | 8 |  | 0 |  |  |  | znížená |  | 0 | 0 | 0 | 0 | 0 | 64 | K | 2 | ROZPOCET | 0 | 0 | 0 | 0 | 0 | 2 | 0 | 64 | -1099687943
16 | K | Pol120 | Rozbočovacia krabica | ks | 10 |  | 0 |  |  |  | znížená |  | 0 | 0 | 0 | 0 | 0 | 64 | K | 2 | ROZPOCET | 0 | 0 | 0 | 0 | 0 | 2 | 0 | 64 | -705903651
17 | K | Pol121 | Prístrojová krabica | ks | 15 |  | 0 |  |  |  | znížená |  | 0 | 0 | 0 | 0 | 0 | 64 | K | 2 | ROZPOCET | 0 | 0 | 0 | 0 | 0 | 2 | 0 | 64 | -54037414
18 | K | Pol122 | Montáž voľného vývodu, vrátane zapojenia | ks | 2 |  | 0 |  |  |  | znížená |  | 0 | 0 | 0 | 0 | 0 | 64 | K | 2 | ROZPOCET | 0 | 0 | 0 | 0 | 0 | 2 | 0 | 64 | -1828114518
19 | K | Pol125 | Kábel CHKE-R-O 3x1,5 | m | 50 |  | 0 |  |  |  | znížená |  | 0 | 0 | 0 | 0 | 0 | 64 | K | 2 | ROZPOCET | 0 | 0 | 0 | 0 | 0 | 2 | 0 | 64 | 1875952628
20 | K | Pol126 | Kábel CHKE-R-J 3x1,5 | m | 150 |  | 0 |  |  |  | znížená |  | 0 | 0 | 0 | 0 | 0 | 64 | K | 2 | ROZPOCET | 0 | 0 | 0 | 0 | 0 | 2 | 0 | 64 | -1978333610
21 | K | Pol127 | Kábel CHKE-R-J 3x2,5 | m | 130 |  | 0 |  |  |  | znížená |  | 0 | 0 | 0 | 0 | 0 | 64 | K | 2 | ROZPOCET | 0 | 0 | 0 | 0 | 0 | 2 | 0 | 64 | -575559906
22 | K | Pol128 | Kábel CHKE-R-J 5x2,5 | m | 80 |  | 0 |  |  |  | znížená |  | 0 | 0 | 0 | 0 | 0 | 64 | K | 2 | ROZPOCET | 0 | 0 | 0 | 0 | 0 | 2 | 0 | 64 | -1720568686
23 | K | Pol130 | Vodič CH-R 4 žltozelený | m | 100 |  | 0 |  |  |  | znížená |  | 0 | 0 | 0 | 0 | 0 | 64 | K | 2 | ROZPOCET | 0 | 0 | 0 | 0 | 0 | 2 | 0 | 64 | -1678940510
24 | K | Pol131 | Vodič CH-R 6 žltozelený | m | 50 |  | 0 |  |  |  | znížená |  | 0 | 0 | 0 | 0 | 0 | 64 | K | 2 | ROZPOCET | 0 | 0 | 0 | 0 | 0 | 2 | 0 | 64 | 333328035
25 | K | Pol136 | Protipožiarna upchávka HILTI | m2 | 0.5 |  | 0 |  |  |  | znížená |  | 0 | 0 | 0 | 0 | 0 | 64 | K | 2 | ROZPOCET | 0 | 0 | 0 | 0 | 0 | 2 | 0 | 64 | -746522024
26 | K | Pol137 | I-Trubka HFX 16 - bezhalogénová | m | 100 |  | 0 |  |  |  | znížená |  | 0 | 0 | 0 | 0 | 0 | 64 | K | 2 | ROZPOCET | 0 | 0 | 0 | 0 | 0 | 2 | 0 | 64 | 1451199616
27 | K | Pol141 | Svorka BERNARD+ medený pásik dĺžky 750mm | ks | 30 |  | 0 |  |  |  | znížená |  | 0 | 0 | 0 | 0 | 0 | 64 | K | 2 | ROZPOCET | 0 | 0 | 0 | 0 | 0 | 2 | 0 | 64 | -1643618830
28 | K | Pol158 | Snímač pohybu IP20, 360°, dosah 10m | ks | 10 |  | 0 |  |  |  | znížená |  | 0 | 0 | 0 | 0 | 0 | 64 | K | 2 | ROZPOCET | 0 | 0 | 0 | 0 | 0 | 2 | 0 | 64 | -529990065
29 | K | Pol172 | Vypínač 10A/230V pod omietku, rad. 1, IP44 +rámiky | ks | 6 |  | 0 |  |  |  | znížená |  | 0 | 0 | 0 | 0 | 0 | 64 | K | 2 | ROZPOCET | 0 | 0 | 0 | 0 | 0 | 2 | 0 | 64 | 1895255020
30 | K | Pol173 | Termostat pre ohrev podlahy, vrátane zapojenia | ks | 7 |  | 0 |  |  |  | znížená |  | 0 | 0 | 0 | 0 | 0 | 64 | K | 2 | ROZPOCET | 0 | 0 | 0 | 0 | 0 | 2 | 0 | 64 | -781359066
31 | K | Pol174 | infra vykur. fólia 150W/m2 | m2 | 85 |  | 0 |  |  |  | znížená |  | 0 | 0 | 0 | 0 | 0 | 64 | K | 2 | ROZPOCET | 0 | 0 | 0 | 0 | 0 | 2 | 0 | 64 | -485036891
32 | K | Pol175 | Káblový žľab OBO, MKS 110x100, vrátane úchytov a príslušnstva, natretý podľa farby stropu | m | 30 |  | 0 |  |  |  | znížená |  | 0 | 0 | 0 | 0 | 0 | 64 | K | 2 | ROZPOCET | 0 | 0 | 0 | 0 | 0 | 2 | 0 | 64 | 1387273492

## SO-5.1.2_UK - Vykurovanie
[9 empty] | >> skryté stĺpce << | [9 empty] | {f4467e04-935f-497d-9c5e-18e520e56af1}
0
| KRYCÍ LIST ROZPOČTU | [8 empty] | v --- nižšie sa nachádzajú doplnkové a pomocné údaje k zostavám --- v | [8 empty] | False
Stavba:
Archeoskanzen Bojná
Objekt:
SO-5 - Budova expozície a kaviareň
Časť:
SO-5.1.2 - Hygienické zariadenie (WC + sprchy)
Úroveň 3:
SO-5.1.2_UK - Vykurovanie
| JKSO: |  |  |  |  | KS:
| Miesto: |  | okrajová časť obce Bojná |  |  | Dátum: | 19. 6. 2024
| Objednávateľ: |  |  |  |  | IČO:
|  | Obec Bojná, 201 Bojná, 956 01 Bojná |  |  |  | IČ DPH:
| Zhotoviteľ: |  |  |  |  | IČO: | Vyplň údaj
|  | Vyplň údaj |  |  |  | IČ DPH: | Vyplň údaj
| Projektant: |  |  |  |  | IČO:
|  | Projekt design s.r.o., Brezová 89/1B, Tovarníky |  |  |  | IČ DPH:
| Spracovateľ: |  |  |  |  | IČO:
|  | Projekt design s.r.o., Brezová 89/1B, Tovarníky |  |  |  | IČ DPH:
Poznámka:
| Cena bez DPH | [5 empty] | 0
|  |  | Základ dane |  |  | Sadzba dane | Výška dane
| DPH | základná | 0 |  |  | 20% | 0
|  | znížená | 0 |  |  | 20% | 0
|  | zákl. prenesená | 0 |  |  | 20% | 0
|  | zníž. prenesená | 0 |  |  | 20% | 0
|  | nulová | 0 |  |  | 0% | 0
| Cena s DPH |  |  | v | EUR |  | 0
| Projektant |  |  | Spracovateľ
| Dátum a podpis: |  | Pečiatka | Dátum a podpis: |  |  | Pečiatka
| Objednávateľ |  |  | Zhotoviteľ
| Dátum a podpis: |  | Pečiatka | Dátum a podpis: |  |  | Pečiatka
REKAPITULÁCIA ROZPOČTU
Stavba:
Archeoskanzen Bojná
Objekt:
SO-5 - Budova expozície a kaviareň
Časť:
SO-5.1.2 - Hygienické zariadenie (WC + sprchy)
Úroveň 3:
SO-5.1.2_UK - Vykurovanie
Miesto: |  |  | okrajová časť obce Bojná |  |  | Dátum: | 19. 6. 2024
Objednávateľ: |  |  | Obec Bojná, 201 Bojná, 956 01 Bojná |  |  | Projektant: | Projekt design s.r.o., Brezová 89/1B, Tovarníky
Zhotoviteľ: |  |  | Vyplň údaj |  |  | Spracovateľ: | Projekt design s.r.o., Brezová 89/1B, Tovarníky
Kód dielu - Popis | [6 empty] | Cena celkom [EUR]
Náklady z rozpočtu | [6 empty] | 0 | [12 empty] | -1
| M - Práce a dodávky M | [5 empty] | 0
| 21-M - Elektromontáže | [5 empty] | 0
ROZPOČET
Stavba:
Archeoskanzen Bojná
Objekt:
SO-5 - Budova expozície a kaviareň
Časť:
SO-5.1.2 - Hygienické zariadenie (WC + sprchy)
Úroveň 3:
SO-5.1.2_UK - Vykurovanie
Miesto: |  |  | okrajová časť obce Bojná |  |  | Dátum: | 19. 6. 2024
Objednávateľ: |  |  | Obec Bojná, 201 Bojná, 956 01 Bojná |  |  | Projektant: | Projekt design s.r.o., Brezová 89/1B, Tovarníky
Zhotoviteľ: |  |  | Vyplň údaj |  |  | Spracovateľ: | Projekt design s.r.o., Brezová 89/1B, Tovarníky
PČ | Typ | Kód | Popis | MJ | Množstvo | J.cena [EUR] | Cena celkom [EUR] | Cenová sústava |  |  | DPH | J. Nh [h] | Nh celkom [h] | J. hmotnosť [t] | Hmotnosť celkom [t] | J. suť [t] | Suť Celkom [t]
Náklady z rozpočtu | [6 empty] | 0 | [5 empty] | 0 |  | 0 |  | 0 |  | D | -1 | [7 empty] | 0
| D | M | Práce a dodávky M |  |  |  | 0 | [5 empty] | 0 |  | 0 |  | 0 | 3 | D | 0 | ROZPOCET | [6 empty] | 0
| D | 21-M | Elektromontáže |  |  |  | 0 | [5 empty] | 0 |  | 0 |  | 0 | 3 | D | 1 | ROZPOCET | [6 empty] | 0
1 | K | 210451012.S | Montáž vykurovacieho kábla | m | 90 |  | 0 |  |  |  | znížená |  | 0 | 0 | 0 | 0 | 0 | 64 | K | 2 | ROZPOCET | 0 | 0 | 0 | 0 | 0 | 2 | 0 | 64 | 1181452488
2 | M | 140F0449 | Dvojžilová samolepiaca vykurovacia rohož DEVImat 150T (DTIF), prac. napätie 230V, výkon 450W, šxd = 0,5m x 6m | ks | 3 |  | 0 |  |  |  | znížená |  | 0 | 0 | 0 | 0 | 0 | 8 | M | 2 | ROZPOCET | 0 | 0 | 0 | 0 | 0 | 2 | 0 | 4 | 1699564855
3 | M | 140F0458 | Dvojžilová samolepiaca vykurovacia rohož DEVImat 150T (DTIF), prac. napätie 230V, výkon 1800W, šxd = 0,5m x 24m | ks | 3 |  | 0 |  |  |  | znížená |  | 0 | 0 | 0 | 0 | 0 | 8 | M | 2 | ROZPOCET | 0 | 0 | 0 | 0 | 0 | 2 | 0 | 4 | -2112525580
4 | M | 140F1095 | Priestorový snímač (izbový) 426 frame, NTC | ks | 9 |  | 0 |  |  |  | znížená |  | 0 | 0 | 0 | 0 | 0 | 8 | M | 2 | ROZPOCET | 0 | 0 | 0 | 0 | 0 | 2 | 0 | 4 | 1794987941

## SO-5.1.2_VZT - Vzduchotec...
[9 empty] | >> skryté stĺpce << | [9 empty] | {e97982f4-229d-4561-8ae0-c8a333c5578d}
0
| KRYCÍ LIST ROZPOČTU | [8 empty] | v --- nižšie sa nachádzajú doplnkové a pomocné údaje k zostavám --- v | [8 empty] | False
Stavba:
Archeoskanzen Bojná
Objekt:
SO-5 - Budova expozície a kaviareň
Časť:
SO-5.1.2 - Hygienické zariadenie (WC + sprchy)
Úroveň 3:
SO-5.1.2_VZT - Vzduchotechnika
| JKSO: |  |  |  |  | KS:
| Miesto: |  | okrajová časť obce Bojná |  |  | Dátum: | 19. 6. 2024
| Objednávateľ: |  |  |  |  | IČO:
|  | Obec Bojná, 201 Bojná, 956 01 Bojná |  |  |  | IČ DPH:
| Zhotoviteľ: |  |  |  |  | IČO: | Vyplň údaj
|  | Vyplň údaj |  |  |  | IČ DPH: | Vyplň údaj
| Projektant: |  |  |  |  | IČO:
|  | Projekt design s.r.o., Brezová 89/1B, Tovarníky |  |  |  | IČ DPH:
| Spracovateľ: |  |  |  |  | IČO:
|  | Projekt design s.r.o., Brezová 89/1B, Tovarníky |  |  |  | IČ DPH:
Poznámka:
| Cena bez DPH | [5 empty] | 0
|  |  | Základ dane |  |  | Sadzba dane | Výška dane
| DPH | základná | 0 |  |  | 20% | 0
|  | znížená | 0 |  |  | 20% | 0
|  | zákl. prenesená | 0 |  |  | 20% | 0
|  | zníž. prenesená | 0 |  |  | 20% | 0
|  | nulová | 0 |  |  | 0% | 0
| Cena s DPH |  |  | v | EUR |  | 0
| Projektant |  |  | Spracovateľ
| Dátum a podpis: |  | Pečiatka | Dátum a podpis: |  |  | Pečiatka
| Objednávateľ |  |  | Zhotoviteľ
| Dátum a podpis: |  | Pečiatka | Dátum a podpis: |  |  | Pečiatka
REKAPITULÁCIA ROZPOČTU
Stavba:
Archeoskanzen Bojná
Objekt:
SO-5 - Budova expozície a kaviareň
Časť:
SO-5.1.2 - Hygienické zariadenie (WC + sprchy)
Úroveň 3:
SO-5.1.2_VZT - Vzduchotechnika
Miesto: |  |  | okrajová časť obce Bojná |  |  | Dátum: | 19. 6. 2024
Objednávateľ: |  |  | Obec Bojná, 201 Bojná, 956 01 Bojná |  |  | Projektant: | Projekt design s.r.o., Brezová 89/1B, Tovarníky
Zhotoviteľ: |  |  | Vyplň údaj |  |  | Spracovateľ: | Projekt design s.r.o., Brezová 89/1B, Tovarníky
Kód dielu - Popis | [6 empty] | Cena celkom [EUR]
Náklady z rozpočtu | [6 empty] | 0 | [12 empty] | -1
| D2 - Zariadenie č.4 – vetranie časti U | [5 empty] | 0
ROZPOČET
Stavba:
Archeoskanzen Bojná
Objekt:
SO-5 - Budova expozície a kaviareň
Časť:
SO-5.1.2 - Hygienické zariadenie (WC + sprchy)
Úroveň 3:
SO-5.1.2_VZT - Vzduchotechnika
Miesto: |  |  | okrajová časť obce Bojná |  |  | Dátum: | 19. 6. 2024
Objednávateľ: |  |  | Obec Bojná, 201 Bojná, 956 01 Bojná |  |  | Projektant: | Projekt design s.r.o., Brezová 89/1B, Tovarníky
Zhotoviteľ: |  |  | Vyplň údaj |  |  | Spracovateľ: | Projekt design s.r.o., Brezová 89/1B, Tovarníky
PČ | Typ | Kód | Popis | MJ | Množstvo | J.cena [EUR] | Cena celkom [EUR] | Cenová sústava |  |  | DPH | J. Nh [h] | Nh celkom [h] | J. hmotnosť [t] | Hmotnosť celkom [t] | J. suť [t] | Suť Celkom [t]
Náklady z rozpočtu | [6 empty] | 0 | [5 empty] | 0 |  | 0 |  | 0 |  | D | -1 | [7 empty] | 0
| D | D2 | Zariadenie č.4 – vetranie časti U |  |  |  | 0 | [5 empty] | 0 |  | 0 |  | 0 | 1 | D | 0 | ROZPOCET | [6 empty] | 0
1 | K | Pol102 | Zariadenie č.: 4.1 VZT jednotka Elektrodesign SABIK 500 Prívod / odvod: 480 / 480 m3/h Filtrácia: G4(resp. F7) / G4 EL: 230 V / 50 Hz / 0,27 + 1,77 kW Hmotnosť: 56 kg Regulácia: vlastná | ks | 1 |  | 0 |  |  |  | znížená |  | 0 | 0 | 0 | 0 | 0 | 4 | K | 1 | ROZPOCET | 0 | 0 | 0 | 0 | 0 | 2 | 0 | 4 | -949267858
2 | K | Pol103 | SABIK 500 PH predohrev vzduchu | ks | 1 |  | 0 |  |  |  | znížená |  | 0 | 0 | 0 | 0 | 0 | 4 | K | 1 | ROZPOCET | 0 | 0 | 0 | 0 | 0 | 2 | 0 | 4 | -1102010419
3 | K | Pol104 | SF-P 138 sifón | ks | 1 |  | 0 |  |  |  | znížená |  | 0 | 0 | 0 | 0 | 0 | 4 | K | 1 | ROZPOCET | 0 | 0 | 0 | 0 | 0 | 2 | 0 | 4 | 1846241559
4 | K | Pol105 | VBM 180 rýchloupínacia spona | ks | 4 |  | 0 |  |  |  | znížená |  | 0 | 0 | 0 | 0 | 0 | 4 | K | 1 | ROZPOCET | 0 | 0 | 0 | 0 | 0 | 2 | 0 | 4 | 1290856369
5 | K | Pol106 | SONOULTRA 200/25 mm tlmič hluku | ks | 4 |  | 0 |  |  |  | znížená |  | 0 | 0 | 0 | 0 | 0 | 4 | K | 1 | ROZPOCET | 0 | 0 | 0 | 0 | 0 | 2 | 0 | 4 | 747226617
6 | K | Pol107 | VKA 250 výfukový kus so sitom | ks | 2 |  | 0 |  |  |  | znížená |  | 0 | 0 | 0 | 0 | 0 | 4 | K | 1 | ROZPOCET | 0 | 0 | 0 | 0 | 0 | 2 | 0 | 4 | -398667885
7 | K | Pol108 | Kruhové potrubie SPIRO potrubie | bm | 2 |  | 0 |  |  |  | znížená |  | 0 | 0 | 0 | 0 | 0 | 4 | K | 1 | ROZPOCET | 0 | 0 | 0 | 0 | 0 | 2 | 0 | 4 | 771832149
8 | K | Pol109 | SPIRO potrubie | bm | 100 |  | 0 |  |  |  | znížená |  | 0 | 0 | 0 | 0 | 0 | 4 | K | 1 | ROZPOCET | 0 | 0 | 0 | 0 | 0 | 2 | 0 | 4 | 274607105
9 | K | Pol110 | SPIRO potrubie | bm | 4 |  | 0 |  |  |  | znížená |  | 0 | 0 | 0 | 0 | 0 | 4 | K | 1 | ROZPOCET | 0 | 0 | 0 | 0 | 0 | 2 | 0 | 4 | 942960305
10 | K | Pol111 | FLEX | bm | 10 |  | 0 |  |  |  | znížená |  | 0 | 0 | 0 | 0 | 0 | 4 | K | 1 | ROZPOCET | 0 | 0 | 0 | 0 | 0 | 2 | 0 | 4 | -848573151
11 | K | Pol112 | VVKN-B-S-400-SW vírivá stropná výustka + PB-VVK-S-400-200-S-H-D1 pretlaková komora | ks | 1 |  | 0 |  |  |  | znížená |  | 0 | 0 | 0 | 0 | 0 | 4 | K | 1 | ROZPOCET | 0 | 0 | 0 | 0 | 0 | 2 | 0 | 4 | -1728567456
12 | K | Pol113 | VVKN-B-S-300-SW vírivá stropná výustka + PB-VVK-S-300-160-S-H-D1 pretlaková komora | ks | 1 |  | 0 |  |  |  | znížená |  | 0 | 0 | 0 | 0 | 0 | 4 | K | 1 | ROZPOCET | 0 | 0 | 0 | 0 | 0 | 2 | 0 | 4 | 774106365
13 | K | Pol114 | MSU 25-1.0 200x200 stenová mriežka + montážny rámik | ks | 2 |  | 0 |  |  |  | znížená |  | 0 | 0 | 0 | 0 | 0 | 4 | K | 1 | ROZPOCET | 0 | 0 | 0 | 0 | 0 | 2 | 0 | 4 | 41459022
14 | K | Pol115 | Montážny a závesný materiál | kpl | 1 |  | 0 |  |  |  | znížená |  | 0 | 0 | 0 | 0 | 0 | 4 | K | 1 | ROZPOCET | 0 | 0 | 0 | 0 | 0 | 2 | 0 | 4 | 1985511059
15 | K | Pol18 | SPIRO potrubie | bm | 15 |  | 0 |  |  |  | znížená |  | 0 | 0 | 0 | 0 | 0 | 4 | K | 1 | ROZPOCET | 0 | 0 | 0 | 0 | 0 | 2 | 0 | 4 | 1903535669
16 | K | Pol20 | FLEX | bm | 2 |  | 0 |  |  |  | znížená |  | 0 | 0 | 0 | 0 | 0 | 4 | K | 1 | ROZPOCET | 0 | 0 | 0 | 0 | 0 | 2 | 0 | 4 | -456587760
17 | K | Pol21 | FLEX | bm | 5 |  | 0 |  |  |  | znížená |  | 0 | 0 | 0 | 0 | 0 | 4 | K | 1 | ROZPOCET | 0 | 0 | 0 | 0 | 0 | 2 | 0 | 4 | -514424253
18 | K | Pol22 | FLEX | bm | 2 |  | 0 |  |  |  | znížená |  | 0 | 0 | 0 | 0 | 0 | 4 | K | 1 | ROZPOCET | 0 | 0 | 0 | 0 | 0 | 2 | 0 | 4 | 1403440471
19 | K | Pol25 | VEF 160 tanierový ventil + VLZ 02-160 rámik | ks | 4 |  | 0 |  |  |  | znížená |  | 0 | 0 | 0 | 0 | 0 | 4 | K | 1 | ROZPOCET | 0 | 0 | 0 | 0 | 0 | 2 | 0 | 4 | -448657672
20 | K | Pol26 | IT 125 tanierový ventil | ks | 1 |  | 0 |  |  |  | znížená |  | 0 | 0 | 0 | 0 | 0 | 4 | K | 1 | ROZPOCET | 0 | 0 | 0 | 0 | 0 | 2 | 0 | 4 | -361445274
21 | K | Pol29 | Ostatné Vyhotovenie stavebných otvorov (nad DN 100 mm) | ks | 19 |  | 0 |  |  |  | znížená |  | 0 | 0 | 0 | 0 | 0 | 4 | K | 1 | ROZPOCET | 0 | 0 | 0 | 0 | 0 | 2 | 0 | 4 | -1584825115
22 | K | Pol31 | Izolácia interiérová | m2 | 30 |  | 0 |  |  |  | znížená |  | 0 | 0 | 0 | 0 | 0 | 4 | K | 1 | ROZPOCET | 0 | 0 | 0 | 0 | 0 | 2 | 0 | 4 | 1403543954
23 | K | Pol32 | Oživenie, zaregulovanie a komplexné skúšky (vrátanie prvého spustenia VZT výrobcom alebo pracovníkom zaškoleným výrobnou firmou) | kpl | 1 |  | 0 |  |  |  | znížená |  | 0 | 0 | 0 | 0 | 0 | 4 | K | 1 | ROZPOCET | 0 | 0 | 0 | 0 | 0 | 2 | 0 | 4 | 500028307
24 | K | Pol33 | Projekt skutočného vyhotovenia | kpl | 1 |  | 0 |  |  |  | znížená |  | 0 | 0 | 0 | 0 | 0 | 4 | K | 1 | ROZPOCET | 0 | 0 | 0 | 0 | 0 | 2 | 0 | 4 | 652574122
25 | K | Pol34 | Vertikálny presun hmôt | kpl | 1 |  | 0 |  |  |  | znížená |  | 0 | 0 | 0 | 0 | 0 | 4 | K | 1 | ROZPOCET | 0 | 0 | 0 | 0 | 0 | 2 | 0 | 4 | -1250337895
26 | K | Pol35 | Doprava | kpl | 1 |  | 0 |  |  |  | znížená |  | 0 | 0 | 0 | 0 | 0 | 4 | K | 1 | ROZPOCET | 0 | 0 | 0 | 0 | 0 | 2 | 0 | 4 | 1170297258
27 | K | Pol86 | SPIRO potrubie | bm | 20 |  | 0 |  |  |  | znížená |  | 0 | 0 | 0 | 0 | 0 | 4 | K | 1 | ROZPOCET | 0 | 0 | 0 | 0 | 0 | 2 | 0 | 4 | -1829473540
28 | K | Pol89 | DME-C 400x200 dverová mriežka s rámčekom | ks | 2 |  | 0 |  |  |  | znížená |  | 0 | 0 | 0 | 0 | 0 | 4 | K | 1 | ROZPOCET | 0 | 0 | 0 | 0 | 0 | 2 | 0 | 4 | 1365879819

## SO-5.1.2_ZTI - Zdravotech...
[9 empty] | >> skryté stĺpce << | [9 empty] | {ade22648-5875-4822-a963-e132b498e4ce}
0
| KRYCÍ LIST ROZPOČTU | [8 empty] | v --- nižšie sa nachádzajú doplnkové a pomocné údaje k zostavám --- v | [8 empty] | False
Stavba:
Archeoskanzen Bojná
Objekt:
SO-5 - Budova expozície a kaviareň
Časť:
SO-5.1.2 - Hygienické zariadenie (WC + sprchy)
Úroveň 3:
SO-5.1.2_ZTI - Zdravotechnická inštalácia
| JKSO: |  |  |  |  | KS:
| Miesto: |  | okrajová časť obce Bojná |  |  | Dátum: | 19. 6. 2024
| Objednávateľ: |  |  |  |  | IČO:
|  | Obec Bojná, 201 Bojná, 956 01 Bojná |  |  |  | IČ DPH:
| Zhotoviteľ: |  |  |  |  | IČO: | Vyplň údaj
|  | Vyplň údaj |  |  |  | IČ DPH: | Vyplň údaj
| Projektant: |  |  |  |  | IČO:
|  | Projekt design s.r.o., Brezová 89/1B, Tovarníky |  |  |  | IČ DPH:
| Spracovateľ: |  |  |  |  | IČO:
|  | Projekt design s.r.o., Brezová 89/1B, Tovarníky |  |  |  | IČ DPH:
Poznámka:
| Cena bez DPH | [5 empty] | 0
|  |  | Základ dane |  |  | Sadzba dane | Výška dane
| DPH | základná | 0 |  |  | 20% | 0
|  | znížená | 0 |  |  | 20% | 0
|  | zákl. prenesená | 0 |  |  | 20% | 0
|  | zníž. prenesená | 0 |  |  | 20% | 0
|  | nulová | 0 |  |  | 0% | 0
| Cena s DPH |  |  | v | EUR |  | 0
| Projektant |  |  | Spracovateľ
| Dátum a podpis: |  | Pečiatka | Dátum a podpis: |  |  | Pečiatka
| Objednávateľ |  |  | Zhotoviteľ
| Dátum a podpis: |  | Pečiatka | Dátum a podpis: |  |  | Pečiatka
REKAPITULÁCIA ROZPOČTU
Stavba:
Archeoskanzen Bojná
Objekt:
SO-5 - Budova expozície a kaviareň
Časť:
SO-5.1.2 - Hygienické zariadenie (WC + sprchy)
Úroveň 3:
SO-5.1.2_ZTI - Zdravotechnická inštalácia
Miesto: |  |  | okrajová časť obce Bojná |  |  | Dátum: | 19. 6. 2024
Objednávateľ: |  |  | Obec Bojná, 201 Bojná, 956 01 Bojná |  |  | Projektant: | Projekt design s.r.o., Brezová 89/1B, Tovarníky
Zhotoviteľ: |  |  | Vyplň údaj |  |  | Spracovateľ: | Projekt design s.r.o., Brezová 89/1B, Tovarníky
Kód dielu - Popis | [6 empty] | Cena celkom [EUR]
Náklady z rozpočtu | [6 empty] | 0 | [12 empty] | -1
| HSV - Práce a dodávky HSV | [5 empty] | 0
| 8 - Rúrové vedenie | [5 empty] | 0
| 99 - Presun hmôt HSV | [5 empty] | 0
| PSV - Práce a dodávky PSV | [5 empty] | 0
| 713 - Izolácie tepelné | [5 empty] | 0
| 721 - Zdravotech. vnútorná kanalizácia | [5 empty] | 0
| 722 - Zdravotechnika - vnútorný vodovod | [5 empty] | 0
| 725 - Zdravotechnika - zariaď. predmety | [5 empty] | 0
ROZPOČET
Stavba:
Archeoskanzen Bojná
Objekt:
SO-5 - Budova expozície a kaviareň
Časť:
SO-5.1.2 - Hygienické zariadenie (WC + sprchy)
Úroveň 3:
SO-5.1.2_ZTI - Zdravotechnická inštalácia
Miesto: |  |  | okrajová časť obce Bojná |  |  | Dátum: | 19. 6. 2024
Objednávateľ: |  |  | Obec Bojná, 201 Bojná, 956 01 Bojná |  |  | Projektant: | Projekt design s.r.o., Brezová 89/1B, Tovarníky
Zhotoviteľ: |  |  | Vyplň údaj |  |  | Spracovateľ: | Projekt design s.r.o., Brezová 89/1B, Tovarníky
PČ | Typ | Kód | Popis | MJ | Množstvo | J.cena [EUR] | Cena celkom [EUR] | Cenová sústava |  |  | DPH | J. Nh [h] | Nh celkom [h] | J. hmotnosť [t] | Hmotnosť celkom [t] | J. suť [t] | Suť Celkom [t]
Náklady z rozpočtu | [6 empty] | 0 | [5 empty] | 0 |  | 1.1258 |  | 0 |  | D | -1 | [7 empty] | 0
| D | HSV | Práce a dodávky HSV |  |  |  | 0 | [5 empty] | 0 |  | 0.12694 |  | 0 | 1 | D | 0 | ROZPOCET | [6 empty] | 0
| D | 8 | Rúrové vedenie |  |  |  | 0 | [5 empty] | 0 |  | 0.12694 |  | 0 | 1 | D | 1 | ROZPOCET | [6 empty] | 0
1 | K | 871171000.S | Montáž vodovodného potrubia z dvojvsrtvového PE 100 SDR11/PN16 zváraných natupo D 32x3,0 mm | m | 19.814 |  | 0 |  |  |  | znížená |  | 0 | 0 | 0 | 0 | 0 | 4 | K | 2 | ROZPOCET | 0 | 0 | 0 | 0 | 0 | 2 | 0 | 4 | -607156434
2 | M | 286130048900.S | Rúra HDPE PE100 D 32x2,9 mm, dĺ. 100 m, 26.2, PN 16 (SDR11) pre tlakový rozvod pitnej vody | m | 19.814 |  | 0 |  |  |  | znížená |  | 0 | 0.00027 | 0.0053498 | 0 | 0 | 8 | M | 2 | ROZPOCET | 0 | 0 | 0 | 0 | 0 | 2 | 0 | 4 | -991805347
3 | K | 871181002.S | Montáž vodovodného potrubia z dvojvsrtvového PE 100 SDR11/PN16 zváraných natupo D 40x3,7 mm | m | 2.415 |  | 0 |  |  |  | znížená |  | 0 | 0 | 0 | 0 | 0 | 4 | K | 2 | ROZPOCET | 0 | 0 | 0 | 0 | 0 | 2 | 0 | 4 | -2012692238
4 | M | 286130033500.S | Rúra HDPE na vodu PE100 PN16 SDR11 40x3,7x100 m | m | 2.415 |  | 0 |  |  |  | znížená |  | 0 | 0.00043 | 0.0010385 | 0 | 0 | 8 | M | 2 | ROZPOCET | 0 | 0 | 0 | 0 | 0 | 2 | 0 | 4 | 837595138
5 | K | 871266000 | Montáž kanalizačného PVC-U potrubia hladkého viacvrstvového DN 100 | m | 12.632 |  | 0 |  |  |  | znížená |  | 0 | 8e-06 | 0.00010106 | 0 | 0 | 4 | K | 2 | ROZPOCET | 0 | 0 | 0 | 0 | 0 | 2 | 0 | 4 | 2035959008
6 | M | 286120000500.S | Rúra PVC hladký, kanalizačný, gravitačný systém Dxr 110x3,2 mm, dĺ. 5 m, SN4 - napenená (viacvrstvová) | ks | 12.632 |  | 0 |  |  |  | znížená |  | 0 | 0.0065 | 0.082108 | 0 | 0 | 8 | M | 2 | ROZPOCET | 0 | 0 | 0 | 0 | 0 | 2 | 0 | 4 | 1505364180
| P |  | Poznámka k položke: vonkajší priemer 110 mm, vnútorný priemer 103,6 mm, hrúbka steny 3,2 mm | [15 empty] | P | 2
7 | K | 871276002 | Montáž kanalizačného PVC-U potrubia hladkého viacvrstvového DN 125 | m | 14.952 |  | 0 |  |  |  | znížená |  | 0 | 8e-06 | 0.00011962 | 0 | 0 | 4 | K | 2 | ROZPOCET | 0 | 0 | 0 | 0 | 0 | 2 | 0 | 4 | 2086990172
8 | M | 286120000700.S | Rúra PVC hladký, kanalizačný, gravitačný systém Dxr 125x3,2 mm, dĺ. 1 m, SN4 - napenená (viacvrstvová) | ks | 14.952 |  | 0 |  |  |  | znížená |  | 0 | 0.0014 | 0.020933 | 0 | 0 | 8 | M | 2 | ROZPOCET | 0 | 0 | 0 | 0 | 0 | 2 | 0 | 4 | -1310432398
| P |  | Poznámka k položke: vonkajší priemer 125 mm, vnútorný priemer 118,6 mm, hrúbka steny 3,2 mm | [15 empty] | P | 2
9 | K | 877266000.S | Montáž kanalizačného PVC-U kolena DN 100 | ks | 19 |  | 0 |  |  |  | znížená |  | 0 | 4e-05 | 0.00076 | 0 | 0 | 4 | K | 2 | ROZPOCET | 0 | 0 | 0 | 0 | 0 | 2 | 0 | 4 | -1551501259
10 | M | 286510003400.S | Koleno PVC-U, DN 110x15°, 30°, 45° pre hladký, kanalizačný, gravitačný systém | ks | 19 |  | 0 |  |  |  | znížená |  | 0 | 0.00032 | 0.00608 | 0 | 0 | 8 | M | 2 | ROZPOCET | 0 | 0 | 0 | 0 | 0 | 2 | 0 | 4 | -1113401493
11 | K | 877276002.S | Montáž kanalizačného PVC-U kolena DN 125 | ks | 9 |  | 0 |  |  |  | znížená |  | 0 | 4.4e-05 | 0.000396 | 0 | 0 | 4 | K | 2 | ROZPOCET | 0 | 0 | 0 | 0 | 0 | 2 | 0 | 4 | 2043631437
12 | M | 286510003800.S | Koleno PVC-U, DN 125x15°, 30°, 45° pre pre hladký, kanalizačný, gravitačný systém | ks | 9 |  | 0 |  |  |  | znížená |  | 0 | 0.00031 | 0.00279 | 0 | 0 | 8 | M | 2 | ROZPOCET | 0 | 0 | 0 | 0 | 0 | 2 | 0 | 4 | 316152614
13 | K | 877276026.S | Montáž kanalizačnej PVC-U odbočky DN 125 | ks | 8 |  | 0 |  |  |  | znížená |  | 0 | 4.4e-05 | 0.000352 | 0 | 0 | 4 | K | 2 | ROZPOCET | 0 | 0 | 0 | 0 | 0 | 2 | 0 | 4 | 2069681427
14 | M | 286510013200.S | Odbočka 45° PVC, DN 125/110 pre hladký, kanalizačný, gravitačný systém | ks | 5 |  | 0 |  |  |  | znížená |  | 0 | 0.00077 | 0.00385 | 0 | 0 | 8 | M | 2 | ROZPOCET | 0 | 0 | 0 | 0 | 0 | 2 | 0 | 4 | -1684407223
15 | M | 286510013300.S | Odbočka 45° PVC, DN 125/125 pre hladký, kanalizačný, gravitačný systém | ks | 3 |  | 0 |  |  |  | znížená |  | 0 | 0.00081 | 0.00243 | 0 | 0 | 8 | M | 2 | ROZPOCET | 0 | 0 | 0 | 0 | 0 | 2 | 0 | 4 | 877378769
16 | K | 877276048.S | Montáž kanalizačnej PVC-U redukcie DN 125/100 | ks | 2 |  | 0 |  |  |  | znížená |  | 0 | 4.4e-05 | 8.8e-05 | 0 | 0 | 4 | K | 2 | ROZPOCET | 0 | 0 | 0 | 0 | 0 | 2 | 0 | 4 | -1522744834
17 | M | 286510007900.S | Redukcia PVC-U DN 125/110 pre hladký, kanalizačný, gravitačný systém | ks | 2 |  | 0 |  |  |  | znížená |  | 0 | 0.00027 | 0.00054 | 0 | 0 | 8 | M | 2 | ROZPOCET | 0 | 0 | 0 | 0 | 0 | 2 | 0 | 4 | -307205287
18 | K | 892311000 | Skúška tesnosti kanalizácie D 150 mm | m | 27.584 |  | 0 |  |  |  | znížená |  | 0 | 0 | 0 | 0 | 0 | 4 | K | 2 | ROZPOCET | 0 | 0 | 0 | 0 | 0 | 2 | 0 | 4 | 2025564091
| D | 99 | Presun hmôt HSV |  |  |  | 0 | [5 empty] | 0 |  | 0 |  | 0 | 1 | D | 1 | ROZPOCET | [6 empty] | 0
19 | K | 998276101.S | Presun hmôt pre rúrové vedenie hĺbené z rúr z plast., hmôt alebo sklolamin. v otvorenom výkope | t | 0.132 |  | 0 |  |  |  | znížená |  | 0 | 0 | 0 | 0 | 0 | 4 | K | 2 | ROZPOCET | 0 | 0 | 0 | 0 | 0 | 2 | 0 | 4 | 1644243036
| D | PSV | Práce a dodávky PSV |  |  |  | 0 | [5 empty] | 0 |  | 0.99888 |  | 0 | 2 | D | 0 | ROZPOCET | [6 empty] | 0
| D | 713 | Izolácie tepelné |  |  |  | 0 | [5 empty] | 0 |  | 0.007118 |  | 0 | 2 | D | 1 | ROZPOCET | [6 empty] | 0
20 | K | 713482111 | Montáž trubíc z PE, hr.do 10 mm,vnút.priemer do 38 mm | m | 63.519 |  | 0 |  |  |  | znížená |  | 0 | 9e-06 | 0.00057167 | 0 | 0 | 16 | K | 2 | ROZPOCET | 0 | 0 | 0 | 0 | 0 | 2 | 0 | 16 | -275372961
21 | M | 283310001100.S | Izolačná PE trubica dxhr. 18x9 mm, nadrezaná, na izolovanie rozvodov vody, kúrenia, zdravotechniky | m | 7.14 |  | 0 |  |  |  | znížená |  | 0 | 4e-05 | 0.0002856 | 0 | 0 | 32 | M | 2 | ROZPOCET | 0 | 0 | 0 | 0 | 0 | 2 | 0 | 16 | -696745981
| P |  | Poznámka k položke: Tepelná izolácia z polyetylénu (PEF) vhodná na izolovanie rozvodov teplej vody a vykurovania. Súčiniteľ' tepelnej vodivosti λ40°C=0.040W/m.K. Reakcia na oheň E. | [15 empty] | P | 2
22 | M | 283310001300.S | Izolačná PE trubica dxhr. 22x9 mm, nadrezaná, na izolovanie rozvodov vody, kúrenia, zdravotechniky | m | 26.954 |  | 0 |  |  |  | znížená |  | 0 | 1e-05 | 0.00026954 | 0 | 0 | 32 | M | 2 | ROZPOCET | 0 | 0 | 0 | 0 | 0 | 2 | 0 | 16 | 1303844073
| P |  | Poznámka k položke: Tepelná izolácia z polyetylénu (PEF) vhodná na izolovanie rozvodov teplej vody a vykurovania. Súčiniteľ' tepelnej vodivosti λ40°C=0.040W/m.K. Reakcia na oheň E. | [15 empty] | P | 2
23 | M | 283310001500.S | Izolačná PE trubica dxhr. 28x9 mm, nadrezaná, na izolovanie rozvodov vody, kúrenia, zdravotechniky | m | 14.673 |  | 0 |  |  |  | znížená |  | 0 | 9e-05 | 0.0013206 | 0 | 0 | 32 | M | 2 | ROZPOCET | 0 | 0 | 0 | 0 | 0 | 2 | 0 | 16 | 440282976
| P |  | Poznámka k položke: Tepelná izolácia z polyetylénu (PEF) vhodná na izolovanie rozvodov teplej vody a vykurovania. Súčiniteľ' tepelnej vodivosti λ40°C=0.040W/m.K. Reakcia na oheň E. | [15 empty] | P | 2
24 | M | 283310001600.S | Izolačná PE trubica dxhr. 35x9 mm, nadrezaná, na izolovanie rozvodov vody, kúrenia, zdravotechniky | m | 16.622 |  | 0 |  |  |  | znížená |  | 0 | 8e-05 | 0.0013298 | 0 | 0 | 32 | M | 2 | ROZPOCET | 0 | 0 | 0 | 0 | 0 | 2 | 0 | 16 | -1016792602
| P |  | Poznámka k položke: Tepelná izolácia z polyetylénu (PEF) vhodná na izolovanie rozvodov teplej vody a vykurovania. Súčiniteľ' tepelnej vodivosti λ40°C=0.040W/m.K. Reakcia na oheň E. | [15 empty] | P | 2
25 | K | 713482121 | Montáž trubíc z PE, hr.15-20 mm,vnút.priemer do 38 mm | m | 18.827 |  | 0 |  |  |  | znížená |  | 0 | 2e-05 | 0.00037654 | 0 | 0 | 16 | K | 2 | ROZPOCET | 0 | 0 | 0 | 0 | 0 | 2 | 0 | 16 | -851759484
26 | M | 283310006200.S | Izolačná PE trubica dxhr. 22x30 mm, rozrezaná, na izolovanie rozvodov vody, kúrenia, zdravotechniky | m | 18.827 |  | 0 |  |  |  | znížená |  | 0 | 3e-05 | 0.00056481 | 0 | 0 | 32 | M | 2 | ROZPOCET | 0 | 0 | 0 | 0 | 0 | 2 | 0 | 16 | -2112647143
| P |  | Poznámka k položke: Tepelná izolácia z polyetylénu (PEF) vhodná na izolovanie rozvodov teplej vody a vykurovania. Súčiniteľ' tepelnej vodivosti λ40°C=0.040W/m.K. Reakcia na oheň E. | [15 empty] | P | 2
27 | K | 713482131 | Montáž trubíc z PE, hr.30 mm,vnút.priemer do 38 mm | m | 28.601 |  | 0 |  |  |  | znížená |  | 0 | 3.3e-05 | 0.00094383 | 0 | 0 | 16 | K | 2 | ROZPOCET | 0 | 0 | 0 | 0 | 0 | 2 | 0 | 16 | -1405070156
28 | M | 283310006300.S | Izolačná PE trubica dxhr. 28x30 mm, rozrezaná, na izolovanie rozvodov vody, kúrenia, zdravotechniky | m | 13.902 |  | 0 |  |  |  | znížená |  | 0 | 6e-05 | 0.00083412 | 0 | 0 | 32 | M | 2 | ROZPOCET | 0 | 0 | 0 | 0 | 0 | 2 | 0 | 16 | -1196436487
| P |  | Poznámka k položke: Tepelná izolácia z polyetylénu (PEF) vhodná na izolovanie rozvodov teplej vody a vykurovania. Súčiniteľ' tepelnej vodivosti λ40°C=0.040W/m.K. Reakcia na oheň E. | [15 empty] | P | 2
29 | M | 283310006400.S | Izolačná PE trubica dxhr. 35x30 mm, rozrezaná, na izolovanie rozvodov vody, kúrenia, zdravotechniky | m | 15.54 |  | 0 |  |  |  | znížená |  | 0 | 4e-05 | 0.0006216 | 0 | 0 | 32 | M | 2 | ROZPOCET | 0 | 0 | 0 | 0 | 0 | 2 | 0 | 16 | -803378497
| P |  | Poznámka k položke: Tepelná izolácia z polyetylénu (PEF) vhodná na izolovanie rozvodov teplej vody a vykurovania. Súčiniteľ' tepelnej vodivosti λ40°C=0.040W/m.K. Reakcia na oheň E. | [15 empty] | P | 2
30 | K | 998713201.S | Presun hmôt pre izolácie tepelné v objektoch výšky do 6 m | % |  |  | 0 |  |  |  | znížená |  | 0 | 0 | 0 | 0 | 0 | 16 | K | 2 | ROZPOCET | 0 | 0 | 0 | 0 | 0 | 2 | 0 | 16 | -70758523
| D | 721 | Zdravotech. vnútorná kanalizácia |  |  |  | 0 | [5 empty] | 0 |  | 0.056657 |  | 0 | 2 | D | 1 | ROZPOCET | [6 empty] | 0
31 | K | 721171721.S | Potrubie odhlučnené odpadové prípojné DN 50 | m | 13.01 |  | 0 |  |  |  | znížená |  | 0 | 0.00086355 | 0.011235 | 0 | 0 | 16 | K | 2 | ROZPOCET | 0 | 0 | 0 | 0 | 0 | 2 | 0 | 16 | 1298999513
32 | K | 721171722.S | Potrubie odhlučnené odpadové prípojné DN 75 | m | 2.468 |  | 0 |  |  |  | znížená |  | 0 | 0.0013771 | 0.0033986 | 0 | 0 | 16 | K | 2 | ROZPOCET | 0 | 0 | 0 | 0 | 0 | 2 | 0 | 16 | -1830125234
33 | K | 721171724.S | Potrubie odhlučnené odpadové prípojné DN 110 | m | 14.459 |  | 0 |  |  |  | znížená |  | 0 | 0.0029064 | 0.042023 | 0 | 0 | 16 | K | 2 | ROZPOCET | 0 | 0 | 0 | 0 | 0 | 2 | 0 | 16 | 1047630125
34 | K | 721290111.S | Ostatné - skúška tesnosti kanalizácie v objektoch vodou do DN 125 | m | 30.534 |  | 0 |  |  |  | znížená |  | 0 | 0 | 0 | 0 | 0 | 16 | K | 2 | ROZPOCET | 0 | 0 | 0 | 0 | 0 | 2 | 0 | 16 | 1766090620
35 | K | 998721201.S | Presun hmôt pre vnútornú kanalizáciu v objektoch výšky do 6 m | % |  |  | 0 |  |  |  | znížená |  | 0 | 0 | 0 | 0 | 0 | 16 | K | 2 | ROZPOCET | 0 | 0 | 0 | 0 | 0 | 2 | 0 | 16 | 1962959567
| D | 722 | Zdravotechnika - vnútorný vodovod |  |  |  | 0 | [5 empty] | 0 |  | 0.12393 |  | 0 | 2 | D | 1 | ROZPOCET | [6 empty] | 0
36 | K | 722161015.S | Vodovodné potrubie z nerezových rúrok spájaných lisovaním D 42 mm | m | 1.785 |  | 0 |  |  |  | znížená |  | 0 | 0.00099 | 0.0017672 | 0 | 0 | 16 | K | 2 | ROZPOCET | 0 | 0 | 0 | 0 | 0 | 2 | 0 | 16 | 634537646
37 | K | 722171150.S | Plasthliníkové potrubie v kotúčoch spájané lisovaním d 16 mm | m | 7.14 |  | 0 |  |  |  | znížená |  | 0 | 0.0003601 | 0.0025711 | 0 | 0 | 16 | K | 2 | ROZPOCET | 0 | 0 | 0 | 0 | 0 | 2 | 0 | 16 | -1081010467
38 | K | 722171152.S | Plasthliníkové potrubie v kotúčoch spájané lisovaním d 18 mm | m | 45.78 |  | 0 |  |  |  | znížená |  | 0 | 0.0004 | 0.018312 | 0 | 0 | 16 | K | 2 | ROZPOCET | 0 | 0 | 0 | 0 | 0 | 2 | 0 | 16 | 758942461
39 | K | 722171153.S | Plasthliníkové potrubie v kotúčoch spájané lisovaním d 20 mm | m | 28.575 |  | 0 |  |  |  | znížená |  | 0 | 0.00043 | 0.012287 | 0 | 0 | 16 | K | 2 | ROZPOCET | 0 | 0 | 0 | 0 | 0 | 2 | 0 | 16 | -404416922
40 | K | 722171154.S | Plasthliníkové potrubie v kotúčoch spájané lisovaním d 26 mm | m | 32.162 |  | 0 |  |  |  | znížená |  | 0 | 0.00056 | 0.018011 | 0 | 0 | 16 | K | 2 | ROZPOCET | 0 | 0 | 0 | 0 | 0 | 2 | 0 | 16 | -528827278
41 | K | 722221010 | Montáž guľového kohúta závitového priameho pre vodu G 1/2 | ks | 2 |  | 0 |  |  |  | znížená |  | 0 | 2.267e-05 | 4.534e-05 | 0 | 0 | 16 | K | 2 | ROZPOCET | 0 | 0 | 0 | 0 | 0 | 2 | 0 | 16 | 1118156443
42 | M | 5511100137000 | Guľový uzáver pre vodu, 1/2" FF, páčka, niklovaná mosadz, FIV.8363, | ks | 2 |  | 0 |  |  |  | znížená |  | 0 | 3e-05 | 6e-05 | 0 | 0 | 32 | M | 2 | ROZPOCET | 0 | 0 | 0 | 0 | 0 | 2 | 0 | 16 | -1838982236
43 | K | 722221020.S | Montáž guľového kohúta závitového priameho pre vodu G 1 | ks | 2 |  | 0 |  |  |  | znížená |  | 0 | 5.154e-05 | 0.00010308 | 0 | 0 | 16 | K | 2 | ROZPOCET | 0 | 0 | 0 | 0 | 0 | 2 | 0 | 16 | -1520980688
44 | M | 551110013900 | Guľový uzáver pre vodu, 1" FF, páčka, niklovaná mosadz, FIV.8363, IVAR | ks | 2 |  | 0 |  |  |  | znížená |  | 0 | 8e-05 | 0.00016 | 0 | 0 | 32 | M | 2 | ROZPOCET | 0 | 0 | 0 | 0 | 0 | 2 | 0 | 16 | -1648479210
45 | K | 722221025 | Montáž guľového kohúta závitového priameho pre vodu G 5/4 | ks | 2 |  | 0 |  |  |  | znížená |  | 0 | 6e-05 | 0.00012 | 0 | 0 | 16 | K | 2 | ROZPOCET | 0 | 0 | 0 | 0 | 0 | 2 | 0 | 16 | 1224180841
46 | M | 5511870030 | Guľový uzáver pre vodu, 5/4", FF páčka, niklovaná mosadz | ks | 2 |  | 0 |  |  |  | znížená |  | 0 | 0.00075 | 0.0015 | 0 | 0 | 32 | M | 2 | ROZPOCET | 0 | 0 | 0 | 0 | 0 | 2 | 0 | 16 | 633559391
47 | K | 722221082.S | Montáž guľového kohúta vypúšťacieho závitového G 1/2 | ks | 4 |  | 0 |  |  |  | znížená |  | 0 | 2.267e-05 | 9.068e-05 | 0 | 0 | 16 | K | 2 | ROZPOCET | 0 | 0 | 0 | 0 | 0 | 2 | 0 | 16 | -1356048931
48 | M | 551110011300.S | Guľový uzáver vypúšťací s páčkou, 3/4" M, mosadz | ks | 4 |  | 0 |  |  |  | znížená |  | 0 | 0.00013 | 0.00052 | 0 | 0 | 32 | M | 2 | ROZPOCET | 0 | 0 | 0 | 0 | 0 | 2 | 0 | 16 | -763352507
49 | K | 722221082.S1 | Montáž guľového kohúta vypúšťacieho závitového G 1 | ks | 2 |  | 0 |  |  |  | znížená |  | 0 | 2e-05 | 4e-05 | 0 | 0 | 16 | K | 2 | ROZPOCET | 0 | 0 | 0 | 0 | 0 | 2 | 0 | 16 | 1343277783
50 | M | 551110011300.S.1 | Guľový kohút s vypúšťaním 1 | ks | 2 |  | 0 |  |  |  | znížená |  | 0 | 0.00013 | 0.00026 | 0 | 0 | 32 | M | 2 | ROZPOCET | 0 | 0 | 0 | 0 | 0 | 2 | 0 | 16 | -1775908084
51 | K | 722221175.S | Montáž poistného ventilu závitového pre vodu G 3/4 | ks | 2 |  | 0 |  |  |  | znížená |  | 0 | 4.548e-05 | 9.096e-05 | 0 | 0 | 16 | K | 2 | ROZPOCET | 0 | 0 | 0 | 0 | 0 | 2 | 0 | 16 | -475017724
52 | M | 5512100220000 | Ventil poistný, 3/4”x6 bar, armatúry pre uzavreté systémy, | ks | 2 |  | 0 |  |  |  | znížená |  | 0 | 0.0005 | 0.001 | 0 | 0 | 32 | M | 2 | ROZPOCET | 0 | 0 | 0 | 0 | 0 | 2 | 0 | 16 | 633701634
53 | K | 722221270.S | Montáž spätného ventilu závitového G 3/4 | ks | 2 |  | 0 |  |  |  | znížená |  | 0 | 4.548e-05 | 9.096e-05 | 0 | 0 | 16 | K | 2 | ROZPOCET | 0 | 0 | 0 | 0 | 0 | 2 | 0 | 16 | 488715453
54 | M | 551110016600.S | Spätný ventil kontrolovateľný, 3/4" FF, PN 16, mosadz, disk plast | ks | 2 |  | 0 |  |  |  | znížená |  | 0 | 0.00067 | 0.00134 | 0 | 0 | 32 | M | 2 | ROZPOCET | 0 | 0 | 0 | 0 | 0 | 2 | 0 | 16 | -65605171
55 | K | 722221275.S | Montáž spätného ventilu závitového G 1 | ks | 1 |  | 0 |  |  |  | znížená |  | 0 | 5e-05 | 5e-05 | 0 | 0 | 16 | K | 2 | ROZPOCET | 0 | 0 | 0 | 0 | 0 | 2 | 0 | 16 | 386602794
56 | M | 551110016500.S | Spätný ventil kontrolovateľný, 1" FF, PN 16, mosadz, disk plast | ks | 1 |  | 0 |  |  |  | znížená |  | 0 | 0.00078 | 0.00078 | 0 | 0 | 32 | M | 2 | ROZPOCET | 0 | 0 | 0 | 0 | 0 | 2 | 0 | 16 | -129753349
57 | K | 722221370.S | Montáž vodovodného filtra závitového G 1 | ks | 2 |  | 0 |  |  |  | znížená |  | 0 | 5.154e-05 | 0.00010308 | 0 | 0 | 16 | K | 2 | ROZPOCET | 0 | 0 | 0 | 0 | 0 | 2 | 0 | 16 | -421373584
58 | M | 422010003100.S | Filter závitový na vodu 1", FF, PN 20, mosadz | ks | 2 |  | 0 |  |  |  | znížená |  | 0 | 0.00069 | 0.00138 | 0 | 0 | 32 | M | 2 | ROZPOCET | 0 | 0 | 0 | 0 | 0 | 2 | 0 | 16 | 1183690458
59 | K | 722229101.S | Montáž ventilu vypúšťacieho, plniaceho, G 1/2 | ks | 1 |  | 0 |  |  |  | znížená |  | 0 | 2e-05 | 2e-05 | 0 | 0 | 16 | K | 2 | ROZPOCET | 0 | 0 | 0 | 0 | 0 | 2 | 0 | 16 | -562017035
60 | M | 551110011200 | Guľový uzáver vypúšťací s páčkou, 1/2" M, mosadz | ks | 1 |  | 0 |  |  |  | znížená |  | 0 | 7e-05 | 7e-05 | 0 | 0 | 32 | M | 2 | ROZPOCET | 0 | 0 | 0 | 0 | 0 | 2 | 0 | 16 | -854664153
61 | K | 722250010.S | Montáž hydrantového systému | súb. | 2 |  | 0 |  |  |  | znížená |  | 0 | 0.0002651 | 0.0005302 | 0 | 0 | 16 | K | 2 | ROZPOCET | 0 | 0 | 0 | 0 | 0 | 2 | 0 | 16 | 942439203
62 | M | 449150003000.S | Hydrantový systém s tvarovo stálou hadicou DN25/30m | ks | 1 |  | 0 |  |  |  | znížená |  | 0 | 0.0185 | 0.0185 | 0 | 0 | 32 | M | 2 | ROZPOCET | 0 | 0 | 0 | 0 | 0 | 2 | 0 | 16 | 1870889865
| P |  | Poznámka k položke: | [15 empty] | P | 2
63 | M | 449150000100.l | Hadicový navijak, DN 25 /30, s hadicou dĺžky 30 m, bez skrinky | ks | 1 |  | 0 |  |  |  | znížená |  | 0 | 0.01679 | 0.01679 | 0 | 0 | 32 | M | 2 | ROZPOCET | 0 | 0 | 0 | 0 | 0 | 2 | 0 | 16 | 1824643658
64 | K | 722290226 | Tlaková skúška vodovodného potrubia závitového do DN 50 | m | 113.656 |  | 0 |  |  |  | znížená |  | 0 | 0.00018652 | 0.021199 | 0 | 0 | 16 | K | 2 | ROZPOCET | 0 | 0 | 0 | 0 | 0 | 2 | 0 | 16 | -1721196919
65 | K | 722290234 | Prepláchnutie a dezinfekcia vodovodného potrubia do DN 80 | m | 113.656 |  | 0 |  |  |  | znížená |  | 0 | 1e-05 | 0.0011366 | 0 | 0 | 16 | K | 2 | ROZPOCET | 0 | 0 | 0 | 0 | 0 | 2 | 0 | 16 | 2035653643
66 | K | 732331030.1 | Montáž expanznej nádoby tlak 10 barov s membránou 8l | ks | 2 |  | 0 |  |  |  | znížená |  | 0 | 0 | 0 | 0 | 0 | 4 | K | 2 | ROZPOCET | 0 | 0 | 0 | 0 | 0 | 2 | 0 | 4 | 439965182
67 | M | 4846760000.1 | Nádoba-expanzná typ DD, tlak 10 barov s vakom 8 l biela | ks | 2 |  | 0 |  |  |  | znížená |  | 0 | 0.0025 | 0.005 | 0 | 0 | 8 | M | 2 | ROZPOCET | 0 | 0 | 0 | 0 | 0 | 2 | 0 | 4 | 498135545
| P |  | Poznámka k položke: expanzná nádoba pre solárne, vykurovacie a glykolové chladiace sústavy | [15 empty] | P | 2
68 | K | 998722201.S | Presun hmôt pre vnútorný vodovod v objektoch výšky do 6 m | % |  |  | 0 |  |  |  | znížená |  | 0 | 0 | 0 | 0 | 0 | 16 | K | 2 | ROZPOCET | 0 | 0 | 0 | 0 | 0 | 2 | 0 | 16 | 1663935468
| D | 725 | Zdravotechnika - zariaď. predmety |  |  |  | 0 | [5 empty] | 0 |  | 0.81118 |  | 0 | 2 | D | 1 | ROZPOCET | [6 empty] | 0
69 | K | 725119215.S | Montáž záchodovej misy keramickej volne stojacej s rovným odpadom | ks | 1 |  | 0 |  |  |  | znížená |  | 0 | 0.00073 | 0.00073 | 0 | 0 | 16 | K | 2 | ROZPOCET | 0 | 0 | 0 | 0 | 0 | 2 | 0 | 16 | 1582084670
70 | M | 642360004900.S1 | Misa záchodová keramická bezbariérová | ks | 1 |  | 0 |  |  |  | znížená |  | 0 | 0.023 | 0.023 | 0 | 0 | 32 | M | 2 | ROZPOCET | 0 | 0 | 0 | 0 | 0 | 2 | 0 | 16 | -1646684168
71 | K | 725119721 | Montáž predstenového systému záchodov do ľahkých stien s kovovou konštrukciou | ks | 9 |  | 0 |  |  |  | znížená |  | 0 | 0 | 0 | 0 | 0 | 16 | K | 2 | ROZPOCET | 0 | 0 | 0 | 0 | 0 | 2 | 0 | 16 | -595212672
72 | M | 552370000100.S | Predstenový systém pre závesné WC so splachovacou podomietkovou nádržou do ľahkých montovaných konštrukcií | ks | 9 |  | 0 |  |  |  | znížená |  | 0 | 0.01605 | 0.14445 | 0 | 0 | 32 | M | 2 | ROZPOCET | 0 | 0 | 0 | 0 | 0 | 2 | 0 | 16 | -1106302143
73 | K | 725149720 | Montáž záchodu do predstenového systému | ks | 9 |  | 0 |  |  |  | znížená |  | 0 | 0 | 0 | 0 | 0 | 16 | K | 2 | ROZPOCET | 0 | 0 | 0 | 0 | 0 | 2 | 0 | 16 | 1199968959
74 | M | 642360000500.S | Misa záchodová keramická závesná so splachovacím okruhom | ks | 9 |  | 0 |  |  |  | znížená |  | 0 | 0.0135 | 0.1215 | 0 | 0 | 32 | M | 2 | ROZPOCET | 0 | 0 | 0 | 0 | 0 | 2 | 0 | 16 | 1762662725
75 | M | 552380001300.S | Ovládacie tlačidlo podomietkové pre dvojité splachovanie | ks | 9 |  | 0 |  |  |  | znížená |  | 0 | 0.00033 | 0.00297 | 0 | 0 | 32 | M | 2 | ROZPOCET | 0 | 0 | 0 | 0 | 0 | 2 | 0 | 16 | 1547494631
76 | K | 725149740.S | Montáž predstenového systému pisoárov do ľahkých stien s kovovou konštrukciou | ks | 4 |  | 0 |  |  |  | znížená |  | 0 | 0 | 0 | 0 | 0 | 16 | K | 2 | ROZPOCET | 0 | 0 | 0 | 0 | 0 | 2 | 0 | 16 | -608973849
77 | M | 552370000900.S | Predstenový systém pre pisoár do ľahkých montovaných konštrukcií | ks | 4 |  | 0 |  |  |  | znížená |  | 0 | 0.0131 | 0.0524 | 0 | 0 | 32 | M | 2 | ROZPOCET | 0 | 0 | 0 | 0 | 0 | 2 | 0 | 16 | 1882403120
78 | K | 725149745.S | Montáž pisoáru do predstenového systému | ks | 4 |  | 0 |  |  |  | znížená |  | 0 | 0 | 0 | 0 | 0 | 16 | K | 2 | ROZPOCET | 0 | 0 | 0 | 0 | 0 | 2 | 0 | 16 | 1436658347
79 | M | 642510000200.S | Pisoár so senzorom keramický | ks | 4 |  | 0 |  |  |  | znížená |  | 0 | 0.02 | 0.08 | 0 | 0 | 32 | M | 2 | ROZPOCET | 0 | 0 | 0 | 0 | 0 | 2 | 0 | 16 | -649029517
80 | K | 725219401 | Montáž umývadla keramického na skrutky do muriva, bez výtokovej armatúry | ks | 12 |  | 0 |  |  |  | znížená |  | 0 | 0.00028 | 0.00336 | 0 | 0 | 16 | K | 2 | ROZPOCET | 0 | 0 | 0 | 0 | 0 | 2 | 0 | 16 | 964085801
81 | M | 642110004300.S | Umývadlo keramické bežný typ | ks | 12 |  | 0 |  |  |  | znížená |  | 0 | 0.0141 | 0.1692 | 0 | 0 | 32 | M | 2 | ROZPOCET | 0 | 0 | 0 | 0 | 0 | 2 | 0 | 16 | -1007465901
82 | K | 725219401.2 | Montáž umývadla keramického na skrutky do muriva, bez výtokovej armatúry- normal/detské | súb. | 1 |  | 0 |  |  |  | znížená |  | 0 | 0.00028 | 0.00028 | 0 | 0 | 16 | K | 2 | ROZPOCET | 0 | 0 | 0 | 0 | 0 | 2 | 0 | 16 | -2069478106
83 | M | 642110004300.S.1 | Umývadlo keramické bezbarierové Jika Mio | ks | 1 |  | 0 |  |  |  | znížená |  | 0 | 0.0141 | 0.0141 | 0 | 0 | 32 | M | 2 | ROZPOCET | 0 | 0 | 0 | 0 | 0 | 2 | 0 | 16 | 2036587650
84 | K | 725291112.S | Montáž záchodového sedadla s poklopom | ks | 1 |  | 0 |  |  |  | znížená |  | 0 | 0 | 0 | 0 | 0 | 16 | K | 2 | ROZPOCET | 0 | 0 | 0 | 0 | 0 | 2 | 0 | 16 | -1162348707
85 | M | 554330000300.S | Záchodové sedadlo plastové s poklopom | ks | 1 |  | 0 |  |  |  | znížená |  | 0 | 0.002 | 0.002 | 0 | 0 | 32 | M | 2 | ROZPOCET | 0 | 0 | 0 | 0 | 0 | 2 | 0 | 16 | -1986858397
86 | K | 725291114.S | Montáž doplnkov zariadení kúpeľní a záchodov, madlá | ks | 4 |  | 0 |  |  |  | znížená |  | 0 | 0 | 0 | 0 | 0 | 16 | K | 2 | ROZPOCET | 0 | 0 | 0 | 0 | 0 | 2 | 0 | 16 | 616179305
87 | M | 552380012400.S.1 | Madlo sklopené pre telesne postihnutých | ks | 1 |  | 0 |  |  |  | znížená |  | 0 | 0.00035 | 0.00035 | 0 | 0 | 32 | M | 2 | ROZPOCET | 0 | 0 | 0 | 0 | 0 | 2 | 0 | 16 | 297370857
88 | M | 5523800124001.S.4 | Madlo rovne pre telesne postihnutých | ks | 5 |  | 0 |  |  |  | znížená |  | 0 | 0.00035 | 0.00175 | 0 | 0 | 32 | M | 2 | ROZPOCET | 0 | 0 | 0 | 0 | 0 | 2 | 0 | 16 | -1564911033
89 | K | 725332320.S | Montáž výlevky keramickej závesnej bez výtokovej armatúry | ks | 1 |  | 0 |  |  |  | znížená |  | 0 | 0.00028 | 0.00028 | 0 | 0 | 16 | K | 2 | ROZPOCET | 0 | 0 | 0 | 0 | 0 | 2 | 0 | 16 | -373725684
90 | M | 6427100001000 | Výlevka stojatá keramická, vxšxl 407x510x435 mm, plastová mreža | ks | 1 |  | 0 |  |  |  | znížená |  | 0 | 0.0185 | 0.0185 | 0 | 0 | 32 | M | 2 | ROZPOCET | 0 | 0 | 0 | 0 | 0 | 2 | 0 | 16 | -22131283
91 | K | 725539103.S | Montáž elektrického ohrievača závesného zvislého do 120 L | ks | 2 |  | 0 |  |  |  | znížená |  | 0 | 0.0010632 | 0.0021264 | 0 | 0 | 16 | K | 2 | ROZPOCET | 0 | 0 | 0 | 0 | 0 | 2 | 0 | 16 | -1455153770
92 | M | 5413200056000 | Ohrievač vody elektrický tlakový závesný zvislý akumulačný, objem 120 l, | ks | 2 |  | 0 |  |  |  | znížená |  | 0 | 0.0391 | 0.0782 | 0 | 0 | 32 | M | 2 | ROZPOCET | 0 | 0 | 0 | 0 | 0 | 2 | 0 | 16 | -1352186460
| P |  | Poznámka k položke: Bezpečnostný poistný ventil súčasť dodávky, minimálne tepelné straty, hrubá PU izolácia | [15 empty] | P | 2
93 | K | 725819401 | Montáž ventilu rohového s pripojovacou rúrkou G 1/2 | ks | 37 |  | 0 |  |  |  | znížená |  | 0 | 8e-05 | 0.00296 | 0 | 0 | 16 | K | 2 | ROZPOCET | 0 | 0 | 0 | 0 | 0 | 2 | 0 | 16 | 1010960701
94 | M | 551410000200.S | Ventil pre hygienické a zdravotnické zariadenia T 1300 1/2" priamy na zamurovanie | ks | 37 |  | 0 |  |  |  | znížená |  | 0 | 0.0004 | 0.0148 | 0 | 0 | 32 | M | 2 | ROZPOCET | 0 | 0 | 0 | 0 | 0 | 2 | 0 | 16 | 702099589
95 | K | 725829201 | Montáž batérie umývadlovej a drezovej nástennej pákovej alebo klasickej s mechanickým ovládaním | ks | 13 |  | 0 |  |  |  | znížená |  | 0 | 4.2e-06 | 5.46e-05 | 0 | 0 | 16 | K | 2 | ROZPOCET | 0 | 0 | 0 | 0 | 0 | 2 | 0 | 16 | -765392207
96 | M | 551450003800.S | Batéria umývadlová stojanková páková | ks | 13 |  | 0 |  |  |  | znížená |  | 0 | 0.002 | 0.026 | 0 | 0 | 32 | M | 2 | ROZPOCET | 0 | 0 | 0 | 0 | 0 | 2 | 0 | 16 | 917811672
97 | K | 725829201.1 | Montáž batérie umývadlovej a drezovej nástennej pákovej alebo klasickej s mechanickým ovládaním | ks | 1 |  | 0 |  |  |  | znížená |  | 0 | 4.2e-06 | 4.2e-06 | 0 | 0 | 16 | K | 2 | ROZPOCET | 0 | 0 | 0 | 0 | 0 | 2 | 0 | 16 | 153205771
98 | M | 551450003800.S.1 | Batéria umývadlová stojanková páková | ks | 1 |  | 0 |  |  |  | znížená |  | 0 | 0.002 | 0.002 | 0 | 0 | 32 | M | 2 | ROZPOCET | 0 | 0 | 0 | 0 | 0 | 2 | 0 | 16 | -419833404
99 | K | 725849230 | Montáž batérie sprchovej podomietkovej pákovej | ks | 7 |  | 0 |  |  |  | znížená |  | 0 | 4.2e-06 | 2.94e-05 | 0 | 0 | 16 | K | 2 | ROZPOCET | 0 | 0 | 0 | 0 | 0 | 2 | 0 | 16 | 1011803923
100 | M | 551450002900 | Batéria sprchová podomietková páková, priemer 150 mm, bez sprchovej sady, chróm, | ks | 7 |  | 0 |  |  |  | znížená |  | 0 | 0.00144 | 0.01008 | 0 | 0 | 32 | M | 2 | ROZPOCET | 0 | 0 | 0 | 0 | 0 | 2 | 0 | 16 | 111511765
101 | M | B8F0000051 | Sedátko do sprchy | ks | 1 |  | 0 |  |  |  | znížená |  | 0 | 0.003 | 0.003 | 0 | 0 | 32 | M | 2 | ROZPOCET | 0 | 0 | 0 | 0 | 0 | 2 | 0 | 16 | -265995798
102 | K | 725869300 | Montáž zápachovej uzávierky pre zariaďovacie predmety, umývadlovej do D 32 mm | ks | 12 |  | 0 |  |  |  | znížená |  | 0 | 0 | 0 | 0 | 0 | 16 | K | 2 | ROZPOCET | 0 | 0 | 0 | 0 | 0 | 2 | 0 | 16 | -1105064953
103 | M | 551620006400.S | Zápachová uzávierka - sifón pre umývadlá DN 40 | ks | 12 |  | 0 |  |  |  | znížená |  | 0 | 0.00033 | 0.00396 | 0 | 0 | 32 | M | 2 | ROZPOCET | 0 | 0 | 0 | 0 | 0 | 2 | 0 | 16 | 1805084834
104 | K | 725869310.S | Montáž zápachovej uzávierky pre zariaďovacie predmety, drezovej do D 40 mm (pre jeden drez) | ks | 1 |  | 0 |  |  |  | znížená |  | 0 | 6.79e-06 | 6.79e-06 | 0 | 0 | 16 | K | 2 | ROZPOCET | 0 | 0 | 0 | 0 | 0 | 2 | 0 | 16 | -986687242
105 | M | HL126/50 | Zápachový uzáver šetriaci priestor 6/4", odtok DN50 | ks | 1 |  | 0 |  |  |  | znížená |  | 0 | 0 | 0 | 0 | 0 | 32 | M | 2 | ROZPOCET | 0 | 0 | 0 | 0 | 0 | 2 | 0 | 16 | -2014766777
106 | K | 725869340 | Montáž zápachovej uzávierky pre zariaďovacie predmety, sprchovej do D 50 mm | ks | 7 |  | 0 |  |  |  | znížená |  | 0 | 0 | 0 | 0 | 0 | 16 | K | 2 | ROZPOCET | 0 | 0 | 0 | 0 | 0 | 2 | 0 | 16 | 719811662
107 | M | 552240027200 | Kryt žľabu k sprchovým žľabom | ks | 7 |  | 0 |  |  |  | znížená |  | 0 | 0.00041 | 0.00287 | 0 | 0 | 32 | M | 2 | ROZPOCET | 0 | 0 | 0 | 0 | 0 | 2 | 0 | 16 | 1323498916
| P |  | Poznámka k položke: Kryt žľabu”Standart” z nerezovej ocele 1.4301. Trieda zaťaženia K (300kg). So štandardnými aretačnými maticami výškove nastaviteľnými pre dlažbu (vrátene lepidla) hrúbky 2 - 16 mm. Pre dlažbu z kameňa (viacej ako 16 mm) je možné použiť predĺžené aretačné matice HL050.3E | [15 empty] | P | 2
108 | M | 552240001100 | Žľab sprchový bez krytu nerezový HL50FV.0/80, DN 50, (0,8 l/s), dĺ. 800 mm, zvislý odtok, zabudovanie do plochy, stavebná výška 130 mm | ks | 7 |  | 0 |  |  |  | znížená |  | 0 | 0.00406 | 0.02842 | 0 | 0 | 32 | M | 2 | ROZPOCET | 0 | 0 | 0 | 0 | 0 | 2 | 0 | 16 | -1617150682
| P |  | Poznámka k položke: Nerezový sprchový žľab k zabudovaniu do plochy s vertikálnym pripojením DN50, montážny materiál a stavebná krytka sú predmetom dodávky. Dĺžka zabudovania 800mm. | [15 empty] | P | 2
109 | K | 725869380.S | Montáž zápachovej uzávierky pre zariaďovacie predmety, ostatných typov do D 32 mm | ks | 2 |  | 0 |  |  |  | znížená |  | 0 | 0 | 0 | 0 | 0 | 16 | K | 2 | ROZPOCET | 0 | 0 | 0 | 0 | 0 | 2 | 0 | 16 | 173265944
110 | M | 551620027100 | Vtokový lievik HL21, DN 32, (0,17 l/s), s protizápachovým uzáverom, vetranie a klimatizácia, PP | ks | 2 |  | 0 |  |  |  | znížená |  | 0 | 0.0009 | 0.0018 | 0 | 0 | 32 | M | 2 | ROZPOCET | 0 | 0 | 0 | 0 | 0 | 2 | 0 | 16 | -856021570
| P |  | Poznámka k položke: Výška vodného uzáveru 60mm, s prídavnou mechanickou zápachovou uzávierkou (guličkou). Pre odtokové potrubia s občasným prietokom vody. Je tesný proti zápachu i bez vody v zápachovej uzávierke. | [15 empty] | P | 2
111 | K | 998725201.S | Presun hmôt pre zariaďovacie predmety v objektoch výšky do 6 m | % |  |  | 0 |  |  |  | znížená |  | 0 | 0 | 0 | 0 | 0 | 16 | K | 2 | ROZPOCET | 0 | 0 | 0 | 0 | 0 | 2 | 0 | 16 | 1207256729

## SO-5.2.1_AA - Architekton...
[9 empty] | >> skryté stĺpce << | [9 empty] | {57479257-6c45-46d7-8698-b0d752bb59f1}
0
| KRYCÍ LIST ROZPOČTU | [8 empty] | v --- nižšie sa nachádzajú doplnkové a pomocné údaje k zostavám --- v | [8 empty] | False
Stavba:
Archeoskanzen Bojná
Objekt:
SO-5 - Budova expozície a kaviareň
Časť:
SO-5.2.1 - Kaviareň
Úroveň 3:
SO-5.2.1_AA - Architektonicko stavebné riešenie, statika
| JKSO: |  |  |  |  | KS:
| Miesto: |  | okrajová časť obce Bojná |  |  | Dátum: | 19. 6. 2024
| Objednávateľ: |  |  |  |  | IČO:
|  | Obec Bojná, 201 Bojná, 956 01 Bojná |  |  |  | IČ DPH:
| Zhotoviteľ: |  |  |  |  | IČO: | Vyplň údaj
|  | Vyplň údaj |  |  |  | IČ DPH: | Vyplň údaj
| Projektant: |  |  |  |  | IČO:
|  | Projekt design s.r.o., Brezová 89/1B, Tovarníky |  |  |  | IČ DPH:
| Spracovateľ: |  |  |  |  | IČO:
|  | Projekt design s.r.o., Brezová 89/1B, Tovarníky |  |  |  | IČ DPH:
Poznámka:
| Cena bez DPH | [5 empty] | 0
|  |  | Základ dane |  |  | Sadzba dane | Výška dane
| DPH | základná | 0 |  |  | 20% | 0
|  | znížená | 0 |  |  | 20% | 0
|  | zákl. prenesená | 0 |  |  | 20% | 0
|  | zníž. prenesená | 0 |  |  | 20% | 0
|  | nulová | 0 |  |  | 0% | 0
| Cena s DPH |  |  | v | EUR |  | 0
| Projektant |  |  | Spracovateľ
| Dátum a podpis: |  | Pečiatka | Dátum a podpis: |  |  | Pečiatka
| Objednávateľ |  |  | Zhotoviteľ
| Dátum a podpis: |  | Pečiatka | Dátum a podpis: |  |  | Pečiatka
REKAPITULÁCIA ROZPOČTU
Stavba:
Archeoskanzen Bojná
Objekt:
SO-5 - Budova expozície a kaviareň
Časť:
SO-5.2.1 - Kaviareň
Úroveň 3:
SO-5.2.1_AA - Architektonicko stavebné riešenie, statika
Miesto: |  |  | okrajová časť obce Bojná |  |  | Dátum: | 19. 6. 2024
Objednávateľ: |  |  | Obec Bojná, 201 Bojná, 956 01 Bojná |  |  | Projektant: | Projekt design s.r.o., Brezová 89/1B, Tovarníky
Zhotoviteľ: |  |  | Vyplň údaj |  |  | Spracovateľ: | Projekt design s.r.o., Brezová 89/1B, Tovarníky
Kód dielu - Popis | [6 empty] | Cena celkom [EUR]
Náklady z rozpočtu | [6 empty] | 0 | [12 empty] | -1
| HSV - Práce a dodávky HSV | [5 empty] | 0
| 1 - Zemné práce | [5 empty] | 0
| 2 - Zakladanie | [5 empty] | 0
| 3 - Zvislé a kompletné konštrukcie | [5 empty] | 0
| 4 - Vodorovné konštrukcie | [5 empty] | 0
| 5 - Komunikácie | [5 empty] | 0
| 6 - Úpravy povrchov, podlahy, osadenie | [5 empty] | 0
| 9 - Ostatné konštrukcie a práce-búranie | [5 empty] | 0
| 99 - Presun hmôt HSV | [5 empty] | 0
| PSV - Práce a dodávky PSV | [5 empty] | 0
| 711 - Izolácie proti vode a vlhkosti | [5 empty] | 0
| 712 - Izolácie striech, povlakové krytiny | [5 empty] | 0
| 713 - Izolácie tepelné | [5 empty] | 0
| 725 - Zdravotechnika - zariaďovacie predmety | [5 empty] | 0
| 762 - Konštrukcie tesárske | [5 empty] | 0
| 763 - Konštrukcie - drevostavby | [5 empty] | 0
| 764 - Konštrukcie klampiarske | [5 empty] | 0
| 766 - Konštrukcie stolárske | [5 empty] | 0
| 767 - Konštrukcie doplnkové kovové | [5 empty] | 0
| 771 - Podlahy z dlaždíc | [5 empty] | 0
| 777 - Podlahy syntetické | [5 empty] | 0
| 781 - Obklady | [5 empty] | 0
| 783 - Nátery | [5 empty] | 0
| 784 - Maľby | [5 empty] | 0
| OST - Ostatné | [5 empty] | 0
ROZPOČET
Stavba:
Archeoskanzen Bojná
Objekt:
SO-5 - Budova expozície a kaviareň
Časť:
SO-5.2.1 - Kaviareň
Úroveň 3:
SO-5.2.1_AA - Architektonicko stavebné riešenie, statika
Miesto: |  |  | okrajová časť obce Bojná |  |  | Dátum: | 19. 6. 2024
Objednávateľ: |  |  | Obec Bojná, 201 Bojná, 956 01 Bojná |  |  | Projektant: | Projekt design s.r.o., Brezová 89/1B, Tovarníky
Zhotoviteľ: |  |  | Vyplň údaj |  |  | Spracovateľ: | Projekt design s.r.o., Brezová 89/1B, Tovarníky
PČ | Typ | Kód | Popis | MJ | Množstvo | J.cena [EUR] | Cena celkom [EUR] | Cenová sústava |  |  | DPH | J. Nh [h] | Nh celkom [h] | J. hmotnosť [t] | Hmotnosť celkom [t] | J. suť [t] | Suť Celkom [t]
Náklady z rozpočtu | [6 empty] | 0 | [5 empty] | 0 |  | 1730.0055 |  | 0 |  | D | -1 | [7 empty] | 0
| D | HSV | Práce a dodávky HSV |  |  |  | 0 | [5 empty] | 0 |  | 1704.7536 |  | 0 | 1 | D | 0 | ROZPOCET | [6 empty] | 0
| D | 1 | Zemné práce |  |  |  | 0 | [5 empty] | 0 |  | 0 |  | 0 | 1 | D | 1 | ROZPOCET | [6 empty] | 0
1 | K | 121101112.S | Odstránenie ornice s premiestn. na hromady, so zložením na vzdialenosť do 100 m a do 1000 m3 | m3 | 124 |  | 0 |  |  |  | znížená |  | 0 | 0 | 0 | 0 | 0 | 4 | K | 2 | ROZPOCET | 0 | 0 | 0 | 0 | 0 | 2 | 0 | 4 | 128140136
2 | K | 131201101.S | Výkop nezapaženej jamy v hornine 3, do 100 m3 | m3 | 534.471 |  | 0 |  |  |  | znížená |  | 0 | 0 | 0 | 0 | 0 | 4 | K | 2 | ROZPOCET | 0 | 0 | 0 | 0 | 0 | 2 | 0 | 4 | 427929227
3 | K | 131201109.S | Hĺbenie nezapažených jám a zárezov. Príplatok za lepivosť horniny 3 | m3 | 160.341 |  | 0 |  |  |  | znížená |  | 0 | 0 | 0 | 0 | 0 | 4 | K | 2 | ROZPOCET | 0 | 0 | 0 | 0 | 0 | 2 | 0 | 4 | 55859067
4 | K | 162201102.S | Vodorovné premiestnenie výkopku z horniny 1-4 nad 20-50m | m3 | 534.471 |  | 0 |  |  |  | znížená |  | 0 | 0 | 0 | 0 | 0 | 4 | K | 2 | ROZPOCET | 0 | 0 | 0 | 0 | 0 | 2 | 0 | 4 | 1645551353
5 | K | 162301101.S | Vodorovné premiestnenie výkopku po spevnenej ceste z horniny tr.1-4, do 100 m3 na vzdialenosť do 500 m | m3 | 91.529 |  | 0 |  |  |  | znížená |  | 0 | 0 | 0 | 0 | 0 | 4 | K | 2 | ROZPOCET | 0 | 0 | 0 | 0 | 0 | 2 | 0 | 4 | 1839333777
6 | K | 167101102.S | Nakladanie neuľahnutého výkopku z hornín tr.1-4 nad 100 do 1000 m3 | m3 | 874 |  | 0 |  |  |  | znížená |  | 0 | 0 | 0 | 0 | 0 | 4 | K | 2 | ROZPOCET | 0 | 0 | 0 | 0 | 0 | 2 | 0 | 4 | 1573305732
7 | K | 174101102.S | Zásyp sypaninou v uzavretých priestoroch s urovnaním povrchu zásypu | m3 | 750 |  | 0 |  |  |  | znížená |  | 0 | 0 | 0 | 0 | 0 | 4 | K | 2 | ROZPOCET | 0 | 0 | 0 | 0 | 0 | 2 | 0 | 4 | 1409756839
| D | 2 | Zakladanie |  |  |  | 0 | [5 empty] | 0 |  | 1070.9958 |  | 0 | 1 | D | 1 | ROZPOCET | [6 empty] | 0
8 | K | 211971110.S | Zhotovenie opláštenia výplne z geotextílie, v ryhe alebo v záreze so stenami šikmými o skl. do 1:2,5 | m2 | 61.629 |  | 0 |  |  |  | znížená |  | 0 | 0.00018 | 0.011093 | 0 | 0 | 4 | K | 2 | ROZPOCET | 0 | 0 | 0 | 0 | 0 | 2 | 0 | 4 | 633314666
9 | M | 693110004500.S | Geotextília polypropylénová netkaná 300 g/m2 | m2 | 62.862 |  | 0 |  |  |  | znížená |  | 0 | 0.0003 | 0.018859 | 0 | 0 | 8 | M | 2 | ROZPOCET | 0 | 0 | 0 | 0 | 0 | 2 | 0 | 4 | -1831799753
10 | K | 212572111.S | Lôžko pre trativod zo štrkopiesku triedeného | m3 | 28.167 |  | 0 |  |  |  | znížená |  | 0 | 1.9205 | 54.0947 | 0 | 0 | 4 | K | 2 | ROZPOCET | 0 | 0 | 0 | 0 | 0 | 2 | 0 | 4 | -2011778630
11 | K | 212756115.S | Trativody z flexodrenážnych rúr, DN 125 | m | 112.665 |  | 0 |  |  |  | znížená |  | 0 | 0.00064 | 0.072106 | 0 | 0 | 4 | K | 2 | ROZPOCET | 0 | 0 | 0 | 0 | 0 | 2 | 0 | 4 | 1195445696
12 | K | 215901101.S | Zhutnenie podložia z rastlej horniny 1 až 4 pod násypy, z hornina súdržných do 92 % PS a nesúdržných | m2 | 651 |  | 0 |  |  |  | znížená |  | 0 | 0 | 0 | 0 | 0 | 4 | K | 2 | ROZPOCET | 0 | 0 | 0 | 0 | 0 | 2 | 0 | 4 | 312725957
13 | K | 2243pc | M+D Betónové vibrostĺpy Q 550 DL4850MM C12/15 | m | 274.995 |  | 0 |  |  |  | znížená |  | 0 | 0.56 | 153.9972 | 0 | 0 | 4 | K | 2 | ROZPOCET | 0 | 0 | 0 | 0 | 0 | 2 | 0 | 4 | -1585799965
14 | K | 2244PC | Zvláštne zakladanie - mobilizácia vibrostĺpov | ks | 1 |  | 0 |  |  |  | znížená |  | 0 | 0 | 0 | 0 | 0 | 4 | K | 2 | ROZPOCET | 0 | 0 | 0 | 0 | 0 | 2 | 0 | 4 | -1854818993
15 | K | 271533001.S | Násyp pod základové konštrukcie so zhutnením z kameniva hrubého drveného fr.32-63 mm | m3 | 195.3 |  | 0 |  |  |  | znížená |  | 0 | 2.07 | 404.271 | 0 | 0 | 4 | K | 2 | ROZPOCET | 0 | 0 | 0 | 0 | 0 | 2 | 0 | 4 | -1060519682
16 | K | 273321312.S | Betón základových dosiek, železový (bez výstuže), tr. C 20/25 | m3 | 48.825 |  | 0 |  |  |  | znížená |  | 0 | 2.2151 | 108.1537 | 0 | 0 | 4 | K | 2 | ROZPOCET | 0 | 0 | 0 | 0 | 0 | 2 | 0 | 4 | -240798181
17 | K | 273321511.S | Betón základových dosiek, železový (bez výstuže), tr. C 30/37 | m3 | 114.773 |  | 0 |  |  |  | znížená |  | 0 | 2.3453 | 269.1817 | 0 | 0 | 4 | K | 2 | ROZPOCET | 0 | 0 | 0 | 0 | 0 | 2 | 0 | 4 | -729072824
18 | K | 273351215.S | Debnenie stien základových dosiek, zhotovenie-dielce | m2 | 34.727 |  | 0 |  |  |  | znížená |  | 0 | 0.00159 | 0.055216 | 0 | 0 | 4 | K | 2 | ROZPOCET | 0 | 0 | 0 | 0 | 0 | 2 | 0 | 4 | -632712703
19 | K | 273351216.S | Debnenie stien základových dosiek, odstránenie-dielce | m2 | 34.727 |  | 0 |  |  |  | znížená |  | 0 | 0 | 0 | 0 | 0 | 4 | K | 2 | ROZPOCET | 0 | 0 | 0 | 0 | 0 | 2 | 0 | 4 | 518356273
20 | K | 273361821.S | Výstuž základových dosiek z ocele B500 (10505) | t | 14.763 |  | 0 |  |  |  | znížená |  | 0 | 1.019 | 15.0429 | 0 | 0 | 4 | K | 2 | ROZPOCET | 0 | 0 | 0 | 0 | 0 | 2 | 0 | 4 | -331772262
21 | K | 273362021.S | Výstuž základových dosiek zo zvár. sietí KARI | t | 1.279 |  | 0 |  |  |  | znížená |  | 0 | 1.203 | 1.5386 | 0 | 0 | 4 | K | 2 | ROZPOCET | 0 | 0 | 0 | 0 | 0 | 2 | 0 | 4 | 867027618
22 | K | 274321511.S | Betón základových pásov, železový (bez výstuže), tr. C 30/37 | m3 | 25.26 |  | 0 |  |  |  | znížená |  | 0 | 2.3224 | 58.6626 | 0 | 0 | 4 | K | 2 | ROZPOCET | 0 | 0 | 0 | 0 | 0 | 2 | 0 | 4 | 147520479
23 | K | 274351215.S | Debnenie stien základových pásov, zhotovenie-dielce | m2 | 38.299 |  | 0 |  |  |  | znížená |  | 0 | 0.00159 | 0.060895 | 0 | 0 | 4 | K | 2 | ROZPOCET | 0 | 0 | 0 | 0 | 0 | 2 | 0 | 4 | 928460621
24 | K | 274351216.S | Debnenie stien základových pásov, odstránenie-dielce | m2 | 38.299 |  | 0 |  |  |  | znížená |  | 0 | 0 | 0 | 0 | 0 | 4 | K | 2 | ROZPOCET | 0 | 0 | 0 | 0 | 0 | 2 | 0 | 4 | -116541658
25 | K | 274PC | Vytvorenie prestupov v základoch z betónu a železobetónu | súb | 1 |  | 0 |  |  |  | znížená |  | 0 | 0 | 0 | 0 | 0 | 4 | K | 2 | ROZPOCET | 0 | 0 | 0 | 0 | 0 | 2 | 0 | 4 | 268132376
26 | K | 275321511.S | Betón základových pätiek, železový (bez výstuže), tr. C 30/37 | m3 | 1.878 |  | 0 |  |  |  | znížená |  | 0 | 2.3224 | 4.3614 | 0 | 0 | 4 | K | 2 | ROZPOCET | 0 | 0 | 0 | 0 | 0 | 2 | 0 | 4 | 507108039
27 | K | 275351215.S | Debnenie stien základových pätiek, zhotovenie-dielce | m2 | 12.524 |  | 0 |  |  |  | znížená |  | 0 | 0.00159 | 0.019913 | 0 | 0 | 4 | K | 2 | ROZPOCET | 0 | 0 | 0 | 0 | 0 | 2 | 0 | 4 | -1478698055
28 | K | 275351216.S | Debnenie stien základovýcb pätiek, odstránenie-dielce | m2 | 12.524 |  | 0 |  |  |  | znížená |  | 0 | 0 | 0 | 0 | 0 | 4 | K | 2 | ROZPOCET | 0 | 0 | 0 | 0 | 0 | 2 | 0 | 4 | -1836413732
29 | K | 289971r | Geomreža pre stabilizáciu podkladu, | m2 | 620 |  | 0 |  |  |  | znížená |  | 0 | 0.002345 | 1.4539 | 0 | 0 | 4 | K | 2 | ROZPOCET | 0 | 0 | 0 | 0 | 0 | 2 | 0 | 4 | 1055214656
30 | M | 28pc | GreenMesh Soil | m2 | 682 |  | 0 |  |  |  | znížená |  | 0 | 0 | 0 | 0 | 0 | 8 | M | 2 | ROZPOCET | 0 | 0 | 0 | 0 | 0 | 2 | 0 | 4 | 1628807949
| D | 3 | Zvislé a kompletné konštrukcie |  |  |  | 0 | [5 empty] | 0 |  | 236.9477 |  | 0 | 1 | D | 1 | ROZPOCET | [6 empty] | 0
31 | K | 317160112.S | Keramický preklad nenosný šírky 115 mm, výšky 69 mm, dĺžky 1250 mm | ks | 1 |  | 0 |  |  |  | znížená |  | 0 | 0.017825 | 0.017825 | 0 | 0 | 4 | K | 2 | ROZPOCET | 0 | 0 | 0 | 0 | 0 | 2 | 0 | 4 | 275132830
32 | K | 317160141.S | Keramický preklad nenosný šírky 140 mm, výšky 66 mm, dĺžky 1000 mm | ks | 2 |  | 0 |  |  |  | znížená |  | 0 | 0.015934 | 0.031869 | 0 | 0 | 4 | K | 2 | ROZPOCET | 0 | 0 | 0 | 0 | 0 | 2 | 0 | 4 | 1942245473
33 | K | 317160142.S | Keramický preklad nenosný šírky 140 mm, výšky 66 mm, dĺžky 1250 mm | ks | 5 |  | 0 |  |  |  | znížená |  | 0 | 0.020332 | 0.10166 | 0 | 0 | 4 | K | 2 | ROZPOCET | 0 | 0 | 0 | 0 | 0 | 2 | 0 | 4 | 1569341115
34 | K | 317160312.S | Keramický preklad nosný šírky 70 mm, výšky 238 mm, dĺžky 1250 mm | ks | 4 |  | 0 |  |  |  | znížená |  | 0 | 0.046303 | 0.18521 | 0 | 0 | 4 | K | 2 | ROZPOCET | 0 | 0 | 0 | 0 | 0 | 2 | 0 | 4 | 571586497
35 | K | 330321823.S | Príplatok za pohľadový betón stĺpov a pilierov triedy SB 3 | m2 | 16.427 |  | 0 |  |  |  | znížená |  | 0 | 0 | 0 | 0 | 0 | 4 | K | 2 | ROZPOCET | 0 | 0 | 0 | 0 | 0 | 2 | 0 | 4 | 1519411967
36 | K | 332321610.S | Betón stĺpov a pilierov oblých, ťahadiel, rámových stojok, vzpier, železový (bez výstuže) tr. C 30/37 | m3 | 4.705 |  | 0 |  |  |  | znížená |  | 0 | 2.314 | 10.8875 | 0 | 0 | 4 | K | 2 | ROZPOCET | 0 | 0 | 0 | 0 | 0 | 2 | 0 | 4 | -1610397341
37 | K | 332351101.S | Debnenie oblých stĺpov (pilierov) výšky do 4 m, zhotovenie-dielce | m2 | 16.427 |  | 0 |  |  |  | znížená |  | 0 | 0.00292 | 0.047967 | 0 | 0 | 4 | K | 2 | ROZPOCET | 0 | 0 | 0 | 0 | 0 | 2 | 0 | 4 | -1974417617
38 | K | 332351102.S | Debnenie oblých stĺpov (pilierov) výšky do 4 m, odstránenie-dielce | m2 | 16.427 |  | 0 |  |  |  | znížená |  | 0 | 0 | 0 | 0 | 0 | 4 | K | 2 | ROZPOCET | 0 | 0 | 0 | 0 | 0 | 2 | 0 | 4 | 2055432642
39 | K | 341321610.S | Betón stien a priečok, železový (bez výstuže) tr. C 30/37 | m3 | 80.742 |  | 0 |  |  |  | znížená |  | 0 | 2.314 | 186.8402 | 0 | 0 | 4 | K | 2 | ROZPOCET | 0 | 0 | 0 | 0 | 0 | 2 | 0 | 4 | -1649752945
40 | K | 341351101.S | Debnenie stien a priečok jednostranné, zhotovenie-dielce | m2 | 789.633 |  | 0 |  |  |  | znížená |  | 0 | 0.00396 | 3.1269 | 0 | 0 | 4 | K | 2 | ROZPOCET | 0 | 0 | 0 | 0 | 0 | 2 | 0 | 4 | -1303111921
41 | K | 341351102.S | Debnenie stien a priečok jednostranné, odstránenie-dielce | m2 | 789.633 |  | 0 |  |  |  | znížená |  | 0 | 0 | 0 | 0 | 0 | 4 | K | 2 | ROZPOCET | 0 | 0 | 0 | 0 | 0 | 2 | 0 | 4 | -783281858
42 | K | 341361821.S | Výstuž stien a priečok B500 (10505) | t | 9.66 |  | 0 |  |  |  | znížená |  | 0 | 1.0155 | 9.8102 | 0 | 0 | 4 | K | 2 | ROZPOCET | 0 | 0 | 0 | 0 | 0 | 2 | 0 | 4 | -259295022
43 | K | 342240071.S | Priečky z tehál pálených dierovaných nebrúsených na pero a drážku hrúbky 175 mm, na klasickú maltu | m2 | 6.902 |  | 0 |  |  |  | znížená |  | 0 | 0.18913 | 1.3054 | 0 | 0 | 4 | K | 2 | ROZPOCET | 0 | 0 | 0 | 0 | 0 | 2 | 0 | 4 | 735057680
44 | K | 342272031.S | Priečky z pórobetónových tvárnic hladkých s objemovou hmotnosťou do 600 kg/m3 hrúbky 100 mm | m2 | 7.973 |  | 0 |  |  |  | znížená |  | 0 | 0.07413 | 0.59104 | 0 | 0 | 4 | K | 2 | ROZPOCET | 0 | 0 | 0 | 0 | 0 | 2 | 0 | 4 | -599030670
45 | K | 342272051.S | Priečky z pórobetónových tvárnic hladkých s objemovou hmotnosťou do 600 kg/m3 hrúbky 150 mm | m2 | 120.717 |  | 0 |  |  |  | znížená |  | 0 | 0.11114 | 13.4165 | 0 | 0 | 4 | K | 2 | ROZPOCET | 0 | 0 | 0 | 0 | 0 | 2 | 0 | 4 | -1227014305
46 | K | 342948113.S | Ukotvenie priečok k betónovým konštrukciám priskrutkovaním | m | 41.21 |  | 0 |  |  |  | znížená |  | 0 | 0.00026 | 0.010715 | 0 | 0 | 4 | K | 2 | ROZPOCET | 0 | 0 | 0 | 0 | 0 | 2 | 0 | 4 | -977579021
47 | K | 342948115.S | Ukončenie priečok hr. do 100 mm ku konštrukciám polyuretánovou penou | m | 2.9 |  | 0 |  |  |  | znížená |  | 0 | 0.0001 | 0.00029 | 0 | 0 | 4 | K | 2 | ROZPOCET | 0 | 0 | 0 | 0 | 0 | 2 | 0 | 4 | -477706121
48 | K | 342948116.S | Ukončenie priečok hr. nad 100 mm ku konštrukciám polyuretánovou penou | m | 39.233 |  | 0 |  |  |  | znížená |  | 0 | 0.00015 | 0.0058849 | 0 | 0 | 4 | K | 2 | ROZPOCET | 0 | 0 | 0 | 0 | 0 | 2 | 0 | 4 | -1397182891
49 | K | 345321615.S | Betón múrikov parapetných, atikových, schodiskových, zábradelných, železový (bez výstuže) tr. C 30/37 | m3 | 4.436 |  | 0 |  |  |  | znížená |  | 0 | 2.337 | 10.3668 | 0 | 0 | 4 | K | 2 | ROZPOCET | 0 | 0 | 0 | 0 | 0 | 2 | 0 | 4 | 215762342
50 | K | 345351101.S | Debnenie múrikov parapet., atik., zábradl., plnostenných- zhotovenie | m2 | 44.831 |  | 0 |  |  |  | znížená |  | 0 | 0.0045 | 0.20174 | 0 | 0 | 4 | K | 2 | ROZPOCET | 0 | 0 | 0 | 0 | 0 | 2 | 0 | 4 | 2002335833
51 | K | 345351102.S | Debnenie múrikov parapet., atik., zábradl., plnostenných- odstránenie | m2 | 44.831 |  | 0 |  |  |  | znížená |  | 0 | 0 | 0 | 0 | 0 | 4 | K | 2 | ROZPOCET | 0 | 0 | 0 | 0 | 0 | 2 | 0 | 4 | -72155683
| D | 4 | Vodorovné konštrukcie |  |  |  | 0 | [5 empty] | 0 |  | 276.2099 |  | 0 | 1 | D | 1 | ROZPOCET | [6 empty] | 0
52 | K | 411321616.S | Betón stropov doskových a trámových, železový tr. C 30/37 | m3 | 111.689 |  | 0 |  |  |  | znížená |  | 0 | 2.3142 | 258.4673 | 0 | 0 | 4 | K | 2 | ROZPOCET | 0 | 0 | 0 | 0 | 0 | 2 | 0 | 4 | -1527590945
53 | K | 411351101.S | Debnenie stropov doskových zhotovenie-dielce | m2 | 383.04 |  | 0 |  |  |  | znížená |  | 0 | 0.00186 | 0.71245 | 0 | 0 | 4 | K | 2 | ROZPOCET | 0 | 0 | 0 | 0 | 0 | 2 | 0 | 4 | -1803688025
54 | K | 411351102.S | Debnenie stropov doskových odstránenie-dielce | m2 | 383.04 |  | 0 |  |  |  | znížená |  | 0 | 0 | 0 | 0 | 0 | 4 | K | 2 | ROZPOCET | 0 | 0 | 0 | 0 | 0 | 2 | 0 | 4 | 1918907139
55 | K | 411354175.S | Podporná konštrukcia stropov výšky do 4 m pre zaťaženie do 20 kPa zhotovenie | m2 | 346.5 |  | 0 |  |  |  | znížená |  | 0 | 0.00533 | 1.8468 | 0 | 0 | 4 | K | 2 | ROZPOCET | 0 | 0 | 0 | 0 | 0 | 2 | 0 | 4 | -582944681
56 | K | 411354176.S | Podporná konštrukcia stropov výšky do 4 m pre zaťaženie do 20 kPa odstránenie | m2 | 346.5 |  | 0 |  |  |  | znížená |  | 0 | 0 | 0 | 0 | 0 | 4 | K | 2 | ROZPOCET | 0 | 0 | 0 | 0 | 0 | 2 | 0 | 4 | 236596702
57 | K | 411361821.S | Výstuž stropov doskových, trámových, vložkových,konzolových alebo balkónových, B500 (10505) | t | 14.94 |  | 0 |  |  |  | znížená |  | 0 | 1.0163 | 15.1832 | 0 | 0 | 4 | K | 2 | ROZPOCET | 0 | 0 | 0 | 0 | 0 | 2 | 0 | 4 | 1292035655
| D | 5 | Komunikácie |  |  |  | 0 | [5 empty] | 0 |  | 4.4732 |  | 0 | 1 | D | 1 | ROZPOCET | [6 empty] | 0
58 | K | 564251pc | M+D Okapový chodník štrkový -melafýr drva fr.11/22 hr.100mm + geotextília 50g/m2 | m2 | 13 |  | 0 |  |  |  | znížená |  | 0 | 0.34409 | 4.4732 | 0 | 0 | 4 | K | 2 | ROZPOCET | 0 | 0 | 0 | 0 | 0 | 2 | 0 | 4 | 738346518
| D | 6 | Úpravy povrchov, podlahy, osadenie |  |  |  | 0 | [5 empty] | 0 |  | 72.6786 |  | 0 | 1 | D | 1 | ROZPOCET | [6 empty] | 0
59 | K | 610991111 | Zakrývanie výplní vnútorných okenných otvorov, predmetov a konštrukcií | m2 | 59.451 |  | 0 |  |  |  | znížená |  | 0 | 0.00020471 | 0.01217 | 0 | 0 | 4 | K | 2 | ROZPOCET | 0 | 0 | 0 | 0 | 0 | 2 | 0 | 4 | 1337384801
60 | K | 611460112.S | Príprava vnútorného podkladu stropov na betónové podklady kontaktným mostíkom | m2 | 286.545 |  | 0 |  |  |  | znížená |  | 0 | 0.00043 | 0.12321 | 0 | 0 | 4 | K | 2 | ROZPOCET | 0 | 0 | 0 | 0 | 0 | 2 | 0 | 4 | 837057935
61 | K | 611460363.S | Vnútorná omietka stropov vápennocementová jednovrstvová, hr. 10 mm | m2 | 286.545 |  | 0 |  |  |  | znížená |  | 0 | 0.01375 | 3.94 | 0 | 0 | 4 | K | 2 | ROZPOCET | 0 | 0 | 0 | 0 | 0 | 2 | 0 | 4 | -847110113
62 | K | 612460124.S | Príprava vnútorného podkladu stien penetráciou pod omietky a nátery | m2 | 749.19 |  | 0 |  |  |  | znížená |  | 0 | 0.0004 | 0.29968 | 0 | 0 | 4 | K | 2 | ROZPOCET | 0 | 0 | 0 | 0 | 0 | 2 | 0 | 4 | 1502680433
63 | K | 612460241.S | Vnútorná omietka stien vápennocementová jadrová (hrubá), hr. 10 mm | m2 | 36.227 |  | 0 |  |  |  | znížená |  | 0 | 0.01575 | 0.57058 | 0 | 0 | 4 | K | 2 | ROZPOCET | 0 | 0 | 0 | 0 | 0 | 2 | 0 | 4 | 1700175228
64 | K | 612460363.S | Vnútorná omietka stien vápennocementová jednovrstvová, hr. 10 mm | m2 | 482.683 |  | 0 |  |  |  | znížená |  | 0 | 0.013125 | 6.3352 | 0 | 0 | 4 | K | 2 | ROZPOCET | 0 | 0 | 0 | 0 | 0 | 2 | 0 | 4 | -1178079645
65 | K | 612473185 | Príplatok za zabudované omietniky v ploche stien (meria sa v m2 plochy) | m2 | 482.683 |  | 0 |  |  |  | znížená |  | 0 | 0.001764 | 0.85145 | 0 | 0 | 4 | K | 2 | ROZPOCET | 0 | 0 | 0 | 0 | 0 | 2 | 0 | 4 | 865635065
66 | K | 612481119.S | Potiahnutie vnútorných stien sklotextilnou mriežkou s celoplošným prilepením | m2 | 229.005 |  | 0 |  |  |  | znížená |  | 0 | 0.00515 | 1.1794 | 0 | 0 | 4 | K | 2 | ROZPOCET | 0 | 0 | 0 | 0 | 0 | 2 | 0 | 4 | 2018409320
67 | K | 612902001.S | Brúsenie vnútorných omietok - stien rovinných | m2 | 482.683 |  | 0 |  |  |  | znížená |  | 0 | 0 | 0 | 0 | 0 | 4 | K | 2 | ROZPOCET | 0 | 0 | 0 | 0 | 0 | 2 | 0 | 4 | -307225059
68 | K | 620991121 | Zakrývanie výplní vonkajších otvorov s rámami a zárubňami, zábradlí, oplechovania, atď. zhotovené z lešenia akýmkoľvek spôsobom | m2 | 59.451 |  | 0 |  |  |  | znížená |  | 0 | 0.00020571 | 0.01223 | 0 | 0 | 4 | K | 2 | ROZPOCET | 0 | 0 | 0 | 0 | 0 | 2 | 0 | 4 | 1401266944
69 | K | 621460124.S | Príprava vonkajšieho podkladu podhľadov penetráciou pod omietky a nátery | m2 | 25.2 |  | 0 |  |  |  | znížená |  | 0 | 0.0004 | 0.01008 | 0 | 0 | 4 | K | 2 | ROZPOCET | 0 | 0 | 0 | 0 | 0 | 2 | 0 | 4 | 254369071
70 | K | 621461213.Sr | Vonkajšia omietka podhľadov pastovitá organická hrubozrnná metličková | m2 | 25.2 |  | 0 |  |  |  | znížená |  | 0 | 0.0053 | 0.13356 | 0 | 0 | 4 | K | 2 | ROZPOCET | 0 | 0 | 0 | 0 | 0 | 2 | 0 | 4 | -1356512453
71 | K | 622460114.S | Príprava vonkajšieho podkladu stien na hladké nenasiakavé podklady adhéznym mostíkom | m2 | 14.4 |  | 0 |  |  |  | znížená |  | 0 | 0.00035 | 0.00504 | 0 | 0 | 4 | K | 2 | ROZPOCET | 0 | 0 | 0 | 0 | 0 | 2 | 0 | 4 | -777175682
72 | K | 622460124.S | Príprava vonkajšieho podkladu stien penetráciou pod omietky a nátery | m2 | 200.687 |  | 0 |  |  |  | znížená |  | 0 | 0.0004 | 0.080275 | 0 | 0 | 4 | K | 2 | ROZPOCET | 0 | 0 | 0 | 0 | 0 | 2 | 0 | 4 | -1036271210
73 | K | 622461213.SR | Vonkajšia omietka stien pastovitá organická hrubozrnná metličková | m2 | 200.687 |  | 0 |  |  |  | znížená |  | 0 | 0.0053 | 1.0636 | 0 | 0 | 4 | K | 2 | ROZPOCET | 0 | 0 | 0 | 0 | 0 | 2 | 0 | 4 | 1843648033
74 | K | 625250121.S | Príplatok za zhotovenie vodorovnej podhľadovej konštrukcie z kontaktného zatepľovacieho systému z MW hr. do 190 mm | m2 | 25.2 |  | 0 |  |  |  | znížená |  | 0 | 0 | 0 | 0 | 0 | 4 | K | 2 | ROZPOCET | 0 | 0 | 0 | 0 | 0 | 2 | 0 | 4 | -2112016626
75 | K | 625250541.S | Kontaktný zatepľovací systém soklovej alebo vodou namáhanej časti hr. 30 mm, skrutkovacie kotvy | m2 | 15.12 |  | 0 |  |  |  | znížená |  | 0 | 0.01073 | 0.16224 | 0 | 0 | 4 | K | 2 | ROZPOCET | 0 | 0 | 0 | 0 | 0 | 2 | 0 | 4 | 1981401377
76 | K | 625250593.S | Kontaktný zatepľovací systém soklovej alebo vodou namáhanej časti hr. 150 mm, zatĺkacie kotvy | m2 | 14.49 |  | 0 |  |  |  | znížená |  | 0 | 0.01469 | 0.21286 | 0 | 0 | 4 | K | 2 | ROZPOCET | 0 | 0 | 0 | 0 | 0 | 2 | 0 | 4 | -647303517
77 | K | 625250733.S | Kontaktný zatepľovací systém z minerálnej vlny hr. 50 mm, zatĺkacie kotvy | m2 | 9.87 |  | 0 |  |  |  | znížená |  | 0 | 0.02081 | 0.20539 | 0 | 0 | 4 | K | 2 | ROZPOCET | 0 | 0 | 0 | 0 | 0 | 2 | 0 | 4 | 860343784
78 | K | 625250737.S | Kontaktný zatepľovací systém z minerálnej vlny hr. 100 mm, zatĺkacie kotvy | m2 | 25.2 |  | 0 |  |  |  | znížená |  | 0 | 0.02759 | 0.69527 | 0 | 0 | 4 | K | 2 | ROZPOCET | 0 | 0 | 0 | 0 | 0 | 2 | 0 | 4 | -1861559276
79 | K | 625250740.S | Kontaktný zatepľovací systém z minerálnej vlny hr. 150 mm, zatĺkacie kotvy | m2 | 132.542 |  | 0 |  |  |  | znížená |  | 0 | 0.03369 | 4.4653 | 0 | 0 | 4 | K | 2 | ROZPOCET | 0 | 0 | 0 | 0 | 0 | 2 | 0 | 4 | 2010326040
80 | K | 625250762.S | Kontaktný zatepľovací systém ostenia z minerálnej vlny hr. 30 mm | m2 | 3.465 |  | 0 |  |  |  | znížená |  | 0 | 0.01869 | 0.064761 | 0 | 0 | 4 | K | 2 | ROZPOCET | 0 | 0 | 0 | 0 | 0 | 2 | 0 | 4 | -416119105
81 | K | 625250762.S | Kontaktný zatepľovací systém ostenia z minerálnej vlny hr. 30 mm | m2 | 10.808 |  | 0 |  |  |  | znížená |  | 0 | 0.01869 | 0.202 | 0 | 0 | 4 | K | 2 | ROZPOCET | 0 | 0 | 0 | 0 | 0 | 2 | 0 | 4 | 535993453
82 | K | 62569PC | M+D Vyspravenie stien a podláh po TZB | súb | 1 |  | 0 |  |  |  | znížená |  | 0 | 0 | 0 | 0 | 0 | 4 | K | 2 | ROZPOCET | 0 | 0 | 0 | 0 | 0 | 2 | 0 | 4 | 2071327138
83 | K | 625pc | Pomocný vv nenaceňovať !!! |  | 867.6 |  | 0 |  |  |  | znížená |  | 0 | 0 | 0 | 0 | 0 | 4 | K | 2 | ROZPOCET | 0 | 0 | 0 | 0 | 0 | 2 | 0 | 4 | 994122545
84 | K | 631322661.S | Mazanina z betónu vystužená oceľovými vláknami tr.C20/25 hr. nad 50 do 80 mm | m3 | 21.476 |  | 0 |  |  |  | znížená |  | 0 | 2.2655 | 48.6537 | 0 | 0 | 4 | K | 2 | ROZPOCET | 0 | 0 | 0 | 0 | 0 | 2 | 0 | 4 | -1218358224
85 | K | 631571015.Sr | Násyp - ochranná krycia vrstva z riečneho kameniva s utlačením a urovnaním povrchu pre obrátené ploché strechy | m3 | 0.698 |  | 0 |  |  |  | znížená |  | 0 | 1.837 | 1.2822 | 0 | 0 | 4 | K | 2 | ROZPOCET | 0 | 0 | 0 | 0 | 0 | 2 | 0 | 4 | 718824501
86 | K | 632001021.S | Zhotovenie okrajovej dilatačnej pásky z PE | m | 228.75 |  | 0 |  |  |  | znížená |  | 0 | 0 | 0 | 0 | 0 | 4 | K | 2 | ROZPOCET | 0 | 0 | 0 | 0 | 0 | 2 | 0 | 4 | 1663459704
87 | M | 6327 | Okrajová dilatačná páska hr. 8mm x 250mm návin 50m 6327 | balenie | 4.575 |  | 0 |  |  |  | znížená |  | 0 | 0 | 0 | 0 | 0 | 8 | M | 2 | ROZPOCET | 0 | 0 | 0 | 0 | 0 | 2 | 0 | 4 | 1759742523
| P |  | Poznámka k položke: Rozmery rolí hr. 8mm x 250mm x návin 50 bm Cena je za balenie 50m Používa sa ako okrajová dilatácia pri poteroch, mazaninách. Používa sa ako izolačná kroková vrstva medzi podlahou a stenou v kombinácii s vodorovnou krokovou izoláciou. Bráni šíreniu zvu | [15 empty] | P | 2
88 | K | 632001051.S | Zhotovenie jednonásobného penetračného náteru pre potery a stierky | m2 | 286.335 |  | 0 |  |  |  | znížená |  | 0 | 0 | 0 | 0 | 0 | 4 | K | 2 | ROZPOCET | 0 | 0 | 0 | 0 | 0 | 2 | 0 | 4 | -2083854113
89 | M | 585520008700.S | Penetračný náter na nasiakavé podklady pod potery, samonivelizačné hmoty a stavebné lepidlá | kg | 58.985 |  | 0 |  |  |  | znížená |  | 0 | 0.001 | 0.058985 | 0 | 0 | 8 | M | 2 | ROZPOCET | 0 | 0 | 0 | 0 | 0 | 2 | 0 | 4 | -1377587220
90 | K | 632452611.S | Cementová samonivelizačná stierka, pevnosti v tlaku 20 MPa, hr. 3 mm | m2 | 286.335 |  | 0 |  |  |  | znížená |  | 0 | 0.0049 | 1.403 | 0 | 0 | 4 | K | 2 | ROZPOCET | 0 | 0 | 0 | 0 | 0 | 2 | 0 | 4 | 1842377900
91 | K | 642944121.S | Dodatočná montáž oceľovej dverovej zárubne, plochy otvoru do 2,5 m2 | ks | 13 |  | 0 |  |  |  | znížená |  | 0 | 0.03964 | 0.51532 | 0 | 0 | 16 | K | 2 | ROZPOCET | 0 | 0 | 0 | 0 | 0 | 2 | 0 | 16 | -1804130379
92 | M | 553310007100.S | Zárubňa oceľová oblá šxvxhr 600x1970x100 mm | ks | 2 |  | 0 |  |  |  | znížená |  | 0 | 0.0105 | 0.021 | 0 | 0 | 32 | M | 2 | ROZPOCET | 0 | 0 | 0 | 0 | 0 | 2 | 0 | 16 | 1959287641
93 | M | 553310007300.S | Zárubňa oceľová oblá šxvxhr 700x1970x100 mm | ks | 5 |  | 0 |  |  |  | znížená |  | 0 | 0.0108 | 0.054 | 0 | 0 | 32 | M | 2 | ROZPOCET | 0 | 0 | 0 | 0 | 0 | 2 | 0 | 16 | 1629078375
94 | M | 553310007600.S | Zárubňa oceľová oblá šxvxhr 800x1970x100 mm | ks | 6 |  | 0 |  |  |  | znížená |  | 0 | 0.011 | 0.066 | 0 | 0 | 32 | M | 2 | ROZPOCET | 0 | 0 | 0 | 0 | 0 | 2 | 0 | 16 | 24380160
| D | 9 | Ostatné konštrukcie a práce-búranie |  |  |  | 0 | [5 empty] | 0 |  | 43.4485 |  | 0 | 1 | D | 1 | ROZPOCET | [6 empty] | 0
95 | K | 916561112.S | Osadenie záhonového alebo parkového obrubníka betón., do lôžka z bet. pros. tr. C 16/20 s bočnou oporou | m | 17.5 |  | 0 |  |  |  | znížená |  | 0 | 0.09853 | 1.7243 | 0 | 0 | 4 | K | 2 | ROZPOCET | 0 | 0 | 0 | 0 | 0 | 2 | 0 | 4 | -1954537737
96 | M | 592170001800.S | Obrubník parkový, lxšxv 1000x50x200 mm, prírodný | ks | 17.675 |  | 0 |  |  |  | znížená |  | 0 | 0.0235 | 0.41536 | 0 | 0 | 8 | M | 2 | ROZPOCET | 0 | 0 | 0 | 0 | 0 | 2 | 0 | 4 | -201379103
97 | K | 918101112.S | Lôžko pod obrubníky, krajníky alebo obruby z dlažobných kociek z betónu prostého tr. C 16/20 | m3 | 0.35 |  | 0 |  |  |  | znížená |  | 0 | 2.2151 | 0.7753 | 0 | 0 | 4 | K | 2 | ROZPOCET | 0 | 0 | 0 | 0 | 0 | 2 | 0 | 4 | -1747999969
98 | K | 935114414.S | Osadenie odvodňovacieho betónového žľabu univerzálneho s ochrannou hranou svetlej šírky 100 mm a s roštom triedy D 400 | m | 18.9 |  | 0 |  |  |  | znížená |  | 0 | 0.26991 | 5.1013 | 0 | 0 | 4 | K | 2 | ROZPOCET | 0 | 0 | 0 | 0 | 0 | 2 | 0 | 4 | -328717123
99 | M | 592270006200.S | Čelná koncová stena, pre žľaby betónové s ochrannou hranou svetlej šírky 100 mm | ks | 5.25 |  | 0 |  |  |  | znížená |  | 0 | 0.0004 | 0.0021 | 0 | 0 | 8 | M | 2 | ROZPOCET | 0 | 0 | 0 | 0 | 0 | 2 | 0 | 4 | -594458644
100 | M | 592270011100.S | Liatinový rošt, štrbiny 18x120 mm, dĺ. 0,5 m, D 400, s rýchlouzáverom, pre žľaby betónové s ochrannou hranou svetlej šírky 100 mm | ks | 37.8 |  | 0 |  |  |  | znížená |  | 0 | 0.004 | 0.1512 | 0 | 0 | 8 | M | 2 | ROZPOCET | 0 | 0 | 0 | 0 | 0 | 2 | 0 | 4 | 446217520
101 | M | 592270020000.S | Odvodňovací žľab betónový univerzálny s ochrannou hranou, svetlá šírka 100 mm, dĺžky 1 m, bez spádu , | ks | 18.9 |  | 0 |  |  |  | znížená |  | 0 | 0.045 | 0.8505 | 0 | 0 | 8 | M | 2 | ROZPOCET | 0 | 0 | 0 | 0 | 0 | 2 | 0 | 4 | -590439126
102 | K | 935114491.S | Osadenie vpustu pre odvodňovací betónový žľab univerzálny s ochrannou hranou svetlej šírky 100 mm | ks | 4 |  | 0 |  |  |  | znížená |  | 0 | 0.12518 | 0.50071 | 0 | 0 | 4 | K | 2 | ROZPOCET | 0 | 0 | 0 | 0 | 0 | 2 | 0 | 4 | 1433142986
103 | M | 592270005300.S | Vpust betónový s ochrannou hranou, lxšxv 500x201x510 mm, pre žľaby betónové svetlej šírky 100 mm, presuvka DN 150 | ks | 4 |  | 0 |  |  |  | znížená |  | 0 | 0.049 | 0.196 | 0 | 0 | 8 | M | 2 | ROZPOCET | 0 | 0 | 0 | 0 | 0 | 2 | 0 | 4 | 1402039707
104 | M | 592270005600.S | Kalový kôš k zachytávaniu nečistôt pre vpust betónový svetlej šírky 100 mm | ks | 4 |  | 0 |  |  |  | znížená |  | 0 | 0.00037 | 0.00148 | 0 | 0 | 8 | M | 2 | ROZPOCET | 0 | 0 | 0 | 0 | 0 | 2 | 0 | 4 | -2062387736
105 | M | 592270010600.S | Mriežkový rošt, štrbiny 30x10 mm, dĺ. 0,5 m, D 400, pozinkovaný s rychlouzáverom, pre žľaby betónové s ochrannou hranou svetlej šírky 100 mm | ks | 4 |  | 0 |  |  |  | znížená |  | 0 | 0.0033 | 0.0132 | 0 | 0 | 8 | M | 2 | ROZPOCET | 0 | 0 | 0 | 0 | 0 | 2 | 0 | 4 | -85723246
106 | K | 941941031 | Montáž lešenia ľahkého pracovného radového s podlahami šírky od 0,80 do 1,00 m, výšky do 10 m | m2 | 400 |  | 0 |  |  |  | znížená |  | 0 | 0.02571 | 10.2842 | 0 | 0 | 4 | K | 2 | ROZPOCET | 0 | 0 | 0 | 0 | 0 | 2 | 0 | 4 | 405981799
107 | K | 941941191 | Príplatok za prvý a každý ďalší i začatý mesiac použitia lešenia ľahkého pracovného radového s podlahami šírky od 0,80 do 1,00 m, výšky do 10 m | m2 | 800 |  | 0 |  |  |  | znížená |  | 0 | 0 | 0 | 0 | 0 | 4 | K | 2 | ROZPOCET | 0 | 0 | 0 | 0 | 0 | 2 | 0 | 4 | -2134196472
108 | K | 941941831 | Demontáž lešenia ľahkého pracovného radového s podlahami šírky nad 0,80 do 1,00 m, výšky do 10 m | m2 | 400 |  | 0 |  |  |  | znížená |  | 0 | 0.02571 | 10.284 | 0 | 0 | 4 | K | 2 | ROZPOCET | 0 | 0 | 0 | 0 | 0 | 2 | 0 | 4 | 1246819631
109 | K | 941955001 | Lešenie ľahké pracovné pomocné, s výškou lešeňovej podlahy do 1,20 m | m2 | 310 |  | 0 |  |  |  | znížená |  | 0 | 0.042199 | 13.0816 | 0 | 0 | 4 | K | 2 | ROZPOCET | 0 | 0 | 0 | 0 | 0 | 2 | 0 | 4 | -353777116
110 | K | 952901111 | Vyčistenie budov pri výške podlaží do 4m | m2 | 272.7 |  | 0 |  |  |  | znížená |  | 0 | 4.9e-05 | 0.013362 | 0 | 0 | 4 | K | 2 | ROZPOCET | 0 | 0 | 0 | 0 | 0 | 2 | 0 | 4 | -561373519
111 | K | 953945314.S | Hliníkový soklový profil šírky 153 mm | m | 46 |  | 0 |  |  |  | znížená |  | 0 | 0.0004 | 0.0184 | 0 | 0 | 4 | K | 2 | ROZPOCET | 0 | 0 | 0 | 0 | 0 | 2 | 0 | 4 | 224536249
112 | K | 953945351.S | Hliníkový rohový ochranný profil s integrovanou mriežkou | m | 33.365 |  | 0 |  |  |  | znížená |  | 0 | 0.00013 | 0.0043374 | 0 | 0 | 4 | K | 2 | ROZPOCET | 0 | 0 | 0 | 0 | 0 | 2 | 0 | 4 | 1881030904
113 | K | 953995406 | Okenný a dverový dilatačný profil Basic | m | 29.365 |  | 0 |  |  |  | znížená |  | 0 | 0.000231 | 0.0067833 | 0 | 0 | 4 | K | 2 | ROZPOCET | 0 | 0 | 0 | 0 | 0 | 2 | 0 | 4 | 1015846206
114 | K | 953995411.S | Nadokenný profil so skrytou okapničkou | m | 94 |  | 0 |  |  |  | znížená |  | 0 | 0.00026 | 0.02444 | 0 | 0 | 4 | K | 2 | ROZPOCET | 0 | 0 | 0 | 0 | 0 | 2 | 0 | 4 | -1051124502
| D | 99 | Presun hmôt HSV |  |  |  | 0 | [5 empty] | 0 |  | 0 |  | 0 | 1 | D | 1 | ROZPOCET | [6 empty] | 0
115 | K | 998012021.S | Presun hmôt pre budovy (801, 803, 812), zvislá konštr. monolit. betónová výšky do 6 m | t | 1704.097 |  | 0 |  |  |  | znížená |  | 0 | 0 | 0 | 0 | 0 | 4 | K | 2 | ROZPOCET | 0 | 0 | 0 | 0 | 0 | 2 | 0 | 4 | -1588786774
| D | PSV | Práce a dodávky PSV |  |  |  | 0 | [5 empty] | 0 |  | 25.2519 |  | 0 | 2 | D | 0 | ROZPOCET | [6 empty] | 0
| D | 711 | Izolácie proti vode a vlhkosti |  |  |  | 0 | [5 empty] | 0 |  | 4.5685 |  | 0 | 2 | D | 1 | ROZPOCET | [6 empty] | 0
116 | K | 711112001.S | Zhotovenie izolácie proti zemnej vlhkosti zvislá penetračným náterom za studena | m2 | 184.8 |  | 0 |  |  |  | znížená |  | 0 | 0 | 0 | 0 | 0 | 16 | K | 2 | ROZPOCET | 0 | 0 | 0 | 0 | 0 | 2 | 0 | 16 | -1466594571
117 | M | 246170000900.S | Lak asfaltový penetračný | t | 0.065 |  | 0 |  |  |  | znížená |  | 0 | 1 | 0.065 | 0 | 0 | 32 | M | 2 | ROZPOCET | 0 | 0 | 0 | 0 | 0 | 2 | 0 | 16 | -1275738518
118 | K | 711113131.S | Izolácie proti zemnej vlhkosti a povrchovej vode 2-zložkovou stierkou hydroizolačnou minerálnou pružnou hr. 2 mm na ploche vodorovnej | m2 | 41.265 |  | 0 |  |  |  | znížená |  | 0 | 0.0035 | 0.14443 | 0 | 0 | 16 | K | 2 | ROZPOCET | 0 | 0 | 0 | 0 | 0 | 2 | 0 | 16 | -1823735777
119 | K | 711113141.S | Izolácia proti zemnej vlhkosti a povrchovej vodeI 2-zložkovou stierkou hydroizolačnou minerálnou pružnou hr. 2 mm na ploche zvislej | m2 | 19.478 |  | 0 |  |  |  | znížená |  | 0 | 0.0035 | 0.068173 | 0 | 0 | 16 | K | 2 | ROZPOCET | 0 | 0 | 0 | 0 | 0 | 2 | 0 | 16 | -1075629492
120 | K | 711132103.S | Zhotovenie izolácie proti zemnej vlhkosti zvislo, separačná fólia na sucho | m2 | 568.092 |  | 0 |  |  |  | znížená |  | 0 | 0 | 0 | 0 | 0 | 16 | K | 2 | ROZPOCET | 0 | 0 | 0 | 0 | 0 | 2 | 0 | 16 | 1111002190
121 | M | 28323000765PC | Separačná fólia | m2 | 681.71 |  | 0 |  |  |  | znížená |  | 0 | 0.0002 | 0.13634 | 0 | 0 | 32 | M | 2 | ROZPOCET | 0 | 0 | 0 | 0 | 0 | 2 | 0 | 16 | -168205937
122 | K | 711142559.S | Zhotovenie izolácie proti zemnej vlhkosti a tlakovej vode zvislá NAIP pritavením | m2 | 184.8 |  | 0 |  |  |  | znížená |  | 0 | 0.00054 | 0.099792 | 0 | 0 | 16 | K | 2 | ROZPOCET | 0 | 0 | 0 | 0 | 0 | 2 | 0 | 16 | 700233701
123 | M | 628310001200.S | Pás asfaltový s jemným posypom hr. 4,0 mm vystužený sklenenou rohožou | m2 | 221.76 |  | 0 |  |  |  | znížená |  | 0 | 0.00513 | 1.1376 | 0 | 0 | 32 | M | 2 | ROZPOCET | 0 | 0 | 0 | 0 | 0 | 2 | 0 | 16 | -782560232
124 | K | 711471051.S | Zhotovenie izolácie proti tlakovej vode PVC fóliou položenou voľne na vodorovnej ploche so zvarením spoju | m2 | 327.6 |  | 0 |  |  |  | znížená |  | 0 | 3e-05 | 0.009828 | 0 | 0 | 16 | K | 2 | ROZPOCET | 0 | 0 | 0 | 0 | 0 | 2 | 0 | 16 | 1772760104
125 | M | 283220000400.S | Hydroizolačná fólia PVC-P, hr. 2 mm, izolácia základov proti zemnej vlhkosti, tlakovej vode, radónu | m2 | 376.74 |  | 0 |  |  |  | znížená |  | 0 | 0.00262 | 0.98706 | 0 | 0 | 32 | M | 2 | ROZPOCET | 0 | 0 | 0 | 0 | 0 | 2 | 0 | 16 | -2117056888
126 | K | 711472051.S | Zhotovenie izolácie proti tlakovej vode PVC fóliou položenou voľne na ploche zvislej so zvarením spoju | m2 | 233.395 |  | 0 |  |  |  | znížená |  | 0 | 3e-05 | 0.0070018 | 0 | 0 | 16 | K | 2 | ROZPOCET | 0 | 0 | 0 | 0 | 0 | 2 | 0 | 16 | 700568143
127 | M | 283220000400.S | Hydroizolačná fólia PVC-P, hr. 2 mm, izolácia základov proti zemnej vlhkosti, tlakovej vode, radónu | m2 | 280.074 |  | 0 |  |  |  | znížená |  | 0 | 0.00262 | 0.73379 | 0 | 0 | 32 | M | 2 | ROZPOCET | 0 | 0 | 0 | 0 | 0 | 2 | 0 | 16 | 1194917686
128 | K | 711472056.S | Zhotovenie izolácie proti tlakovej vode nopovou fóloiu položenou voľne na ploche zvislej | m2 | 203.28 |  | 0 |  |  |  | znížená |  | 0 | 0.00075 | 0.15246 | 0 | 0 | 16 | K | 2 | ROZPOCET | 0 | 0 | 0 | 0 | 0 | 2 | 0 | 16 | -442814257
129 | M | 283230002700.S | Nopová HDPE fólia hrúbky 0,5 mm, výška nopu 8 mm, proti zemnej vlhkosti s radónovou ochranou, pre spodnú stavbu | m2 | 243.936 |  | 0 |  |  |  | znížená |  | 0 | 0.002 | 0.48787 | 0 | 0 | 32 | M | 2 | ROZPOCET | 0 | 0 | 0 | 0 | 0 | 2 | 0 | 16 | 1462555582
130 | K | 711491171.S | Zhotovenie podkladnej vrstvy izolácie z textílie na ploche vodorovnej, pre izolácie proti zemnej vlhkosti, podpovrchovej a tlakovej vode | m2 | 476.7 |  | 0 |  |  |  | znížená |  | 0 | 0 | 0 | 0 | 0 | 16 | K | 2 | ROZPOCET | 0 | 0 | 0 | 0 | 0 | 2 | 0 | 16 | 1721797123
131 | M | 693110004500.S | Geotextília polypropylénová netkaná 300 g/m2 | m2 | 548.205 |  | 0 |  |  |  | znížená |  | 0 | 0.0003 | 0.16446 | 0 | 0 | 32 | M | 2 | ROZPOCET | 0 | 0 | 0 | 0 | 0 | 2 | 0 | 16 | -1334105865
132 | K | 711491172.S | Zhotovenie ochrannej vrstvy izolácie z textílie na ploche vodorovnej, pre izolácie proti zemnej vlhkosti, podpovrchovej a tlakovej vode | m2 | 238.35 |  | 0 |  |  |  | znížená |  | 0 | 0 | 0 | 0 | 0 | 16 | K | 2 | ROZPOCET | 0 | 0 | 0 | 0 | 0 | 2 | 0 | 16 | 1245591934
133 | M | 693110004500.S | Geotextília polypropylénová netkaná 300 g/m2 | m2 | 274.103 |  | 0 |  |  |  | znížená |  | 0 | 0.0003 | 0.082231 | 0 | 0 | 32 | M | 2 | ROZPOCET | 0 | 0 | 0 | 0 | 0 | 2 | 0 | 16 | 814810052
134 | K | 711491272.S | Zhotovenie ochrannej vrstvy izolácie z textílie na ploche zvislej, pre izolácie proti zemnej vlhkosti, podpovrchovej a tlakovej vode | m2 | 262.689 |  | 0 |  |  |  | znížená |  | 0 | 3e-05 | 0.0078807 | 0 | 0 | 16 | K | 2 | ROZPOCET | 0 | 0 | 0 | 0 | 0 | 2 | 0 | 16 | 73155649
135 | M | 693110004500.S | Geotextília polypropylénová netkaná 300 g/m2 | m2 | 315.227 |  | 0 |  |  |  | znížená |  | 0 | 0.0003 | 0.094568 | 0 | 0 | 32 | M | 2 | ROZPOCET | 0 | 0 | 0 | 0 | 0 | 2 | 0 | 16 | 2028073495
136 | K | 711491275.S | Pripevnenie textílie na plochy zvislé kotviacimi páskami | m | 174.3 |  | 0 |  |  |  | znížená |  | 0 | 4e-05 | 0.006972 | 0 | 0 | 16 | K | 2 | ROZPOCET | 0 | 0 | 0 | 0 | 0 | 2 | 0 | 16 | -199244497
137 | M | 283550018800.S | Profil tesniaci | kg | 183.015 |  | 0 |  |  |  | znížená |  | 0 | 0.001 | 0.18302 | 0 | 0 | 32 | M | 2 | ROZPOCET | 0 | 0 | 0 | 0 | 0 | 2 | 0 | 16 | 1067380846
138 | K | 998711201.S | Presun hmôt pre izoláciu proti vode v objektoch výšky do 6 m | % |  |  | 0 |  |  |  | znížená |  | 0 | 0 | 0 | 0 | 0 | 16 | K | 2 | ROZPOCET | 0 | 0 | 0 | 0 | 0 | 2 | 0 | 16 | -424782890
| D | 712 | Izolácie striech, povlakové krytiny |  |  |  | 0 | [5 empty] | 0 |  | 2.1015 |  | 0 | 2 | D | 1 | ROZPOCET | [6 empty] | 0
139 | K | 712290051.S | Zhotovenie separačnej alebo klznej vrstvy z parozábrany pre zelené strechy do 5° | m2 | 625.8 |  | 0 |  |  |  | znížená |  | 0 | 0 | 0 | 0 | 0 | 16 | K | 2 | ROZPOCET | 0 | 0 | 0 | 0 | 0 | 2 | 0 | 16 | 169563267
140 | M | 2832300030PC | Fólia separačná | m2 | 625.8 |  | 0 |  |  |  | znížená |  | 0 | 0.0001 | 0.06258 | 0 | 0 | 32 | M | 2 | ROZPOCET | 0 | 0 | 0 | 0 | 0 | 2 | 0 | 16 | 418816618
141 | K | 712311101.S | Zhotovenie povlakovej krytiny striech plochých do 10° za studena náterom penetračným | m2 | 312.9 |  | 0 |  |  |  | znížená |  | 0 | 0 | 0 | 0 | 0 | 16 | K | 2 | ROZPOCET | 0 | 0 | 0 | 0 | 0 | 2 | 0 | 16 | -868600310
142 | M | 111630002800.S | Penetračný náter | l | 78.225 |  | 0 |  |  |  | znížená |  | 0 | 0.00092 | 0.071967 | 0 | 0 | 32 | M | 2 | ROZPOCET | 0 | 0 | 0 | 0 | 0 | 2 | 0 | 16 | -447965153
143 | K | 712370050.S | Zhotovenie povlakovej krytiny striech plochých do 10°PVC-P fóliou položenou voľne so zvarením spoju | m2 | 312.9 |  | 0 |  |  |  | znížená |  | 0 | 0 | 0 | 0 | 0 | 16 | K | 2 | ROZPOCET | 0 | 0 | 0 | 0 | 0 | 2 | 0 | 16 | 391115322
144 | M | 245920000400.S | Čistič - doplnok k fóliovým systémom | ks | 12.516 |  | 0 |  |  |  | znížená |  | 0 | 0.00075 | 0.009387 | 0 | 0 | 32 | M | 2 | ROZPOCET | 0 | 0 | 0 | 0 | 0 | 2 | 0 | 16 | 58074096
145 | M | 245920000900.S | Zálievka pre poisťovanie tesnosti zvarov fóliou z PVC-P | kg | 2.503 |  | 0 |  |  |  | znížená |  | 0 | 0.001 | 0.002503 | 0 | 0 | 32 | M | 2 | ROZPOCET | 0 | 0 | 0 | 0 | 0 | 2 | 0 | 16 | -1211885801
146 | M | 283220002650.S | Hydroizolačný pás z fólie PVC-P hr. 2 mm, izolácia plochých striech s UV ochranou | m2 | 359.835 |  | 0 |  |  |  | znížená |  | 0 | 0.00256 | 0.92118 | 0 | 0 | 32 | M | 2 | ROZPOCET | 0 | 0 | 0 | 0 | 0 | 2 | 0 | 16 | -677008049
147 | K | 712370383.S | Zhotovenie drenážnej vrstvy z profilovaných nopových fólií pre zelené strechy do 5°, výška nopov do 25 mm | m2 | 312.9 |  | 0 |  |  |  | znížená |  | 0 | 0 | 0 | 0 | 0 | 16 | K | 2 | ROZPOCET | 0 | 0 | 0 | 0 | 0 | 2 | 0 | 16 | -1759725333
148 | M | 283230006600.S | Fólia profilovaná drenážna a vodoakumulačná z recyklovaného HDPE pre zelené strechy, výška nopov 20 mm | m2 | 359.835 |  | 0 |  |  |  | znížená |  | 0 | 0.00095 | 0.34184 | 0 | 0 | 32 | M | 2 | ROZPOCET | 0 | 0 | 0 | 0 | 0 | 2 | 0 | 16 | -65822824
149 | K | 712391250.S | Zhotovenie elektricky vodivej detekčnej vrstvy pre iskrové skúšky striech plochých do 10° fóliou AL/PE položenou voľne | m2 | 312.9 |  | 0 |  |  |  | znížená |  | 0 | 0 | 0 | 0 | 0 | 16 | K | 2 | ROZPOCET | 0 | 0 | 0 | 0 | 0 | 2 | 0 | 16 | 987548190
150 | M | 283230007650.S | Separačná fólia hliníková, vodivá, detekčná hr. 16 mm, PE | m2 | 359.835 |  | 0 |  |  |  | znížená |  | 0 | 0.0002 | 0.071967 | 0 | 0 | 32 | M | 2 | ROZPOCET | 0 | 0 | 0 | 0 | 0 | 2 | 0 | 16 | -1332968928
151 | K | 712873240.S | Zhotovenie povlakovej krytiny vytiahnutím izol. povlaku PVC-P na konštrukcie prevyšujúce úroveň strechy nad 50 cm prikotvením so zváraným spojom | m2 | 32.046 |  | 0 |  |  |  | znížená |  | 0 | 0 | 0 | 0 | 0 | 16 | K | 2 | ROZPOCET | 0 | 0 | 0 | 0 | 0 | 2 | 0 | 16 | -124111742
152 | M | 283220002650.S | Hydroizolačný pás z fólie PVC-P hr. 2 mm, izolácia plochých striech s UV ochranou | m2 | 36.853 |  | 0 |  |  |  | znížená |  | 0 | 0.00256 | 0.094344 | 0 | 0 | 32 | M | 2 | ROZPOCET | 0 | 0 | 0 | 0 | 0 | 2 | 0 | 16 | 1305955792
153 | M | 311970001500.S | Vrut do dĺžky 150 mm na upevnenie do kombi dosiek | ks | 130.427 |  | 0 |  |  |  | znížená |  | 0 | 0.00015 | 0.019564 | 0 | 0 | 32 | M | 2 | ROZPOCET | 0 | 0 | 0 | 0 | 0 | 2 | 0 | 16 | 2049505567
154 | K | 712973430.S | Detaily k termoplastom všeobecne, kútový uholník z hrubopoplastovaného plechu RŠ 140 mm, ohyb 90-135° | m | 47.5 |  | 0 |  |  |  | znížená |  | 0 | 0.00077 | 0.036575 | 0 | 0 | 16 | K | 2 | ROZPOCET | 0 | 0 | 0 | 0 | 0 | 2 | 0 | 16 | 1198825432
155 | M | 311690001000.S | Rozperný nit 6x30 mm do betónu, hliníkový | ks | 380 |  | 0 |  |  |  | znížená |  | 0 | 0.0001 | 0.038 | 0 | 0 | 32 | M | 2 | ROZPOCET | 0 | 0 | 0 | 0 | 0 | 2 | 0 | 16 | -1060757099
156 | K | 712973640.S | Detaily k termoplastom všeobecne, nárožný uholník z hrubopoplast. plechu RŠ 140 mm, ohyb 90-135° | m | 47.5 |  | 0 |  |  |  | znížená |  | 0 | 0.00077 | 0.036575 | 0 | 0 | 16 | K | 2 | ROZPOCET | 0 | 0 | 0 | 0 | 0 | 2 | 0 | 16 | 1606714152
157 | M | 311690001000.S | Rozperný nit 6x30 mm do betónu, hliníkový | ks | 380 |  | 0 |  |  |  | znížená |  | 0 | 0.0001 | 0.038 | 0 | 0 | 32 | M | 2 | ROZPOCET | 0 | 0 | 0 | 0 | 0 | 2 | 0 | 16 | 1821184240
158 | K | 712973885.S | Detaily k termoplastom všeobecne, oplechovanie okraja odkvapovou lištou z hrubopolpast. plechu RŠ 200 mm pol. K1 | m | 47.5 |  | 0 |  |  |  | znížená |  | 0 | 0.0012828 | 0.060933 | 0 | 0 | 16 | K | 2 | ROZPOCET | 0 | 0 | 0 | 0 | 0 | 2 | 0 | 16 | 1808158840
159 | M | 311690001000.S | Rozperný nit 6x30 mm do betónu, hliníkový | ks | 380 |  | 0 |  |  |  | znížená |  | 0 | 0.0001 | 0.038 | 0 | 0 | 32 | M | 2 | ROZPOCET | 0 | 0 | 0 | 0 | 0 | 2 | 0 | 16 | 690312691
160 | K | 712990335.S | Osadenie ochrannej kačírkovej lišty tvaru L natavením na hydroizoláciu pre zelené strechy | m | 95 |  | 0 |  |  |  | znížená |  | 0 | 0.00085 | 0.08075 | 0 | 0 | 16 | K | 2 | ROZPOCET | 0 | 0 | 0 | 0 | 0 | 2 | 0 | 16 | 1135222999
161 | M | 553430005651.Sr | Lišta kačírková dierovaná hliníková tvaru L pre zelené strechy, hrúbky 1,5 mm, vxšxl 100x120x2500 mm | m | 96.9 |  | 0 |  |  |  | znížená |  | 0 | 0.00042 | 0.040698 | 0 | 0 | 32 | M | 2 | ROZPOCET | 0 | 0 | 0 | 0 | 0 | 2 | 0 | 16 | 155405991
162 | K | 712991020.S | Montáž podkladnej konštrukcie z OSB dosiek na atike šírky 251 - 310 mm pod klampiarske konštrukcie | m | 47.5 |  | 0 |  |  |  | znížená |  | 0 | 3e-05 | 0.001425 | 0 | 0 | 16 | K | 2 | ROZPOCET | 0 | 0 | 0 | 0 | 0 | 2 | 0 | 16 | -23651068
163 | M | 311690001000.S | Rozperný nit 6x30 mm do betónu, hliníkový | ks | 380 |  | 0 |  |  |  | znížená |  | 0 | 0.0001 | 0.038 | 0 | 0 | 32 | M | 2 | ROZPOCET | 0 | 0 | 0 | 0 | 0 | 2 | 0 | 16 | 1079998550
164 | M | 607260000240.S | Doska OSB 3 nebrúsená hr. 15 mm | m2 | 14.725 |  | 0 |  |  |  | znížená |  | 0 | 0.0066 | 0.097185 | 0 | 0 | 32 | M | 2 | ROZPOCET | 0 | 0 | 0 | 0 | 0 | 2 | 0 | 16 | 1001706826
165 | K | 998712201.S | Presun hmôt pre izoláciu povlakovej krytiny v objektoch výšky do 6 m | % |  |  | 0 |  |  |  | znížená |  | 0 | 0 | 0 | 0 | 0 | 16 | K | 2 | ROZPOCET | 0 | 0 | 0 | 0 | 0 | 2 | 0 | 16 | -1951312390
| D | 713 | Izolácie tepelné |  |  |  | 0 | [5 empty] | 0 |  | 7.5262 |  | 0 | 2 | D | 1 | ROZPOCET | [6 empty] | 0
166 | K | 713111125.Sr | Montáž tepelnej izolácie stropov rovných minerálnou vlnou, spodkom prilepením, kotvením | m2 | 25.2 |  | 0 |  |  |  | znížená |  | 0 | 0.005 | 0.126 | 0 | 0 | 16 | K | 2 | ROZPOCET | 0 | 0 | 0 | 0 | 0 | 2 | 0 | 16 | 654187842
167 | M | 631440036400.S | Doska z minerálnej vlny hr. 100 mm, pre prevetrávané fasády | m2 | 25.704 |  | 0 |  |  |  | znížená |  | 0 | 0.005 | 0.12852 | 0 | 0 | 32 | M | 2 | ROZPOCET | 0 | 0 | 0 | 0 | 0 | 2 | 0 | 16 | 1709824354
168 | K | 713120010.S | Zakrývanie tepelnej izolácie podláh fóliou | m2 | 937.335 |  | 0 |  |  |  | znížená |  | 0 | 0 | 0 | 0 | 0 | 16 | K | 2 | ROZPOCET | 0 | 0 | 0 | 0 | 0 | 2 | 0 | 16 | 1988428236
169 | M | 283230011400.S | Krycia PE fólia hr. 0,12 mm, | m2 | 1077.935 |  | 0 |  |  |  | znížená |  | 0 | 0.0001 | 0.10779 | 0 | 0 | 32 | M | 2 | ROZPOCET | 0 | 0 | 0 | 0 | 0 | 2 | 0 | 16 | 1174520660
170 | K | 713122111.S | Montáž tepelnej izolácie podláh polystyrénom, kladeným voľne v jednej vrstve | m2 | 286.335 |  | 0 |  |  |  | znížená |  | 0 | 0 | 0 | 0 | 0 | 16 | K | 2 | ROZPOCET | 0 | 0 | 0 | 0 | 0 | 2 | 0 | 16 | -1503262871
171 | M | 283720007900.S | Doska EPS hr. 80 mm, pevnosť v tlaku 100 kPa, na zateplenie podláh a plochých striech | m2 | 294.25 |  | 0 |  |  |  | znížená |  | 0 | 0.00156 | 0.45903 | 0 | 0 | 32 | M | 2 | ROZPOCET | 0 | 0 | 0 | 0 | 0 | 2 | 0 | 16 | 1308670421
172 | K | 713132203.S | Montáž tepelnej izolácie podzemných stien a základov polystyrénom položením voľne | m2 | 3.706 |  | 0 |  |  |  | znížená |  | 0 | 0 | 0 | 0 | 0 | 16 | K | 2 | ROZPOCET | 0 | 0 | 0 | 0 | 0 | 2 | 0 | 16 | -539628017
173 | M | 747007200 | doska z polyuretánovej peny, hrúbka 200mm | m2 | 3.78 |  | 0 |  |  |  | znížená |  | 0 | 0 | 0 | 0 | 0 | 32 | M | 2 | ROZPOCET | 0 | 0 | 0 | 0 | 0 | 2 | 0 | 16 | -918890750
174 | K | 713132211.S | Montáž tepelnej izolácie podzemných stien a základov XPS celoplošným prilepením | m2 | 246.75 |  | 0 |  |  |  | znížená |  | 0 | 0.0035 | 0.86362 | 0 | 0 | 16 | K | 2 | ROZPOCET | 0 | 0 | 0 | 0 | 0 | 2 | 0 | 16 | 1099555590
175 | M | 283750009120.S | Doska XPS hr. 150 mm, zateplenie soklov, suterénov, podláh | m2 | 251.685 |  | 0 |  |  |  | znížená |  | 0 | 0.00555 | 1.3969 | 0 | 0 | 32 | M | 2 | ROZPOCET | 0 | 0 | 0 | 0 | 0 | 2 | 0 | 16 | 2081756053
176 | K | 713142160.S | Montáž tepelnej izolácie striech plochých do 10° spádovými doskami z polystyrénu v jednej vrstve | m2 | 60.85 |  | 0 |  |  |  | znížená |  | 0 | 0 | 0 | 0 | 0 | 16 | K | 2 | ROZPOCET | 0 | 0 | 0 | 0 | 0 | 2 | 0 | 16 | -1640315952
177 | M | 283720033PC | Doska spádová XPS , pevnosť v tlaku 200 kPa, spádový polystyrén pre odvodnenie a zateplenie plochých striech | m3 | 7.518 |  | 0 |  |  |  | znížená |  | 0 | 0.029 | 0.21802 | 0 | 0 | 32 | M | 2 | ROZPOCET | 0 | 0 | 0 | 0 | 0 | 2 | 0 | 16 | 787136518
178 | K | 713142250.S | Montáž tepelnej izolácie striech plochých do 10° polystyrénom, dvojvrstvová kladenými voľne | m2 | 569.1 |  | 0 |  |  |  | znížená |  | 0 | 0 | 0 | 0 | 0 | 16 | K | 2 | ROZPOCET | 0 | 0 | 0 | 0 | 0 | 2 | 0 | 16 | 1187471650
179 | M | 283750001100.S | Doska XPS hr. 120 mm, zateplenie soklov, suterénov, podláh | m2 | 303.96 |  | 0 |  |  |  | znížená |  | 0 | 0.0036 | 1.0943 | 0 | 0 | 32 | M | 2 | ROZPOCET | 0 | 0 | 0 | 0 | 0 | 2 | 0 | 16 | 915842837
180 | M | 283750001000.S | Doska XPS hr. 100 mm, zateplenie soklov, suterénov, podláh | m2 | 497.76 |  | 0 |  |  |  | znížená |  | 0 | 0.003 | 1.4933 | 0 | 0 | 32 | M | 2 | ROZPOCET | 0 | 0 | 0 | 0 | 0 | 2 | 0 | 16 | 1289813104
181 | M | 283750001200.S | Doska XPS hr. 140 mm, zateplenie soklov, suterénov, podláh | m2 | 303.96 |  | 0 |  |  |  | znížená |  | 0 | 0.0042 | 1.2766 | 0 | 0 | 32 | M | 2 | ROZPOCET | 0 | 0 | 0 | 0 | 0 | 2 | 0 | 16 | -1577576319
182 | K | 713144050.S | Montáž tepelnej izolácie na atiku minerálnou vlnou do lepidla | m2 | 6.169 |  | 0 |  |  |  | znížená |  | 0 | 0.004 | 0.024676 | 0 | 0 | 16 | K | 2 | ROZPOCET | 0 | 0 | 0 | 0 | 0 | 2 | 0 | 16 | 28764954
183 | M | 631440025400.S | Doska z minerálnej vlny hr. 100 mm, izolácia pre zateplenie plochých striech | m2 | 6.292 |  | 0 |  |  |  | znížená |  | 0 | 0.015 | 0.09438 | 0 | 0 | 32 | M | 2 | ROZPOCET | 0 | 0 | 0 | 0 | 0 | 2 | 0 | 16 | 28170257
184 | K | 713144080.S | Montáž tepelnej izolácie na atiku z XPS do lepidla | m2 | 43.969 |  | 0 |  |  |  | znížená |  | 0 | 0.004 | 0.17588 | 0 | 0 | 16 | K | 2 | ROZPOCET | 0 | 0 | 0 | 0 | 0 | 2 | 0 | 16 | -1120889540
185 | M | 283750000700.S | Doska XPS hr. 50 mm, zateplenie soklov, suterénov, podláh | m2 | 44.848 |  | 0 |  |  |  | znížená |  | 0 | 0.0015 | 0.067272 | 0 | 0 | 32 | M | 2 | ROZPOCET | 0 | 0 | 0 | 0 | 0 | 2 | 0 | 16 | 942255451
186 | K | 998713201.S | Presun hmôt pre izolácie tepelné v objektoch výšky do 6 m | % |  |  | 0 |  |  |  | znížená |  | 0 | 0 | 0 | 0 | 0 | 16 | K | 2 | ROZPOCET | 0 | 0 | 0 | 0 | 0 | 2 | 0 | 16 | 153686552
| D | 725 | Zdravotechnika - zariaďovacie predmety |  |  |  | 0 | [5 empty] | 0 |  | 0.63098 |  | 0 | 2 | D | 1 | ROZPOCET | [6 empty] | 0
187 | K | 725190101.S | Montáž sanitárnej priečky z HPL dosiek na WC a prezliekacie kabíny/boxy pre vlhké priestory s nerezovým kovaním | m2 | 31.361 |  | 0 |  |  |  | znížená |  | 0 | 0.00185 | 0.058018 | 0 | 0 | 16 | K | 2 | ROZPOCET | 0 | 0 | 0 | 0 | 0 | 2 | 0 | 16 | 1568147907
188 | M | 6079300pc | Sanitárne priečky s dverami presná špecifikácia pol. SP | m2 | 32.929 |  | 0 |  |  |  | znížená |  | 0 | 0.0174 | 0.57296 | 0 | 0 | 32 | M | 2 | ROZPOCET | 0 | 0 | 0 | 0 | 0 | 2 | 0 | 16 | 1738009693
189 | K | 998725201.S | Presun hmôt pre zariaďovacie predmety v objektoch výšky do 6 m | % |  |  | 0 |  |  |  | znížená |  | 0 | 0 | 0 | 0 | 0 | 16 | K | 2 | ROZPOCET | 0 | 0 | 0 | 0 | 0 | 2 | 0 | 16 | -72715231
| D | 762 | Konštrukcie tesárske |  |  |  | 0 | [5 empty] | 0 |  | 0.7803 |  | 0 | 2 | D | 1 | ROZPOCET | [6 empty] | 0
190 | K | 762332110.S | Montáž viazaných konštrukcií krovov striech z reziva priemernej plochy do 120 cm2 | m | 40 |  | 0 |  |  |  | znížená |  | 0 | 0.00026 | 0.0104 | 0 | 0 | 16 | K | 2 | ROZPOCET | 0 | 0 | 0 | 0 | 0 | 2 | 0 | 16 | -269061119
191 | M | 6051200pc | Stavebné rezivo SI vrátane inpregnácie | m3 | 0.008 |  | 0 |  |  |  | znížená |  | 0 | 0.55 | 0.0044 | 0 | 0 | 32 | M | 2 | ROZPOCET | 0 | 0 | 0 | 0 | 0 | 2 | 0 | 16 | 1679001499
192 | K | 762332110.S | Montáž viazaných konštrukcií krovov striech z reziva priemernej plochy do 120 cm2 | m | 47 |  | 0 |  |  |  | znížená |  | 0 | 0.00026 | 0.01222 | 0 | 0 | 16 | K | 2 | ROZPOCET | 0 | 0 | 0 | 0 | 0 | 2 | 0 | 16 | -726416804
193 | M | 6051200pc.1 | Stavebné rezivo SI vrátane inpregnácie | m3 | 0.13 |  | 0 |  |  |  | znížená |  | 0 | 0.55 | 0.0715 | 0 | 0 | 32 | M | 2 | ROZPOCET | 0 | 0 | 0 | 0 | 0 | 2 | 0 | 16 | 502805282
194 | K | 762395000.S | Spojovacie prostriedky pre viazané konštrukcie krovov, debnenie a laťovanie, nadstrešné konštr., spádové kliny - svorky, dosky, klince, pásová oceľ, vruty | m3 | 0.08 |  | 0 |  |  |  | znížená |  | 0 | 0.02235 | 0.001788 | 0 | 0 | 16 | K | 2 | ROZPOCET | 0 | 0 | 0 | 0 | 0 | 2 | 0 | 16 | 745039826
195 | K | 762395000.S | Spojovacie prostriedky pre viazané konštrukcie krovov, debnenie a laťovanie, nadstrešné konštr., spádové kliny - svorky, dosky, klince, pásová oceľ, vruty | m3 | 0.13 |  | 0 |  |  |  | znížená |  | 0 | 0.02235 | 0.0029055 | 0 | 0 | 16 | K | 2 | ROZPOCET | 0 | 0 | 0 | 0 | 0 | 2 | 0 | 16 | -1229739871
196 | K | 762431340.SR | Obloženie stien z dosiek cementotrieskových skrutkovaných na zraz hr. dosky 30 mm | m2 | 15.12 |  | 0 |  |  |  | znížená |  | 0 | 0.044544 | 0.67351 | 0 | 0 | 16 | K | 2 | ROZPOCET | 0 | 0 | 0 | 0 | 0 | 2 | 0 | 16 | -827762567
197 | K | 762495000.S | Spojovacie prostriedky pre olištovanie škár, obloženie stropov, strešných podhľadov a stien - klince, závrtky | m2 | 15.12 |  | 0 |  |  |  | znížená |  | 0 | 0.00023677 | 0.00358 | 0 | 0 | 16 | K | 2 | ROZPOCET | 0 | 0 | 0 | 0 | 0 | 2 | 0 | 16 | -2008930491
198 | K | 998762202.S | Presun hmôt pre konštrukcie tesárske v objektoch výšky do 12 m | % |  |  | 0 |  |  |  | znížená |  | 0 | 0 | 0 | 0 | 0 | 16 | K | 2 | ROZPOCET | 0 | 0 | 0 | 0 | 0 | 2 | 0 | 16 | 1965013966
| D | 763 | Konštrukcie - drevostavby |  |  |  | 0 | [5 empty] | 0 |  | 0.81717 |  | 0 | 2 | D | 1 | ROZPOCET | [6 empty] | 0
199 | K | 763120011.S | Sadrokartónová inštalačná predstena pre sanitárne zariadenia, kca CD+UD, dvojito opláštená doskou impregnovanou H2 2x12,5 mm | m2 | 37.485 |  | 0 |  |  |  | znížená |  | 0 | 0.02176 | 0.81567 | 0 | 0 | 16 | K | 2 | ROZPOCET | 0 | 0 | 0 | 0 | 0 | 2 | 0 | 16 | -990089601
200 | K | 763190010.S | Úprava spojov medzi SDK konštrukciou a murivom, betónovou konštrukciou prepáskovaním a pretmelením | m | 30 |  | 0 |  |  |  | znížená |  | 0 | 5e-05 | 0.0015 | 0 | 0 | 16 | K | 2 | ROZPOCET | 0 | 0 | 0 | 0 | 0 | 2 | 0 | 16 | -599777834
201 | K | 998763201.S | Presun hmôt pre drevostavby v objektoch výšky do 12 m | % |  |  | 0 |  |  |  | znížená |  | 0 | 0 | 0 | 0 | 0 | 16 | K | 2 | ROZPOCET | 0 | 0 | 0 | 0 | 0 | 2 | 0 | 16 | 2115127759
| D | 764 | Konštrukcie klampiarske |  |  |  | 0 | [5 empty] | 0 |  | 0.48744 |  | 0 | 2 | D | 1 | ROZPOCET | [6 empty] | 0
202 | K | 764357502.S | Žľaby z pozinkovaného farbeného PZf plechu, medzistrešné alebo zaatikové bez hákov r.š. 1200 mm KL3 | m | 47.5 |  | 0 |  |  |  | znížená |  | 0 | 0.0099 | 0.47025 | 0 | 0 | 16 | K | 2 | ROZPOCET | 0 | 0 | 0 | 0 | 0 | 2 | 0 | 16 | -1790067700
203 | K | 764430240.S | Oplechovanie muriva a atík z pozinkovaného PZ plechu, vrátane rohov r.š. 500 mm POL.K5 | m | 2.02 |  | 0 |  |  |  | znížená |  | 0 | 0.00286 | 0.0057772 | 0 | 0 | 16 | K | 2 | ROZPOCET | 0 | 0 | 0 | 0 | 0 | 2 | 0 | 16 | 780648541
204 | K | 764454252.S | Zvodové rúry z pozinkovaného PZ plechu, kruhové priemer 80 mm POL. K4 | m | 7 |  | 0 |  |  |  | znížená |  | 0 | 0.00163 | 0.01141 | 0 | 0 | 16 | K | 2 | ROZPOCET | 0 | 0 | 0 | 0 | 0 | 2 | 0 | 16 | -874715150
205 | K | 998764201.S | Presun hmôt pre konštrukcie klampiarske v objektoch výšky do 6 m | % |  |  | 0 |  |  |  | znížená |  | 0 | 0 | 0 | 0 | 0 | 16 | K | 2 | ROZPOCET | 0 | 0 | 0 | 0 | 0 | 2 | 0 | 16 | -1195683246
| D | 766 | Konštrukcie stolárske |  |  |  | 0 | [5 empty] | 0 |  | 0.015511 |  | 0 | 2 | D | 1 | ROZPOCET | [6 empty] | 0
206 | K | 766622190.S | Montáž dverí drevených, vchodových exteriíérových, 1 m obvodu dverí | m | 5.84 |  | 0 |  |  |  | znížená |  | 0 | 0.00043 | 0.0025112 | 0 | 0 | 16 | K | 2 | ROZPOCET | 0 | 0 | 0 | 0 | 0 | 2 | 0 | 16 | 1840265124
207 | M | M043 | VSTUPNÉ DVERE DREVENÉ, ÚNIKOVÉ OTVÁRAVÉ, JEDNOKRÍDLOVÉ PLNÉ, DREVENÉ, S TEPELNOIZOLAČNOU VÝPLŇOU PRAH:ÁNO, HLINÍKOVÝ S PRERUŠENÝM TEPELNÝM MOSTOM, zárubňa 900 x 2020mm presná špecifikácia pol. DE3 | ks | 1 |  | 0 |  |  |  | znížená |  | 0 | 0 | 0 | 0 | 0 | 32 | M | 2 | ROZPOCET | 0 | 0 | 0 | 0 | 0 | 2 | 0 | 16 | -1754130488
208 | K | 766662112.S | Montáž dverového krídla otočného jednokrídlového poldrážkového, do existujúcej zárubne, vrátane kovania | ks | 13 |  | 0 |  |  |  | znížená |  | 0 | 0 | 0 | 0 | 0 | 16 | K | 2 | ROZPOCET | 0 | 0 | 0 | 0 | 0 | 2 | 0 | 16 | -720550930
209 | M | 549150000600.S | Kľučka dverová a rozeta 2x, nehrdzavejúca oceľ, povrch nerez brúsený | ks | 13 |  | 0 |  |  |  | znížená |  | 0 | 0.001 | 0.013 | 0 | 0 | 32 | M | 2 | ROZPOCET | 0 | 0 | 0 | 0 | 0 | 2 | 0 | 16 | 2048518169
210 | M | M036 | INTERIÉROVÉ DVERE DREVENÉ OTVÁRAVÉ, JEDNOKRÍDLOVÉ OSADENIE: 3 -BODOVÉ DVERNÉ ZÁVESY PLNÉ, ODĽAHČENÁ DTD DOSKA, POVRCH HLADKÝ FÓLIOVANÝ 700 X 1970mm presná špecifikácia pol. D1 | ks | 2 |  | 0 |  |  |  | znížená |  | 0 | 0 | 0 | 0 | 0 | 32 | M | 2 | ROZPOCET | 0 | 0 | 0 | 0 | 0 | 2 | 0 | 16 | 1967331225
211 | M | M037 | NTERIÉROVÉ DVERE DREVENÉ OTVÁRAVÉ, JEDNOKRÍDLOVÉ OSADENIE: 3 -BODOVÉ DVERNÉ ZÁVESY PLNÉ, ODĽAHČENÁ DTD DOSKA, POVRCH HLADKÝ FÓLIOVANÝ 800 X 1970mm presná špecifikácia pol. D2 | ks | 2 |  | 0 |  |  |  | znížená |  | 0 | 0 | 0 | 0 | 0 | 32 | M | 2 | ROZPOCET | 0 | 0 | 0 | 0 | 0 | 2 | 0 | 16 | 2139017416
212 | M | M038 | INTERIÉROVÉ DVERE DREVENÉ OTVÁRAVÉ, JEDNOKRÍDLOVÉ OSADENIE: 3 -BODOVÉ DVERNÉ ZÁVESY PLNÉ, ODĽAHČENÁ DTD DOSKA, POVRCH HLADKÝ FÓLIOVANÝ 600 x 1970mm presná špecifikácia pol. D3 | ks | 1 |  | 0 |  |  |  | znížená |  | 0 | 0 | 0 | 0 | 0 | 32 | M | 2 | ROZPOCET | 0 | 0 | 0 | 0 | 0 | 2 | 0 | 16 | -808271417
213 | M | M039 | INTERIÉROVÉ DVERE DREVENÉS MRIEŽKOU 400x200mm OTVÁRAVÉ, JEDNOKRÍDLOVÉ OSADENIE: 3 -BODOVÉ DVERNÉ ZÁVESY VÝPLŇ KRÍDLA: PLNÉ,FARBU URČÍ ARCHITEKT 800 x 1970mm presná špecifikácia pol. D9 | ks | 1 |  | 0 |  |  |  | znížená |  | 0 | 0 | 0 | 0 | 0 | 32 | M | 2 | ROZPOCET | 0 | 0 | 0 | 0 | 0 | 2 | 0 | 16 | 1334981214
214 | M | M040 | INTERIÉROVÉ DVERE DREVENÉS MRIEŽKOU 500x300mm OTVÁRAVÉ, JEDNOKRÍDLOVÉ OSADENIE: 3 -BODOVÉ DVERNÉ ZÁVESY PLNÉ,FARBU URČÍ ARCHITEKT 700 x 1970mm presná špecifikácia pol. D10 | ks | 2 |  | 0 |  |  |  | znížená |  | 0 | 0 | 0 | 0 | 0 | 32 | M | 2 | ROZPOCET | 0 | 0 | 0 | 0 | 0 | 2 | 0 | 16 | 986729311
215 | M | M041 | INTERIÉROVÉ DVERE DREVENÉS MRIEŽKOU 500x300mm OTVÁRAVÉ, JEDNOKRÍDLOVÉ OSADENIE: 3 -BODOVÉ DVERNÉ ZÁVESY PLNÉ,FARBU URČÍ ARCHITEKT 800 x 1970mm presná špecifikácia pol. D11 | ks | 1 |  | 0 |  |  |  | znížená |  | 0 | 0 | 0 | 0 | 0 | 32 | M | 2 | ROZPOCET | 0 | 0 | 0 | 0 | 0 | 2 | 0 | 16 | -1243969994
216 | M | M001 | INTERIÉROVÉ DVERE DREVENÉ A: PLNÉ, ODĽAHČENÁ DTD DOSKA, POVRCH HLADKÝ FÓLIOVANÝ 700 X 1970mm presná špecifikácia pol. D13 | KS | 1 |  | 0 |  |  |  | znížená |  | 0 | 0 | 0 | 0 | 0 | 32 | M | 2 | ROZPOCET | 0 | 0 | 0 | 0 | 0 | 2 | 0 | 16 | -1172490800
217 | M | M002 | INTERIÉROVÉ DVERE DREVENÉ A: PLNÉ, FARBU URČÍ ARCHITEKT 800 X 1970mm presná špecifikácia pol. D14 | KS | 1 |  | 0 |  |  |  | znížená |  | 0 | 0 | 0 | 0 | 0 | 32 | M | 2 | ROZPOCET | 0 | 0 | 0 | 0 | 0 | 2 | 0 | 16 | -1750547399
218 | M | M003 | INTERIÉROVÉ DVERE DREVENÉ A: : PLNÉ, FARBU URČÍ ARCHITEKT 600 X 1970mm presná špecifikácia pol. D15 | KS | 1 |  | 0 |  |  |  | znížená |  | 0 | 0 | 0 | 0 | 0 | 32 | M | 2 | ROZPOCET | 0 | 0 | 0 | 0 | 0 | 2 | 0 | 16 | 1000054023
219 | M | M004 | INTERIÉROVÉ DVERE DREVENÉ S MRIEŽKOU 400x200m PLNÉ, FARBU URČÍ ARCHITEKT 800 X 1970mm presná špecifikácia pol. D16 | KS | 1 |  | 0 |  |  |  | znížená |  | 0 | 0 | 0 | 0 | 0 | 32 | M | 2 | ROZPOCET | 0 | 0 | 0 | 0 | 0 | 2 | 0 | 16 | -1029490869
220 | K | 766PC | M+D Drevená zábrana po celej dĺžke valu vrátane povrchovej úpravy | m | 22.7 |  | 0 |  |  |  | znížená |  | 0 | 0 | 0 | 0 | 0 | 16 | K | 2 | ROZPOCET | 0 | 0 | 0 | 0 | 0 | 2 | 0 | 16 | 145832721
221 | K | 998766201.S | Presun hmot pre konštrukcie stolárske v objektoch výšky do 6 m | % |  |  | 0 |  |  |  | znížená |  | 0 | 0 | 0 | 0 | 0 | 16 | K | 2 | ROZPOCET | 0 | 0 | 0 | 0 | 0 | 2 | 0 | 16 | -1862992800
| D | 767 | Konštrukcie doplnkové kovové |  |  |  | 0 | [5 empty] | 0 |  | 0.025861 |  | 0 | 2 | D | 1 | ROZPOCET | [6 empty] | 0
222 | K | 767640010.S | Montáž zdvižno posuvných a sklopno posuvných hliníkových dverí s hydroizolačnými páskami (exteriérová a interiérová) | m | 60.85 |  | 0 |  |  |  | znížená |  | 0 | 0.000215 | 0.013083 | 0 | 0 | 16 | K | 2 | ROZPOCET | 0 | 0 | 0 | 0 | 0 | 2 | 0 | 16 | -113591006
223 | M | 283290006100.S | Tesniaca paropriepustná fólia polymér-flísová, š. 290 mm, dĺ. 30 m, pre tesnenie pripájacej škáry okenného rámu a muriva z exteriéru | m | 63.893 |  | 0 |  |  |  | znížená |  | 0 | 0.0001 | 0.0063893 | 0 | 0 | 32 | M | 2 | ROZPOCET | 0 | 0 | 0 | 0 | 0 | 2 | 0 | 16 | -1750193255
224 | M | 283290006200.S | Tesniaca paronepriepustná fólia polymér-flísová, š. 70 mm, dĺ. 30 m, pre tesnenie pripájacej škáry okenného rámu a muriva z interiéru | m | 63.893 |  | 0 |  |  |  | znížená |  | 0 | 0.0001 | 0.0063893 | 0 | 0 | 32 | M | 2 | ROZPOCET | 0 | 0 | 0 | 0 | 0 | 2 | 0 | 16 | -588285053
225 | M | M044 | HLINÍKOVÝ RÁM ZASKLENEJ STENY ZO STĹPIKOVEJ KONŠTRUKCIE , SYSTÉM OSADIŤ NA PODKLADOVÝPROFIL V DOSTATOČNEJ VÝŠKE PO ZAMERANÍ NA STAVBE, ÚNIKOVÉ DVERE, BEZPEČNOSTNÉ 3285 x 3000mm presná špecifikácia DE5 | KS | 1 |  | 0 |  |  |  | znížená |  | 0 | 0 | 0 | 0 | 0 | 32 | M | 2 | ROZPOCET | 0 | 0 | 0 | 0 | 0 | 2 | 0 | 16 | -856458331
226 | M | M045 | HLINÍKOVÝ RÁM ZASKLENEJ STENY ZO STĹPIKOVEJ KONŠTRUKCIE (REF. SCHUCO FWS 50) V DOSTATOČNEJ VÝŠKE PO ZAMERANÍ NA STAVBE, BEZPEČNOSTNÉ 3140 X 3000MM presná špecifikácia pol. DE6 | KS | 1 |  | 0 |  |  |  | znížená |  | 0 | 0 | 0 | 0 | 0 | 32 | M | 2 | ROZPOCET | 0 | 0 | 0 | 0 | 0 | 2 | 0 | 16 | 858564176
227 | M | M046 | HLINÍKOVÝ ZDVIŽNO-POSUVNÝ SYSTÉM(REF. SCHUCO ASE 80.HI), SYSTÉM OSADIŤ NA PODKLADOVÝPROFIL V DOSTATOČNEJ VÝŠKE PO ZAMERANÍ NA STAVBE, BEZPEČNOSTNÉ 6000 X 3000MM presná špecifikácia pol. DE7a+ DE7b | ks | 2 |  | 0 |  |  |  | znížená |  | 0 | 0 | 0 | 0 | 0 | 32 | M | 2 | ROZPOCET | 0 | 0 | 0 | 0 | 0 | 2 | 0 | 16 | 313477508
228 | K | 998767201.S | Presun hmôt pre kovové stavebné doplnkové konštrukcie v objektoch výšky do 6 m | % |  |  | 0 |  |  |  | znížená |  | 0 | 0 | 0 | 0 | 0 | 16 | K | 2 | ROZPOCET | 0 | 0 | 0 | 0 | 0 | 2 | 0 | 16 | -2133876999
| D | 771 | Podlahy z dlaždíc |  |  |  | 0 | [5 empty] | 0 |  | 3.9503 |  | 0 | 2 | D | 1 | ROZPOCET | [6 empty] | 0
229 | K | 771415010.Sr | Montáž soklíkov z obkladačiek gres do tmelu | m | 77.32 |  | 0 |  |  |  | znížená |  | 0 | 0.00411 | 0.31779 | 0 | 0 | 16 | K | 2 | ROZPOCET | 0 | 0 | 0 | 0 | 0 | 2 | 0 | 16 | 441344678
230 | M | 597740000100.S | Dlaždice gres | m2 | 8.041 |  | 0 |  |  |  | znížená |  | 0 | 0.0185 | 0.14876 | 0 | 0 | 32 | M | 2 | ROZPOCET | 0 | 0 | 0 | 0 | 0 | 2 | 0 | 16 | 1793225068
231 | K | 771541125.S | Montáž podláh z dlaždíc gres kladených do tmelu veľ. 600 x 600 mm | m2 | 126.105 |  | 0 |  |  |  | znížená |  | 0 | 0.00355 | 0.44767 | 0 | 0 | 16 | K | 2 | ROZPOCET | 0 | 0 | 0 | 0 | 0 | 2 | 0 | 16 | 1440754145
232 | M | 597740002100.S | Dlaždice keramické, lxvxhr 598x598x10 mm, gresové neglazované | m2 | 131.149 |  | 0 |  |  |  | znížená |  | 0 | 0.02315 | 3.0361 | 0 | 0 | 32 | M | 2 | ROZPOCET | 0 | 0 | 0 | 0 | 0 | 2 | 0 | 16 | 1862004024
233 | K | 998771201.S | Presun hmôt pre podlahy z dlaždíc v objektoch výšky do 6m | % |  |  | 0 |  |  |  | znížená |  | 0 | 0 | 0 | 0 | 0 | 16 | K | 2 | ROZPOCET | 0 | 0 | 0 | 0 | 0 | 2 | 0 | 16 | -8926831
| D | 777 | Podlahy syntetické |  |  |  | 0 | [5 empty] | 0 |  | 0.87325 |  | 0 | 2 | D | 1 | ROZPOCET | [6 empty] | 0
234 | K | 77711001pc | M+D epoxidová podlaha hr. 3 mm do interiéru, penetrácia, | m2 | 160.23 |  | 0 |  |  |  | znížená |  | 0 | 0.00545 | 0.87325 | 0 | 0 | 16 | K | 2 | ROZPOCET | 0 | 0 | 0 | 0 | 0 | 2 | 0 | 16 | 1735741146
235 | K | 998777201.S | Presun hmôt pre podlahy syntetické v objektoch výšky do 6 m | % |  |  | 0 |  |  |  | znížená |  | 0 | 0 | 0 | 0 | 0 | 16 | K | 2 | ROZPOCET | 0 | 0 | 0 | 0 | 0 | 2 | 0 | 16 | 109433293
| D | 781 | Obklady |  |  |  | 0 | [5 empty] | 0 |  | 2.8077 |  | 0 | 2 | D | 1 | ROZPOCET | [6 empty] | 0
236 | K | 781445107.S | Montáž obkladov vnútor. stien z obkladačiek kladených do tmelu veľ. 300x600 mm | m2 | 123.247 |  | 0 |  |  |  | znížená |  | 0 | 0.00315 | 0.38823 | 0 | 0 | 16 | K | 2 | ROZPOCET | 0 | 0 | 0 | 0 | 0 | 2 | 0 | 16 | 921731600
237 | M | 59764000R | KERAMICKÝ OBKLAD REKTIFIKOVANÝ, FARBA BÉŽOVÁ V IMITÁCIÍ KAMEŇA, ROZMER 300x600mm, MATNÝ POVRCH. OBKLAD STIEN JE NUTNÉ ZREALIZOVAŤ S POUŽITÍM VŠETKÝCH POTREBNÝCH PRVKOV, AKO NAPR. ROHOVÉ A KÚTOVÉ RES | m2 | 130.642 |  | 0 |  |  |  | znížená |  | 0 | 0.01852 | 2.4195 | 0 | 0 | 32 | M | 2 | ROZPOCET | 0 | 0 | 0 | 0 | 0 | 2 | 0 | 16 | 436812897
238 | K | 998781201.S | Presun hmôt pre obklady keramické v objektoch výšky do 6 m | % |  |  | 0 |  |  |  | znížená |  | 0 | 0 | 0 | 0 | 0 | 16 | K | 2 | ROZPOCET | 0 | 0 | 0 | 0 | 0 | 2 | 0 | 16 | 456407193
| D | 783 | Nátery |  |  |  | 0 | [5 empty] | 0 |  | 0.51646 |  | 0 | 2 | D | 1 | ROZPOCET | [6 empty] | 0
239 | K | 783222100.S | Nátery kov.stav.doplnk.konštr. syntetické farby na vzduchu schnúce dvojnásobné - 70µm | m2 | 6.765 |  | 0 |  |  |  | znížená |  | 0 | 0.00016184 | 0.0010948 | 0 | 0 | 16 | K | 2 | ROZPOCET | 0 | 0 | 0 | 0 | 0 | 2 | 0 | 16 | -1801900003
240 | K | 783226100.S | Nátery kov.stav.doplnk.konštr. syntetické na vzduchu schnúce základný - 35µm | m2 | 6.765 |  | 0 |  |  |  | znížená |  | 0 | 8e-05 | 0.0005412 | 0 | 0 | 16 | K | 2 | ROZPOCET | 0 | 0 | 0 | 0 | 0 | 2 | 0 | 16 | -548616956
241 | K | 783612100.S | Nátery stolárskych výrobkov olejové farby bielej dvojnásobné | m2 | 416.018 |  | 0 |  |  |  | znížená |  | 0 | 0.0003 | 0.12481 | 0 | 0 | 16 | K | 2 | ROZPOCET | 0 | 0 | 0 | 0 | 0 | 2 | 0 | 16 | 1851054684
242 | K | 783617100.S | Nátery stolárskych výrobkov olejové farby bielej 2x lakovaním | m2 | 416.018 |  | 0 |  |  |  | znížená |  | 0 | 0.0002265 | 0.094228 | 0 | 0 | 16 | K | 2 | ROZPOCET | 0 | 0 | 0 | 0 | 0 | 2 | 0 | 16 | -98355577
243 | K | 783894112.Sr | Náter paropriepustný a oteruvzdorný stropov dvojnásobný | m2 | 286.545 |  | 0 |  |  |  | znížená |  | 0 | 0.0004 | 0.11462 | 0 | 0 | 16 | K | 2 | ROZPOCET | 0 | 0 | 0 | 0 | 0 | 2 | 0 | 16 | 585909225
244 | K | 783894122.Sr | Náter stien paropriepustný a oteruvzdorný dvojnásobný | m2 | 452.931 |  | 0 |  |  |  | znížená |  | 0 | 0.0004 | 0.18117 | 0 | 0 | 16 | K | 2 | ROZPOCET | 0 | 0 | 0 | 0 | 0 | 2 | 0 | 16 | -603340030
| D | 784 | Maľby |  |  |  | 0 | [5 empty] | 0 |  | 0.15067 |  | 0 | 2 | D | 1 | ROZPOCET | [6 empty] | 0
245 | K | 784410100.S | Penetrovanie jednonásobné jemnozrnných podkladov výšky do 3,80 m | m2 | 739.476 |  | 0 |  |  |  | znížená |  | 0 | 0.00013 | 0.096132 | 0 | 0 | 16 | K | 2 | ROZPOCET | 0 | 0 | 0 | 0 | 0 | 2 | 0 | 16 | -505590593
246 | K | 784410500.S | Prebrúsenie a oprášenie jemnozrnných povrchov výšky do 3,80 m | m2 | 452.931 |  | 0 |  |  |  | znížená |  | 0 | 0 | 0 | 0 | 0 | 16 | K | 2 | ROZPOCET | 0 | 0 | 0 | 0 | 0 | 2 | 0 | 16 | -1498739700
247 | K | 784418013.S | Zakrývanie podláh a zariadení plachtou v miestnostiach alebo na schodisku | m2 | 272.7 |  | 0 |  |  |  | znížená |  | 0 | 0.0002 | 0.05454 | 0 | 0 | 16 | K | 2 | ROZPOCET | 0 | 0 | 0 | 0 | 0 | 2 | 0 | 16 | -1032279135
| D | OST | Ostatné |  |  |  | 0 | [5 empty] | 0 |  | 0 |  | 0 | 4 | D | 0 | ROZPOCET | [6 empty] | 0
248 | K | _OST01 | D+M hasiaci prístroj ABC, práškový, 6kg | ks | 2 |  | 0 |  |  |  | znížená |  | 0 | 0 | 0 | 0 | 0 | 512 | K | 1 | ROZPOCET | 0 | 0 | 0 | 0 | 0 | 2 | 0 | 512 | 1389532148
249 | K | K001 | Záhradný stôl | KS | 5 |  | 0 |  |  |  | znížená |  | 0 | 0 | 0 | 0 | 0 | 4 | K | 1 | ROZPOCET | 0 | 0 | 0 | 0 | 0 | 2 | 0 | 4 | 1078742573
| P |  | Poznámka k položke: stôl z masívneho dreva napr. akácia, morená svetlohnedá Š75 x D140 x V75 cm | [15 empty] | P | 1
250 | K | K002 | Zahradna stolička | KS | 30 |  | 0 |  |  |  | znížená |  | 0 | 0 | 0 | 0 | 0 | 4 | K | 1 | ROZPOCET | 0 | 0 | 0 | 0 | 0 | 2 | 0 | 4 | -1692829978
| P |  | Poznámka k položke: skladacia stolička z masívneho dreva napr. akácia, morená svetlohnedá, | [15 empty] | P | 1
251 | K | M009 | K1.02 - stôl- kaviareň | KS | 15 |  | 0 |  |  |  | znížená |  | 0 | 0 | 0 | 0 | 0 | 4 | K | 1 | ROZPOCET | 0 | 0 | 0 | 0 | 0 | 2 | 0 | 4 | 246537522
| P |  | Poznámka k položke: rozmer: 140x80 cm, doska v dekore divoký dub, nohy čierne kovové | [15 empty] | P | 1
252 | K | M010 | K1.02 - stolička - kavieraň | KS | 60 |  | 0 |  |  |  | znížená |  | 0 | 0 | 0 | 0 | 0 | 4 | K | 1 | ROZPOCET | 0 | 0 | 0 | 0 | 0 | 2 | 0 | 4 | 1112902338
| P |  | Poznámka k položke: materiál: dub dýha, farba čierna | [15 empty] | P | 1
253 | K | M011 | K1.02 - Barová stolička | KS | 10 |  | 0 |  |  |  | znížená |  | 0 | 0 | 0 | 0 | 0 | 4 | K | 1 | ROZPOCET | 0 | 0 | 0 | 0 | 0 | 2 | 0 | 4 | 780346117
| P |  | Poznámka k položke: sedák z tmavého dreva, ocelová konštrukcia čierna, bez operadla | [15 empty] | P | 1
254 | K | M012 | K1.02 - Kuchynská linka na mieru 10 m | KS | 1 |  | 0 |  |  |  | znížená |  | 0 | 0 | 0 | 0 | 0 | 4 | K | 1 | ROZPOCET | 0 | 0 | 0 | 0 | 0 | 2 | 0 | 4 | 1070146714
| P |  | Poznámka k položke: Kuchynská linka stolársky výrobok z laminovaných dosiek, pracovná doska hr. 34 mm, farba čierna matná, spodné skrinky čierne matné, zástna pod barom MDF 10 mmohýbateľná surová v 3 vrstvách+ HPL čierna matná, barový pult masívne drevo hr. 50 mm (napr jedla, smrek, borovica), povrcghová úprava matný lak | [15 empty] | P | 1
255 | K | M013 | K 1.04 - Stol | KS | 1 |  | 0 |  |  |  | znížená |  | 0 | 0 | 0 | 0 | 0 | 4 | K | 1 | ROZPOCET | 0 | 0 | 0 | 0 | 0 | 2 | 0 | 4 | 1340702971
| P |  | Poznámka k položke: Stol štvorcový 750x750 mm, kovový rám + laminovaná doska farba biela | [15 empty] | P | 1
256 | K | M014 | K 1.04 - Stolička | KS | 3 |  | 0 |  |  |  | znížená |  | 0 | 0 | 0 | 0 | 0 | 4 | K | 1 | ROZPOCET | 0 | 0 | 0 | 0 | 0 | 2 | 0 | 4 | 1458672255
| P |  | Poznámka k položke: stolicka s operadlom - masivne drevo, preglejka, drevená dýha, farba prírodná | [15 empty] | P | 1
257 | K | M015 | Skrina satníková | KS | 1 |  | 0 |  |  |  | znížená |  | 0 | 0 | 0 | 0 | 0 | 4 | K | 1 | ROZPOCET | 0 | 0 | 0 | 0 | 0 | 2 | 0 | 4 | -28458743
| P |  | Poznámka k položke: Skrina z laminovanej dosky /4dvere/, 160x60x200 mm, farba biela | [15 empty] | P | 1
258 | K | M016 | Zrkadlo v hygienickych zariadaniach | KS | 11 |  | 0 |  |  |  | znížená |  | 0 | 0 | 0 | 0 | 0 | 4 | K | 1 | ROZPOCET | 0 | 0 | 0 | 0 | 0 | 2 | 0 | 4 | 1543130703
| P |  | Poznámka k položke: montované na stenu, 480x600 mm | [15 empty] | P | 1
259 | K | M017 | K1.15 Kuchyňa na mieru 5m | KS | 1 |  | 0 |  |  |  | znížená |  | 0 | 0 | 0 | 0 | 0 | 4 | K | 1 | ROZPOCET | 0 | 0 | 0 | 0 | 0 | 2 | 0 | 4 | 362456514
| P |  | Poznámka k položke: Kuchynská linka stolársky výrobok z laminovaných dosiek, pracovná doska hr. 34 mm prírodné drevo, spodné skrinky , farba biela | [15 empty] | P | 1
260 | K | M018 | Dávkovač na mydlo | KS | 11 |  | 0 |  |  |  | znížená |  | 0 | 0 | 0 | 0 | 0 | 4 | K | 1 | ROZPOCET | 0 | 0 | 0 | 0 | 0 | 2 | 0 | 4 | -427828436
| P |  | Poznámka k položke: Dávkovač penového mydla, plast biely | [15 empty] | P | 1
261 | K | M019 | Zásobník na papier | KS | 7 |  | 0 |  |  |  | znížená |  | 0 | 0 | 0 | 0 | 0 | 4 | K | 1 | ROZPOCET | 0 | 0 | 0 | 0 | 0 | 2 | 0 | 4 | -513706195
| P |  | Poznámka k položke: plast biely | [15 empty] | P | 1
262 | K | M020 | Zásobník na wc papier | KS | 11 |  | 0 |  |  |  | znížená |  | 0 | 0 | 0 | 0 | 0 | 4 | K | 1 | ROZPOCET | 0 | 0 | 0 | 0 | 0 | 2 | 0 | 4 | 1980953438
| P |  | Poznámka k položke: plast biely | [15 empty] | P | 1
263 | K | M021 | Barová 3 chladnička | KS | 1 |  | 0 |  |  |  | znížená |  | 0 | 0 | 0 | 0 | 0 | 4 | K | 1 | ROZPOCET | 0 | 0 | 0 | 0 | 0 | 2 | 0 | 4 | -313537230
| P |  | Poznámka k položke: Podbarová chladnička s 3mi otočnými dverami, výška 87 cm | [15 empty] | P | 1
264 | K | M022 | Kávovar | KS | 1 |  | 0 |  |  |  | znížená |  | 0 | 0 | 0 | 0 | 0 | 4 | K | 1 | ROZPOCET | 0 | 0 | 0 | 0 | 0 | 2 | 0 | 4 | -1938545971
| P |  | Poznámka k položke: Espresso kávovar - dvojpákový- kompaktný | [15 empty] | P | 1
265 | K | M023 | Mikrovlna rúra | KS | 1 |  | 0 |  |  |  | znížená |  | 0 | 0 | 0 | 0 | 0 | 4 | K | 1 | ROZPOCET | 0 | 0 | 0 | 0 | 0 | 2 | 0 | 4 | 114169651
| P |  | Poznámka k položke: rozmer 483x425x281 mm, material nehrdzavejúca ocel | [15 empty] | P | 1
266 | K | M024 | Chladiaca vitrina | KS | 1 |  | 0 |  |  |  | znížená |  | 0 | 0 | 0 | 0 | 0 | 4 | K | 1 | ROZPOCET | 0 | 0 | 0 | 0 | 0 | 2 | 0 | 4 | -912678623
| P |  | Poznámka k položke: chladiaca vitrína s displejom - cierna | [15 empty] | P | 1

## SO-5.2.1_UK - Vykurovanie
[9 empty] | >> skryté stĺpce << | [9 empty] | {77412791-e5be-46de-8f1c-ad989bed65ea}
0
| KRYCÍ LIST ROZPOČTU | [8 empty] | v --- nižšie sa nachádzajú doplnkové a pomocné údaje k zostavám --- v | [8 empty] | False
Stavba:
Archeoskanzen Bojná
Objekt:
SO-5 - Budova expozície a kaviareň
Časť:
SO-5.2.1 - Kaviareň
Úroveň 3:
SO-5.2.1_UK - Vykurovanie
| JKSO: |  |  |  |  | KS:
| Miesto: |  | okrajová časť obce Bojná |  |  | Dátum: | 19. 6. 2024
| Objednávateľ: |  |  |  |  | IČO:
|  | Obec Bojná, 201 Bojná, 956 01 Bojná |  |  |  | IČ DPH:
| Zhotoviteľ: |  |  |  |  | IČO: | Vyplň údaj
|  | Vyplň údaj |  |  |  | IČ DPH: | Vyplň údaj
| Projektant: |  |  |  |  | IČO:
|  | Projekt design s.r.o., Brezová 89/1B, Tovarníky |  |  |  | IČ DPH:
| Spracovateľ: |  |  |  |  | IČO:
|  | Projekt design s.r.o., Brezová 89/1B, Tovarníky |  |  |  | IČ DPH:
Poznámka:
| Cena bez DPH | [5 empty] | 0
|  |  | Základ dane |  |  | Sadzba dane | Výška dane
| DPH | základná | 0 |  |  | 20% | 0
|  | znížená | 0 |  |  | 20% | 0
|  | zákl. prenesená | 0 |  |  | 20% | 0
|  | zníž. prenesená | 0 |  |  | 20% | 0
|  | nulová | 0 |  |  | 0% | 0
| Cena s DPH |  |  | v | EUR |  | 0
| Projektant |  |  | Spracovateľ
| Dátum a podpis: |  | Pečiatka | Dátum a podpis: |  |  | Pečiatka
| Objednávateľ |  |  | Zhotoviteľ
| Dátum a podpis: |  | Pečiatka | Dátum a podpis: |  |  | Pečiatka
REKAPITULÁCIA ROZPOČTU
Stavba:
Archeoskanzen Bojná
Objekt:
SO-5 - Budova expozície a kaviareň
Časť:
SO-5.2.1 - Kaviareň
Úroveň 3:
SO-5.2.1_UK - Vykurovanie
Miesto: |  |  | okrajová časť obce Bojná |  |  | Dátum: | 19. 6. 2024
Objednávateľ: |  |  | Obec Bojná, 201 Bojná, 956 01 Bojná |  |  | Projektant: | Projekt design s.r.o., Brezová 89/1B, Tovarníky
Zhotoviteľ: |  |  | Vyplň údaj |  |  | Spracovateľ: | Projekt design s.r.o., Brezová 89/1B, Tovarníky
Kód dielu - Popis | [6 empty] | Cena celkom [EUR]
Náklady z rozpočtu | [6 empty] | 0 | [12 empty] | -1
| M - Práce a dodávky M | [5 empty] | 0
| 21-M - Elektromontáže | [5 empty] | 0
ROZPOČET
Stavba:
Archeoskanzen Bojná
Objekt:
SO-5 - Budova expozície a kaviareň
Časť:
SO-5.2.1 - Kaviareň
Úroveň 3:
SO-5.2.1_UK - Vykurovanie
Miesto: |  |  | okrajová časť obce Bojná |  |  | Dátum: | 19. 6. 2024
Objednávateľ: |  |  | Obec Bojná, 201 Bojná, 956 01 Bojná |  |  | Projektant: | Projekt design s.r.o., Brezová 89/1B, Tovarníky
Zhotoviteľ: |  |  | Vyplň údaj |  |  | Spracovateľ: | Projekt design s.r.o., Brezová 89/1B, Tovarníky
PČ | Typ | Kód | Popis | MJ | Množstvo | J.cena [EUR] | Cena celkom [EUR] | Cenová sústava |  |  | DPH | J. Nh [h] | Nh celkom [h] | J. hmotnosť [t] | Hmotnosť celkom [t] | J. suť [t] | Suť Celkom [t]
Náklady z rozpočtu | [6 empty] | 0 | [5 empty] | 0 |  | 0 |  | 0 |  | D | -1 | [7 empty] | 0
| D | M | Práce a dodávky M |  |  |  | 0 | [5 empty] | 0 |  | 0 |  | 0 | 3 | D | 0 | ROZPOCET | [6 empty] | 0
| D | 21-M | Elektromontáže |  |  |  | 0 | [5 empty] | 0 |  | 0 |  | 0 | 3 | D | 1 | ROZPOCET | [6 empty] | 0
1 | K | 210451012.S | Montáž vykurovacieho kábla | m | 42 |  | 0 |  |  |  | znížená |  | 0 | 0 | 0 | 0 | 0 | 64 | K | 2 | ROZPOCET | 0 | 0 | 0 | 0 | 0 | 2 | 0 | 64 | 2031901369
2 | M | 140F0449 | Dvojžilová samolepiaca vykurovacia rohož DEVImat 150T (DTIF), prac. napätie 230V, výkon 450W, šxd = 0,5m x 6m | ks | 3 |  | 0 |  |  |  | znížená |  | 0 | 0 | 0 | 0 | 0 | 8 | M | 2 | ROZPOCET | 0 | 0 | 0 | 0 | 0 | 2 | 0 | 4 | -1728262910
3 | M | 140F0458 | Dvojžilová samolepiaca vykurovacia rohož DEVImat 150T (DTIF), prac. napätie 230V, výkon 1800W, šxd = 0,5m x 24m | ks | 1 |  | 0 |  |  |  | znížená |  | 0 | 0 | 0 | 0 | 0 | 8 | M | 2 | ROZPOCET | 0 | 0 | 0 | 0 | 0 | 2 | 0 | 4 | -1578973985
4 | M | 140F1095 | Priestorový snímač (izbový) 426 frame, NTC | ks | 5 |  | 0 |  |  |  | znížená |  | 0 | 0 | 0 | 0 | 0 | 8 | M | 2 | ROZPOCET | 0 | 0 | 0 | 0 | 0 | 2 | 0 | 4 | 220710991

## SO-5.2.1_VZT - Vzduchotec...
[9 empty] | >> skryté stĺpce << | [9 empty] | {f8f0a530-16eb-48c0-8157-a49380893b28}
0
| KRYCÍ LIST ROZPOČTU | [8 empty] | v --- nižšie sa nachádzajú doplnkové a pomocné údaje k zostavám --- v | [8 empty] | False
Stavba:
Archeoskanzen Bojná
Objekt:
SO-5 - Budova expozície a kaviareň
Časť:
SO-5.2.1 - Kaviareň
Úroveň 3:
SO-5.2.1_VZT - Vzduchotechnika
| JKSO: |  |  |  |  | KS:
| Miesto: |  |  |  |  | Dátum: | 19. 6. 2024
| Objednávateľ: |  |  |  |  | IČO:
|  | Obec Bojná, 201 Bojná, 956 01 Bojná |  |  |  | IČ DPH:
| Zhotoviteľ: |  |  |  |  | IČO: | Vyplň údaj
|  | Vyplň údaj |  |  |  | IČ DPH: | Vyplň údaj
| Projektant: |  |  |  |  | IČO:
|  | Projekt design s.r.o., Brezová 89/1B, Tovarníky |  |  |  | IČ DPH:
| Spracovateľ: |  |  |  |  | IČO:
|  | Projekt design s.r.o., Brezová 89/1B, Tovarníky |  |  |  | IČ DPH:
Poznámka:
| Cena bez DPH | [5 empty] | 0
|  |  | Základ dane |  |  | Sadzba dane | Výška dane
| DPH | základná | 0 |  |  | 20% | 0
|  | znížená | 0 |  |  | 20% | 0
|  | zákl. prenesená | 0 |  |  | 20% | 0
|  | zníž. prenesená | 0 |  |  | 20% | 0
|  | nulová | 0 |  |  | 0% | 0
| Cena s DPH |  |  | v | EUR |  | 0
| Projektant |  |  | Spracovateľ
| Dátum a podpis: |  | Pečiatka | Dátum a podpis: |  |  | Pečiatka
| Objednávateľ |  |  | Zhotoviteľ
| Dátum a podpis: |  | Pečiatka | Dátum a podpis: |  |  | Pečiatka
REKAPITULÁCIA ROZPOČTU
Stavba:
Archeoskanzen Bojná
Objekt:
SO-5 - Budova expozície a kaviareň
Časť:
SO-5.2.1 - Kaviareň
Úroveň 3:
SO-5.2.1_VZT - Vzduchotechnika
Miesto: | [5 empty] | Dátum: | 19. 6. 2024
Objednávateľ: |  |  | Obec Bojná, 201 Bojná, 956 01 Bojná |  |  | Projektant: | Projekt design s.r.o., Brezová 89/1B, Tovarníky
Zhotoviteľ: |  |  | Vyplň údaj |  |  | Spracovateľ: | Projekt design s.r.o., Brezová 89/1B, Tovarníky
Kód dielu - Popis | [6 empty] | Cena celkom [EUR]
Náklady z rozpočtu | [6 empty] | 0 | [12 empty] | -1
| D1 - D1 | [5 empty] | 0
| D2 - Zariadenie č.3 – vetranie časti K | [5 empty] | 0
| D3 - Zariadenie č.6 – chladenie kaviarne a depozitára | [5 empty] | 0
ROZPOČET
Stavba:
Archeoskanzen Bojná
Objekt:
SO-5 - Budova expozície a kaviareň
Časť:
SO-5.2.1 - Kaviareň
Úroveň 3:
SO-5.2.1_VZT - Vzduchotechnika
Miesto: | [5 empty] | Dátum: | 19. 6. 2024
Objednávateľ: |  |  | Obec Bojná, 201 Bojná, 956 01 Bojná |  |  | Projektant: | Projekt design s.r.o., Brezová 89/1B, Tovarníky
Zhotoviteľ: |  |  | Vyplň údaj |  |  | Spracovateľ: | Projekt design s.r.o., Brezová 89/1B, Tovarníky
PČ | Typ | Kód | Popis | MJ | Množstvo | J.cena [EUR] | Cena celkom [EUR] | Cenová sústava |  |  | DPH | J. Nh [h] | Nh celkom [h] | J. hmotnosť [t] | Hmotnosť celkom [t] | J. suť [t] | Suť Celkom [t]
Náklady z rozpočtu | [6 empty] | 0 | [5 empty] | 0 |  | 0 |  | 0 |  | D | -1 | [7 empty] | 0
| D | D1 | D1 |  |  |  | 0 | [5 empty] | 0 |  | 0 |  | 0 | 1 | D | 0 | ROZPOCET | [6 empty] | 0
| D | D2 | Zariadenie č.3 – vetranie časti K |  |  |  | 0 | [5 empty] | 0 |  | 0 |  | 0 | 1 | D | 0 | ROZPOCET | [6 empty] | 0
1 | K | Pol77 | Zariadenie č.: 3.1 VZT jednotka Elektrodesign Duovent Compact DV 3000 DI KL G4+F7/M5 DVAV FV2 Prívod / odvod: 2 390 / 2 390 m3/h Filtrácia: G4+F7 / M5 UK: el. ohrievač 15,0 (3,9) kW EL: 400 V / 50 Hz / 17,2 kW / 25,2 A Hmotnosť: 380 kg Regulácia: Digireg | ks | 1 |  | 0 |  |  |  | znížená |  | 0 | 0 | 0 | 0 | 0 | 4 | K | 1 | ROZPOCET | 0 | 0 | 0 | 0 | 0 | 2 | 0 | 4 | 2
2 | K | Pol2 | SF-P 300 sifón podtl. s uzáverom | ks | 2 |  | 0 |  |  |  | znížená |  | 0 | 0 | 0 | 0 | 0 | 4 | K | 1 | ROZPOCET | 0 | 0 | 0 | 0 | 0 | 2 | 0 | 4 | 4
3 | K | Pol37 | DUO-DV-IAE-3000 pružná spojka | ks | 2 |  | 0 |  |  |  | znížená |  | 0 | 0 | 0 | 0 | 0 | 4 | K | 1 | ROZPOCET | 0 | 0 | 0 | 0 | 0 | 2 | 0 | 4 | 6
4 | K | Pol78 | DUO-DV-IAE-3000-BV pružná spojka | ks | 2 |  | 0 |  |  |  | znížená |  | 0 | 0 | 0 | 0 | 0 | 4 | K | 1 | ROZPOCET | 0 | 0 | 0 | 0 | 0 | 2 | 0 | 4 | 8
5 | K | Pol38 | CADENZA 600x400-1250 (0626) tlmič hluku hranatý Hmotnosť: 33 kg | ks | 2 |  | 0 |  |  |  | znížená |  | 0 | 0 | 0 | 0 | 0 | 4 | K | 1 | ROZPOCET | 0 | 0 | 0 | 0 | 0 | 2 | 0 | 4 | 10
6 | K | Pol39 | CADENZA 600x400-650 (0616) tlmič hluku hranatý Hmotnosť: 19 kg | ks | 1 |  | 0 |  |  |  | znížená |  | 0 | 0 | 0 | 0 | 0 | 4 | K | 1 | ROZPOCET | 0 | 0 | 0 | 0 | 0 | 2 | 0 | 4 | 12
7 | K | Pol40 | LENTO 400x600-300 (431) tlmič hluku koleno Hmotnosť: 19 kg | ks | 1 |  | 0 |  |  |  | znížená |  | 0 | 0 | 0 | 0 | 0 | 4 | K | 1 | ROZPOCET | 0 | 0 | 0 | 0 | 0 | 2 | 0 | 4 | 14
8 | K | Pol41 | LENTO 600x400-300 (630) tlmič hluku koleno Hmotnosť: 27 kg | ks | 1 |  | 0 |  |  |  | znížená |  | 0 | 0 | 0 | 0 | 0 | 4 | K | 1 | ROZPOCET | 0 | 0 | 0 | 0 | 0 | 2 | 0 | 4 | 16
9 | K | Pol42 | KMHN 400x630 Krycia mriežka s nástavcom | ks | 2 |  | 0 |  |  |  | znížená |  | 0 | 0 | 0 | 0 | 0 | 4 | K | 1 | ROZPOCET | 0 | 0 | 0 | 0 | 0 | 2 | 0 | 4 | 18
10 | K | Pol79 | MSK 315 regulačná klapka kruhová | ks | 1 |  | 0 |  |  |  | znížená |  | 0 | 0 | 0 | 0 | 0 | 4 | K | 1 | ROZPOCET | 0 | 0 | 0 | 0 | 0 | 2 | 0 | 4 | 20
11 | K | Pol45 | MSK 200 regulačná klapka kruhová | ks | 2 |  | 0 |  |  |  | znížená |  | 0 | 0 | 0 | 0 | 0 | 4 | K | 1 | ROZPOCET | 0 | 0 | 0 | 0 | 0 | 2 | 0 | 4 | 22
12 | K | Pol80 | MSK 160 regulačná klapka kruhová | ks | 1 |  | 0 |  |  |  | znížená |  | 0 | 0 | 0 | 0 | 0 | 4 | K | 1 | ROZPOCET | 0 | 0 | 0 | 0 | 0 | 2 | 0 | 4 | 24
13 | K | Pol81 | MSK 125 regulačná klapka kruhová | ks | 1 |  | 0 |  |  |  | znížená |  | 0 | 0 | 0 | 0 | 0 | 4 | K | 1 | ROZPOCET | 0 | 0 | 0 | 0 | 0 | 2 | 0 | 4 | 26
14 | K | Pol82 | Hranaté potrubie | bm | 4 |  | 0 |  |  |  | znížená |  | 0 | 0 | 0 | 0 | 0 | 4 | K | 1 | ROZPOCET | 0 | 0 | 0 | 0 | 0 | 2 | 0 | 4 | 28
15 | K | Pol47 | Hranaté potrubie | bm | 4 |  | 0 |  |  |  | znížená |  | 0 | 0 | 0 | 0 | 0 | 4 | K | 1 | ROZPOCET | 0 | 0 | 0 | 0 | 0 | 2 | 0 | 4 | 30
16 | K | Pol12 | Hranaté potrubie | bm | 4 |  | 0 |  |  |  | znížená |  | 0 | 0 | 0 | 0 | 0 | 4 | K | 1 | ROZPOCET | 0 | 0 | 0 | 0 | 0 | 2 | 0 | 4 | 32
17 | K | Pol48 | Hranaté potrubie | bm | 2 |  | 0 |  |  |  | znížená |  | 0 | 0 | 0 | 0 | 0 | 4 | K | 1 | ROZPOCET | 0 | 0 | 0 | 0 | 0 | 2 | 0 | 4 | 34
18 | K | Pol83 | Hranaté potrubie | bm | 25 |  | 0 |  |  |  | znížená |  | 0 | 0 | 0 | 0 | 0 | 4 | K | 1 | ROZPOCET | 0 | 0 | 0 | 0 | 0 | 2 | 0 | 4 | 36
19 | K | Pol84 | SPIRO potrubie | bm | 30 |  | 0 |  |  |  | znížená |  | 0 | 0 | 0 | 0 | 0 | 4 | K | 1 | ROZPOCET | 0 | 0 | 0 | 0 | 0 | 2 | 0 | 4 | 38
20 | K | Pol52 | SPIRO potrubie | bm | 16 |  | 0 |  |  |  | znížená |  | 0 | 0 | 0 | 0 | 0 | 4 | K | 1 | ROZPOCET | 0 | 0 | 0 | 0 | 0 | 2 | 0 | 4 | 40
21 | K | Pol53 | SPIRO potrubie | bm | 16 |  | 0 |  |  |  | znížená |  | 0 | 0 | 0 | 0 | 0 | 4 | K | 1 | ROZPOCET | 0 | 0 | 0 | 0 | 0 | 2 | 0 | 4 | 42
22 | K | Pol54 | SPIRO potrubie | bm | 16 |  | 0 |  |  |  | znížená |  | 0 | 0 | 0 | 0 | 0 | 4 | K | 1 | ROZPOCET | 0 | 0 | 0 | 0 | 0 | 2 | 0 | 4 | 44
23 | K | Pol85 | SPIRO potrubie | bm | 20 |  | 0 |  |  |  | znížená |  | 0 | 0 | 0 | 0 | 0 | 4 | K | 1 | ROZPOCET | 0 | 0 | 0 | 0 | 0 | 2 | 0 | 4 | 46
24 | K | Pol56 | SPIRO potrubie | bm | 20 |  | 0 |  |  |  | znížená |  | 0 | 0 | 0 | 0 | 0 | 4 | K | 1 | ROZPOCET | 0 | 0 | 0 | 0 | 0 | 2 | 0 | 4 | 48
25 | K | Pol86 | SPIRO potrubie | bm | 20 |  | 0 |  |  |  | znížená |  | 0 | 0 | 0 | 0 | 0 | 4 | K | 1 | ROZPOCET | 0 | 0 | 0 | 0 | 0 | 2 | 0 | 4 | 50
26 | K | Pol18 | SPIRO potrubie | bm | 20 |  | 0 |  |  |  | znížená |  | 0 | 0 | 0 | 0 | 0 | 4 | K | 1 | ROZPOCET | 0 | 0 | 0 | 0 | 0 | 2 | 0 | 4 | 52
27 | K | Pol87 | KVK2-H-2.0 400x75 dvojradová výustka pre kruhové potrubie + regulácia | ks | 9 |  | 0 |  |  |  | znížená |  | 0 | 0 | 0 | 0 | 0 | 4 | K | 1 | ROZPOCET | 0 | 0 | 0 | 0 | 0 | 2 | 0 | 4 | 54
28 | K | Pol59 | KVK2-H-2.0 300x75 dvojradová výustka pre kruhové potrubie + regulácia | ks | 7 |  | 0 |  |  |  | znížená |  | 0 | 0 | 0 | 0 | 0 | 4 | K | 1 | ROZPOCET | 0 | 0 | 0 | 0 | 0 | 2 | 0 | 4 | 56
29 | K | Pol88 | KVK2-H-2.0 200x75 dvojradová výustka pre kruhové potrubie + regulácia | ks | 11 |  | 0 |  |  |  | znížená |  | 0 | 0 | 0 | 0 | 0 | 4 | K | 1 | ROZPOCET | 0 | 0 | 0 | 0 | 0 | 2 | 0 | 4 | 58
30 | K | Pol28 | DME-C 500x300 dverová mriežka s rámčekom | ks | 3 |  | 0 |  |  |  | znížená |  | 0 | 0 | 0 | 0 | 0 | 4 | K | 1 | ROZPOCET | 0 | 0 | 0 | 0 | 0 | 2 | 0 | 4 | 60
31 | K | Pol89 | DME-C 400x200 dverová mriežka s rámčekom | ks | 4 |  | 0 |  |  |  | znížená |  | 0 | 0 | 0 | 0 | 0 | 4 | K | 1 | ROZPOCET | 0 | 0 | 0 | 0 | 0 | 2 | 0 | 4 | 62
32 | K | Pol62 | Vyhotovenie stavebných otvorov (nad DN 100 mm) | ks | 23 |  | 0 |  |  |  | znížená |  | 0 | 0 | 0 | 0 | 0 | 4 | K | 1 | ROZPOCET | 0 | 0 | 0 | 0 | 0 | 2 | 0 | 4 | 64
33 | K | Pol63 | Montážny a závesný materiál | kpl | 1 |  | 0 |  |  |  | znížená |  | 0 | 0 | 0 | 0 | 0 | 4 | K | 1 | ROZPOCET | 0 | 0 | 0 | 0 | 0 | 2 | 0 | 4 | 66
34 | K | Pol31 | Izolácia interiérová | m2 | 70 |  | 0 |  |  |  | znížená |  | 0 | 0 | 0 | 0 | 0 | 4 | K | 1 | ROZPOCET | 0 | 0 | 0 | 0 | 0 | 2 | 0 | 4 | 68
| D | D3 | Zariadenie č.6 – chladenie kaviarne a depozitára |  |  |  | 0 | [5 empty] | 0 |  | 0 |  | 0 | 1 | D | 0 | ROZPOCET | [6 empty] | 0
35 | K | Pol90 | Zariadenie č.: 6.1 Vonkajšia CHL VRF jednotka Fujitsu AJY054LELDH QCH / QUK: 18,0 / 18,0 kW EL: 400 V / 50 Hz / 8,8 A Hmotnosť: 119 kg Chladivo: R410a (7,2kg) | ks | 1 |  | 0 |  |  |  | znížená |  | 0 | 0 | 0 | 0 | 0 | 4 | K | 1 | ROZPOCET | 0 | 0 | 0 | 0 | 0 | 2 | 0 | 4 | 70
36 | K | Pol91 | konzola pre osadenie na fasádu / terén | ks | 1 |  | 0 |  |  |  | znížená |  | 0 | 0 | 0 | 0 | 0 | 4 | K | 1 | ROZPOCET | 0 | 0 | 0 | 0 | 0 | 2 | 0 | 4 | 72
37 | K | Pol92 | Zariadenie č.: 6.2 Vnútorná nástenná CHL VRF jednotka Fujitsu ASYA030GTEH QCH / QUK: 9,0 / 10,0 kW EL: 230 V / 50 Hz Hmotnosť: 18 kg Chladivo: R410 | ks | 2 |  | 0 |  |  |  | znížená |  | 0 | 0 | 0 | 0 | 0 | 4 | K | 1 | ROZPOCET | 0 | 0 | 0 | 0 | 0 | 2 | 0 | 4 | 74
38 | K | Pol93 | UTY-RNRYZ5, Káblový ovládač dotykový | ks | 1 |  | 0 |  |  |  | znížená |  | 0 | 0 | 0 | 0 | 0 | 4 | K | 1 | ROZPOCET | 0 | 0 | 0 | 0 | 0 | 2 | 0 | 4 | 76
39 | K | Pol94 | UTP-AX054A refnet | ks | 1 |  | 0 |  |  |  | znížená |  | 0 | 0 | 0 | 0 | 0 | 4 | K | 1 | ROZPOCET | 0 | 0 | 0 | 0 | 0 | 2 | 0 | 4 | 78
40 | K | Pol95 | Cu potrubie prediz. | bm | 45 |  | 0 |  |  |  | znížená |  | 0 | 0 | 0 | 0 | 0 | 4 | K | 1 | ROZPOCET | 0 | 0 | 0 | 0 | 0 | 2 | 0 | 4 | 80
41 | K | Pol96 | Cu potrubie prediz. | bm | 20 |  | 0 |  |  |  | znížená |  | 0 | 0 | 0 | 0 | 0 | 4 | K | 1 | ROZPOCET | 0 | 0 | 0 | 0 | 0 | 2 | 0 | 4 | 82
42 | K | Pol97 | Cu potrubie prediz. | bm | 70 |  | 0 |  |  |  | znížená |  | 0 | 0 | 0 | 0 | 0 | 4 | K | 1 | ROZPOCET | 0 | 0 | 0 | 0 | 0 | 2 | 0 | 4 | 84
43 | K | Pol73 | Vyhotovenie stavebných otvorov (nad DN 100 mm) | ks | 2 |  | 0 |  |  |  | znížená |  | 0 | 0 | 0 | 0 | 0 | 4 | K | 1 | ROZPOCET | 0 | 0 | 0 | 0 | 0 | 2 | 0 | 4 | 86
44 | K | Pol98 | Montážny a závesný materiál | kpl | 1 |  | 0 |  |  |  | znížená |  | 0 | 0 | 0 | 0 | 0 | 4 | K | 1 | ROZPOCET | 0 | 0 | 0 | 0 | 0 | 2 | 0 | 4 | 88
45 | K | Pol99 | Chladivo R410a | kg | 2 |  | 0 |  |  |  | znížená |  | 0 | 0 | 0 | 0 | 0 | 4 | K | 1 | ROZPOCET | 0 | 0 | 0 | 0 | 0 | 2 | 0 | 4 | 90
46 | K | Pol74 | Chladivo R32 | kg | 0.2 |  | 0 |  |  |  | znížená |  | 0 | 0 | 0 | 0 | 0 | 4 | K | 1 | ROZPOCET | 0 | 0 | 0 | 0 | 0 | 2 | 0 | 4 | 92
47 | K | Pol100 | Izolácia pre Cu potrubie 19,1 s UV odolnosťou | bm | 1 |  | 0 |  |  |  | znížená |  | 0 | 0 | 0 | 0 | 0 | 4 | K | 1 | ROZPOCET | 0 | 0 | 0 | 0 | 0 | 2 | 0 | 4 | 94
48 | K | Pol101 | Izolácia pre Cu potrubie 9,5 s UV odolnosťou | bm | 2 |  | 0 |  |  |  | znížená |  | 0 | 0 | 0 | 0 | 0 | 4 | K | 1 | ROZPOCET | 0 | 0 | 0 | 0 | 0 | 2 | 0 | 4 | 96
49 | K | Pol75 | Oživenie, zaregulovanie a komplexné skúšky (vrátanie prvého spustenia VZT výrobcom alebo pracovníkom zaškoleným výrobnou firmou) | kpl | 1 |  | 0 |  |  |  | znížená |  | 0 | 0 | 0 | 0 | 0 | 4 | K | 1 | ROZPOCET | 0 | 0 | 0 | 0 | 0 | 2 | 0 | 4 | 98
50 | K | Pol76 | Projekt skutočného vyhotovenia | kpl | 1 |  | 0 |  |  |  | znížená |  | 0 | 0 | 0 | 0 | 0 | 4 | K | 1 | ROZPOCET | 0 | 0 | 0 | 0 | 0 | 2 | 0 | 4 | 100
51 | K | Pol34 | Vertikálny presun hmôt | kpl | 1 |  | 0 |  |  |  | znížená |  | 0 | 0 | 0 | 0 | 0 | 4 | K | 1 | ROZPOCET | 0 | 0 | 0 | 0 | 0 | 2 | 0 | 4 | 102
52 | K | Pol35 | Doprava | kpl | 1 |  | 0 |  |  |  | znížená |  | 0 | 0 | 0 | 0 | 0 | 4 | K | 1 | ROZPOCET | 0 | 0 | 0 | 0 | 0 | 2 | 0 | 4 | 104

## SO-5.2.1_ELE - Elektroinš...
[9 empty] | >> skryté stĺpce << | [9 empty] | {372320ff-4592-452e-b771-35c663c8ecfa}
0
| KRYCÍ LIST ROZPOČTU | [8 empty] | v --- nižšie sa nachádzajú doplnkové a pomocné údaje k zostavám --- v | [8 empty] | False
Stavba:
Archeoskanzen Bojná
Objekt:
SO-5 - Budova expozície a kaviareň
Časť:
SO-5.2.1 - Kaviareň
Úroveň 3:
SO-5.2.1_ELE - Elektroinštalácia
| JKSO: |  |  |  |  | KS:
| Miesto: |  | okrajová časť obce Bojná |  |  | Dátum: | 19. 6. 2024
| Objednávateľ: |  |  |  |  | IČO:
|  | Obec Bojná, 201 Bojná, 956 01 Bojná |  |  |  | IČ DPH:
| Zhotoviteľ: |  |  |  |  | IČO: | Vyplň údaj
|  | Vyplň údaj |  |  |  | IČ DPH: | Vyplň údaj
| Projektant: |  |  |  |  | IČO:
|  | Projekt design s.r.o., Brezová 89/1B, Tovarníky |  |  |  | IČ DPH:
| Spracovateľ: |  |  |  |  | IČO:
|  | Projekt design s.r.o., Brezová 89/1B, Tovarníky |  |  |  | IČ DPH:
Poznámka:
| Cena bez DPH | [5 empty] | 0
|  |  | Základ dane |  |  | Sadzba dane | Výška dane
| DPH | základná | 0 |  |  | 20% | 0
|  | znížená | 0 |  |  | 20% | 0
|  | zákl. prenesená | 0 |  |  | 20% | 0
|  | zníž. prenesená | 0 |  |  | 20% | 0
|  | nulová | 0 |  |  | 0% | 0
| Cena s DPH |  |  | v | EUR |  | 0
| Projektant |  |  | Spracovateľ
| Dátum a podpis: |  | Pečiatka | Dátum a podpis: |  |  | Pečiatka
| Objednávateľ |  |  | Zhotoviteľ
| Dátum a podpis: |  | Pečiatka | Dátum a podpis: |  |  | Pečiatka
REKAPITULÁCIA ROZPOČTU
Stavba:
Archeoskanzen Bojná
Objekt:
SO-5 - Budova expozície a kaviareň
Časť:
SO-5.2.1 - Kaviareň
Úroveň 3:
SO-5.2.1_ELE - Elektroinštalácia
Miesto: |  |  | okrajová časť obce Bojná |  |  | Dátum: | 19. 6. 2024
Objednávateľ: |  |  | Obec Bojná, 201 Bojná, 956 01 Bojná |  |  | Projektant: | Projekt design s.r.o., Brezová 89/1B, Tovarníky
Zhotoviteľ: |  |  | Vyplň údaj |  |  | Spracovateľ: | Projekt design s.r.o., Brezová 89/1B, Tovarníky
Kód dielu - Popis | [6 empty] | Cena celkom [EUR]
Náklady z rozpočtu | [6 empty] | 0 | [12 empty] | -1
| D1 - Elektroinštalácia | [5 empty] | 0
| D2 - Rozvádzače | [5 empty] | 0
| D3 - Slaboprúdové rozvody | [5 empty] | 0
| D4 - Svietidlá | [5 empty] | 0
ROZPOČET
Stavba:
Archeoskanzen Bojná
Objekt:
SO-5 - Budova expozície a kaviareň
Časť:
SO-5.2.1 - Kaviareň
Úroveň 3:
SO-5.2.1_ELE - Elektroinštalácia
Miesto: |  |  | okrajová časť obce Bojná |  |  | Dátum: | 19. 6. 2024
Objednávateľ: |  |  | Obec Bojná, 201 Bojná, 956 01 Bojná |  |  | Projektant: | Projekt design s.r.o., Brezová 89/1B, Tovarníky
Zhotoviteľ: |  |  | Vyplň údaj |  |  | Spracovateľ: | Projekt design s.r.o., Brezová 89/1B, Tovarníky
PČ | Typ | Kód | Popis | MJ | Množstvo | J.cena [EUR] | Cena celkom [EUR] | Cenová sústava |  |  | DPH | J. Nh [h] | Nh celkom [h] | J. hmotnosť [t] | Hmotnosť celkom [t] | J. suť [t] | Suť Celkom [t]
Náklady z rozpočtu | [6 empty] | 0 | [5 empty] | 0 |  | 0 |  | 0 |  | D | -1 | [7 empty] | 0
| D | D1 | Elektroinštalácia |  |  |  | 0 | [5 empty] | 0 |  | 0 |  | 0 | 1 | D | 0 | ROZPOCET | [6 empty] | 0
1 | K | Pol116 | Vypínač 10A/230V pod omietku, rad. 1, IP20 +rámiky | ks | 7 |  | 0 |  |  |  | znížená |  | 0 | 0 | 0 | 0 | 0 | 4 | K | 1 | ROZPOCET | 0 | 0 | 0 | 0 | 0 | 2 | 0 | 4 | 1920449214
2 | K | Pol117 | Vypínač 10A/230V pod omietku, rad. 5, IP20 +rámiky | ks | 1 |  | 0 |  |  |  | znížená |  | 0 | 0 | 0 | 0 | 0 | 4 | K | 1 | ROZPOCET | 0 | 0 | 0 | 0 | 0 | 2 | 0 | 4 | -736754463
3 | K | Pol118 | Zásuvka 16A/230V pod omietku, IP20 +rámiky | ks | 50 |  | 0 |  |  |  | znížená |  | 0 | 0 | 0 | 0 | 0 | 4 | K | 1 | ROZPOCET | 0 | 0 | 0 | 0 | 0 | 2 | 0 | 4 | 1765883745
4 | K | Pol119 | Tlačidlo 10A/230V, IP20, na povrch, s ochranným sklíčkom - central/total stop | ks | 1 |  | 0 |  |  |  | znížená |  | 0 | 0 | 0 | 0 | 0 | 4 | K | 1 | ROZPOCET | 0 | 0 | 0 | 0 | 0 | 2 | 0 | 4 | 776711457
5 | K | Pol120 | Rozbočovacia krabica | ks | 50 |  | 0 |  |  |  | znížená |  | 0 | 0 | 0 | 0 | 0 | 4 | K | 1 | ROZPOCET | 0 | 0 | 0 | 0 | 0 | 2 | 0 | 4 | 275940927
6 | K | Pol121 | Prístrojová krabica | ks | 64 |  | 0 |  |  |  | znížená |  | 0 | 0 | 0 | 0 | 0 | 4 | K | 1 | ROZPOCET | 0 | 0 | 0 | 0 | 0 | 2 | 0 | 4 | 1653442009
7 | K | Pol122 | Montáž voľného vývodu, vrátane zapojenia | ks | 10 |  | 0 |  |  |  | znížená |  | 0 | 0 | 0 | 0 | 0 | 4 | K | 1 | ROZPOCET | 0 | 0 | 0 | 0 | 0 | 2 | 0 | 4 | 467553852
8 | K | Pol123 | Podlahová / stropná krabica s kompletnou výzbrojou, vrátane osadenia a zapojenia | ks | 1 |  | 0 |  |  |  | znížená |  | 0 | 0 | 0 | 0 | 0 | 4 | K | 1 | ROZPOCET | 0 | 0 | 0 | 0 | 0 | 2 | 0 | 4 | -1744889272
9 | K | Pol125 | Kábel CHKE-R-O 3x1,5 | m | 150 |  | 0 |  |  |  | znížená |  | 0 | 0 | 0 | 0 | 0 | 4 | K | 1 | ROZPOCET | 0 | 0 | 0 | 0 | 0 | 2 | 0 | 4 | 580952673
10 | K | Pol126 | Kábel CHKE-R-J 3x1,5 | m | 250 |  | 0 |  |  |  | znížená |  | 0 | 0 | 0 | 0 | 0 | 4 | K | 1 | ROZPOCET | 0 | 0 | 0 | 0 | 0 | 2 | 0 | 4 | 1821848586
11 | K | Pol127 | Kábel CHKE-R-J 3x2,5 | m | 1000 |  | 0 |  |  |  | znížená |  | 0 | 0 | 0 | 0 | 0 | 4 | K | 1 | ROZPOCET | 0 | 0 | 0 | 0 | 0 | 2 | 0 | 4 | 1249892780
12 | K | Pol128 | Kábel CHKE-R-J 5x2,5 | m | 400 |  | 0 |  |  |  | znížená |  | 0 | 0 | 0 | 0 | 0 | 4 | K | 1 | ROZPOCET | 0 | 0 | 0 | 0 | 0 | 2 | 0 | 4 | 885434268
13 | K | Pol129 | Kábel NHXH-J FE180/E30 3x1,5 | m | 50 |  | 0 |  |  |  | znížená |  | 0 | 0 | 0 | 0 | 0 | 4 | K | 1 | ROZPOCET | 0 | 0 | 0 | 0 | 0 | 2 | 0 | 4 | 252656954
14 | K | Pol130 | Vodič CH-R 4 žltozelený | m | 100 |  | 0 |  |  |  | znížená |  | 0 | 0 | 0 | 0 | 0 | 4 | K | 1 | ROZPOCET | 0 | 0 | 0 | 0 | 0 | 2 | 0 | 4 | 819945867
15 | K | Pol131 | Vodič CH-R 6 žltozelený | m | 100 |  | 0 |  |  |  | znížená |  | 0 | 0 | 0 | 0 | 0 | 4 | K | 1 | ROZPOCET | 0 | 0 | 0 | 0 | 0 | 2 | 0 | 4 | 316117920
16 | K | Pol132 | Vodič CH-R 25 žltozelený | m | 50 |  | 0 |  |  |  | znížená |  | 0 | 0 | 0 | 0 | 0 | 4 | K | 1 | ROZPOCET | 0 | 0 | 0 | 0 | 0 | 2 | 0 | 4 | -1860318461
17 | K | Pol134 | Káblový žľab OBO, MKS 110x400, vrátane úchytov a príslušnstva, natretý podľa farby stropu | m | 40 |  | 0 |  |  |  | znížená |  | 0 | 0 | 0 | 0 | 0 | 4 | K | 1 | ROZPOCET | 0 | 0 | 0 | 0 | 0 | 2 | 0 | 4 | 154186249
18 | K | Pol135 | Káblový podlahový žľab dvojkomorový 190/38 | m | 4 |  | 0 |  |  |  | znížená |  | 0 | 0 | 0 | 0 | 0 | 4 | K | 1 | ROZPOCET | 0 | 0 | 0 | 0 | 0 | 2 | 0 | 4 | -1077503233
19 | K | Pol136 | Protipožiarna upchávka HILTI | m2 | 1 |  | 0 |  |  |  | znížená |  | 0 | 0 | 0 | 0 | 0 | 4 | K | 1 | ROZPOCET | 0 | 0 | 0 | 0 | 0 | 2 | 0 | 4 | 397453067
20 | K | Pol137 | I-Trubka HFX 16 - bezhalogénová | m | 250 |  | 0 |  |  |  | znížená |  | 0 | 0 | 0 | 0 | 0 | 4 | K | 1 | ROZPOCET | 0 | 0 | 0 | 0 | 0 | 2 | 0 | 4 | 1634633109
21 | K | Pol138 | I-Trubka HFX 20 - bezhalogénová | m | 100 |  | 0 |  |  |  | znížená |  | 0 | 0 | 0 | 0 | 0 | 4 | K | 1 | ROZPOCET | 0 | 0 | 0 | 0 | 0 | 2 | 0 | 4 | -2143103414
22 | K | Pol139 | I-Trubka HFX 32 - bezhalogénová | m | 50 |  | 0 |  |  |  | znížená |  | 0 | 0 | 0 | 0 | 0 | 4 | K | 1 | ROZPOCET | 0 | 0 | 0 | 0 | 0 | 2 | 0 | 4 | 1472628033
23 | K | Pol140 | I-Trubka HFX 50 - bezhalogénová | m | 50 |  | 0 |  |  |  | znížená |  | 0 | 0 | 0 | 0 | 0 | 4 | K | 1 | ROZPOCET | 0 | 0 | 0 | 0 | 0 | 2 | 0 | 4 | -347666775
24 | K | Pol141 | Svorka BERNARD+ medený pásik dĺžky 750mm | ks | 10 |  | 0 |  |  |  | znížená |  | 0 | 0 | 0 | 0 | 0 | 4 | K | 1 | ROZPOCET | 0 | 0 | 0 | 0 | 0 | 2 | 0 | 4 | -2137359529
25 | K | Pol142 | Svorkovnica vyrovnania potenciálu - Obo bettermann TYP 1809 | ks | 1 |  | 0 |  |  |  | znížená |  | 0 | 0 | 0 | 0 | 0 | 4 | K | 1 | ROZPOCET | 0 | 0 | 0 | 0 | 0 | 2 | 0 | 4 | -1550846236
26 | K | Pol158 | Snímač pohybu IP20, 360°, dosah 10m | ks | 8 |  | 0 |  |  |  | znížená |  | 0 | 0 | 0 | 0 | 0 | 4 | K | 1 | ROZPOCET | 0 | 0 | 0 | 0 | 0 | 2 | 0 | 4 | -2058638746
27 | K | Pol164 | Nepredvídané práce | hod | 32 |  | 0 |  |  |  | znížená |  | 0 | 0 | 0 | 0 | 0 | 4 | K | 1 | ROZPOCET | 0 | 0 | 0 | 0 | 0 | 2 | 0 | 4 | 1034673170
28 | K | Pol165 | Murárska výpomoc | hod | 32 |  | 0 |  |  |  | znížená |  | 0 | 0 | 0 | 0 | 0 | 4 | K | 1 | ROZPOCET | 0 | 0 | 0 | 0 | 0 | 2 | 0 | 4 | 309142880
29 | K | Pol166 | Revízia a vypracovanie revíznej správy | kpl | 2 |  | 0 |  |  |  | znížená |  | 0 | 0 | 0 | 0 | 0 | 4 | K | 1 | ROZPOCET | 0 | 0 | 0 | 0 | 0 | 2 | 0 | 4 | 1728699866
30 | K | Pol168 | Prierazy a drážkovanie pre káble do priemeru D29 | hod | 100 |  | 0 |  |  |  | znížená |  | 0 | 0 | 0 | 0 | 0 | 4 | K | 1 | ROZPOCET | 0 | 0 | 0 | 0 | 0 | 2 | 0 | 4 | -445928112
31 | K | Pol169 | Doprava (do 20km) | kpl | 1 |  | 0 |  |  |  | znížená |  | 0 | 0 | 0 | 0 | 0 | 4 | K | 1 | ROZPOCET | 0 | 0 | 0 | 0 | 0 | 2 | 0 | 4 | -758855149
32 | K | Pol170 | Projektová dokumentácia (projekt skutočného vyhotovenia) | kpl | 1 |  | 0 |  |  |  | znížená |  | 0 | 0 | 0 | 0 | 0 | 4 | K | 1 | ROZPOCET | 0 | 0 | 0 | 0 | 0 | 2 | 0 | 4 | -666592384
33 | K | Pol171 | Meranie umelého osvetlenia podľa STN 360450, STN EN 12464-1 a metodiky Ministerstva zdravotníctva SR, a to osobou "Odborne spôs." | kpl | 1 |  | 0 |  |  |  | znížená |  | 0 | 0 | 0 | 0 | 0 | 4 | K | 1 | ROZPOCET | 0 | 0 | 0 | 0 | 0 | 2 | 0 | 4 | -1101271440
34 | K | Pol179 | Vypínač 10A/230V pod omietku, rad. 6, IP20 +rámiky | ks | 2 |  | 0 |  |  |  | znížená |  | 0 | 0 | 0 | 0 | 0 | 4 | K | 1 | ROZPOCET | 0 | 0 | 0 | 0 | 0 | 2 | 0 | 4 | 1604829526
35 | K | Pol180 | Vypínač 10A/230V pod omietku, rad. 5B, IP20 +rámiky | ks | 4 |  | 0 |  |  |  | znížená |  | 0 | 0 | 0 | 0 | 0 | 4 | K | 1 | ROZPOCET | 0 | 0 | 0 | 0 | 0 | 2 | 0 | 4 | 1716763790
36 | K | Pol181 | Kábel CYKY-J 5x16 | m | 50 |  | 0 |  |  |  | znížená |  | 0 | 0 | 0 | 0 | 0 | 4 | K | 1 | ROZPOCET | 0 | 0 | 0 | 0 | 0 | 2 | 0 | 4 | -1807787931
37 | K | Pol185 | Podruž. mat / WAGO-svorky,sádra,klince,štítky, pásky, natlkacie skrut.,.... / (percentuálny podiel) | % |  |  | 0 |  |  |  | znížená |  | 0 | 0 | 0 | 0 | 0 | 4 | K | 1 | ROZPOCET | 0 | 0 | 0 | 0 | 0 | 2 | 0 | 4 | 1447423023
| D | D2 | Rozvádzače |  |  |  | 0 | [5 empty] | 0 |  | 0 |  | 0 | 1 | D | 0 | ROZPOCET | [6 empty] | 0
38 | K | Pol182 | Rozvádzač RKU (podľa výkresu E4), dodávka, napojenie a montáž vrátane vodorovnej a zvislej dopravy, drobného spojovacieho materálu, odvozu a likvidácie odpadu, zaústenia a zapojenia káblov a všetkých prác súvisiacich s realizovaním danej položky. | ks | 1 |  | 0 |  |  |  | znížená |  | 0 | 0 | 0 | 0 | 0 | 4 | K | 1 | ROZPOCET | 0 | 0 | 0 | 0 | 0 | 2 | 0 | 4 | 437449217
| D | D3 | Slaboprúdové rozvody |  |  |  | 0 | [5 empty] | 0 |  | 0 |  | 0 | 1 | D | 0 | ROZPOCET | [6 empty] | 0
39 | K | Pol147 | WiFi Access Point , 802.11a/b/g/n/acaž 1167 Mb/s, Dual-Band, 1× GLAN, 1 × LAN až 1 Gbit, Gigabit LAN a PoE (Power over Ethernet) | ks | 3 |  | 0 |  |  |  | znížená |  | 0 | 0 | 0 | 0 | 0 | 4 | K | 1 | ROZPOCET | 0 | 0 | 0 | 0 | 0 | 2 | 0 | 4 | 555933081
40 | K | Pol148 | Zásuvka tel/data. Cat. 6 (2xRJ45), pod omietku +rámiky | ks | 3 |  | 0 |  |  |  | znížená |  | 0 | 0 | 0 | 0 | 0 | 4 | K | 1 | ROZPOCET | 0 | 0 | 0 | 0 | 0 | 2 | 0 | 4 | -1406353675
41 | K | Pol158 | Snímač pohybu IP20, 360°, dosah 10m | ks | 6 |  | 0 |  |  |  | znížená |  | 0 | 0 | 0 | 0 | 0 | 4 | K | 1 | ROZPOCET | 0 | 0 | 0 | 0 | 0 | 2 | 0 | 4 | -1443194673
42 | K | Pol159 | Kábel FTP 4x2x24AWG, Cat.6, LSOH | m | 1500 |  | 0 |  |  |  | znížená |  | 0 | 0 | 0 | 0 | 0 | 4 | K | 1 | ROZPOCET | 0 | 0 | 0 | 0 | 0 | 2 | 0 | 4 | -1882994834
43 | K | Pol183 | Doplnenie do RACKu | kpl | 1 |  | 0 |  |  |  | znížená |  | 0 | 0 | 0 | 0 | 0 | 4 | K | 1 | ROZPOCET | 0 | 0 | 0 | 0 | 0 | 2 | 0 | 4 | 1106773972
44 | K | Pol184 | Doplnenie zariadení do PSN ústredne | kpl | 1 |  | 0 |  |  |  | znížená |  | 0 | 0 | 0 | 0 | 0 | 4 | K | 1 | ROZPOCET | 0 | 0 | 0 | 0 | 0 | 2 | 0 | 4 | -1729546188
| D | D4 | Svietidlá |  |  |  | 0 | [5 empty] | 0 |  | 0 |  | 0 | 1 | D | 0 | ROZPOCET | [6 empty] | 0
45 | K | Pol160 | Svietidlo LED, LEDVANCE GmbH SF CIRC 350 V 18W 830 IP44 | ks | 20 |  | 0 |  |  |  | znížená |  | 0 | 0 | 0 | 0 | 0 | 4 | K | 1 | ROZPOCET | 0 | 0 | 0 | 0 | 0 | 2 | 0 | 4 | 296896423
46 | K | Pol161 | LED pás 5w/m, vrátane lišty, zdroja a kabeláže | kpl | 1 |  | 0 |  |  |  | znížená |  | 0 | 0 | 0 | 0 | 0 | 4 | K | 1 | ROZPOCET | 0 | 0 | 0 | 0 | 0 | 2 | 0 | 4 | 2060596170
47 | K | Pol162 | Svietidlo LED, LEDVANCE GmbH SF CIRC 400 V 24W 830 IP44 | ks | 33 |  | 0 |  |  |  | znížená |  | 0 | 0 | 0 | 0 | 0 | 4 | K | 1 | ROZPOCET | 0 | 0 | 0 | 0 | 0 | 2 | 0 | 4 | -726757552
48 | K | Pol163 | Svietidlo núdzové s vlastnou batériou 3hod | ks | 12 |  | 0 |  |  |  | znížená |  | 0 | 0 | 0 | 0 | 0 | 4 | K | 1 | ROZPOCET | 0 | 0 | 0 | 0 | 0 | 2 | 0 | 4 | -491966898

## SO-5.2.1_EP - Elektroinšt...
[9 empty] | >> skryté stĺpce << | [9 empty] | {44a8e8ed-098c-41c2-81e2-7bbe017cda98}
0
| KRYCÍ LIST ROZPOČTU | [8 empty] | v --- nižšie sa nachádzajú doplnkové a pomocné údaje k zostavám --- v | [8 empty] | False
Stavba:
Archeoskanzen Bojná
Objekt:
SO-5 - Budova expozície a kaviareň
Časť:
SO-5.2.1 - Kaviareň
Úroveň 3:
SO-5.2.1_EP - Elektroinštalácia - pripojenie
| JKSO: |  |  |  |  | KS:
| Miesto: |  | okrajová časť obce Bojná |  |  | Dátum: | 19. 6. 2024
| Objednávateľ: |  |  |  |  | IČO:
|  | Obec Bojná, 201 Bojná, 956 01 Bojná |  |  |  | IČ DPH:
| Zhotoviteľ: |  |  |  |  | IČO: | Vyplň údaj
|  | Vyplň údaj |  |  |  | IČ DPH: | Vyplň údaj
| Projektant: |  |  |  |  | IČO:
|  | Projekt design s.r.o., Brezová 89/1B, Tovarníky |  |  |  | IČ DPH:
| Spracovateľ: |  |  |  |  | IČO:
|  | Projekt design s.r.o., Brezová 89/1B, Tovarníky |  |  |  | IČ DPH:
Poznámka:
| Cena bez DPH | [5 empty] | 0
|  |  | Základ dane |  |  | Sadzba dane | Výška dane
| DPH | základná | 0 |  |  | 20% | 0
|  | znížená | 0 |  |  | 20% | 0
|  | zákl. prenesená | 0 |  |  | 20% | 0
|  | zníž. prenesená | 0 |  |  | 20% | 0
|  | nulová | 0 |  |  | 0% | 0
| Cena s DPH |  |  | v | EUR |  | 0
| Projektant |  |  | Spracovateľ
| Dátum a podpis: |  | Pečiatka | Dátum a podpis: |  |  | Pečiatka
| Objednávateľ |  |  | Zhotoviteľ
| Dátum a podpis: |  | Pečiatka | Dátum a podpis: |  |  | Pečiatka
REKAPITULÁCIA ROZPOČTU
Stavba:
Archeoskanzen Bojná
Objekt:
SO-5 - Budova expozície a kaviareň
Časť:
SO-5.2.1 - Kaviareň
Úroveň 3:
SO-5.2.1_EP - Elektroinštalácia - pripojenie
Miesto: |  |  | okrajová časť obce Bojná |  |  | Dátum: | 19. 6. 2024
Objednávateľ: |  |  | Obec Bojná, 201 Bojná, 956 01 Bojná |  |  | Projektant: | Projekt design s.r.o., Brezová 89/1B, Tovarníky
Zhotoviteľ: |  |  | Vyplň údaj |  |  | Spracovateľ: | Projekt design s.r.o., Brezová 89/1B, Tovarníky
Kód dielu - Popis | [6 empty] | Cena celkom [EUR]
Náklady z rozpočtu | [6 empty] | 0 | [12 empty] | -1
| 21-M - Hlavné vedenie | [5 empty] | 0
| 46-M - Zemné práce vykonávané pri externých montážnych prácach | [5 empty] | 0
| VRN08 - Inžinierska činnosť | [5 empty] | 0
ROZPOČET
Stavba:
Archeoskanzen Bojná
Objekt:
SO-5 - Budova expozície a kaviareň
Časť:
SO-5.2.1 - Kaviareň
Úroveň 3:
SO-5.2.1_EP - Elektroinštalácia - pripojenie
Miesto: |  |  | okrajová časť obce Bojná |  |  | Dátum: | 19. 6. 2024
Objednávateľ: |  |  | Obec Bojná, 201 Bojná, 956 01 Bojná |  |  | Projektant: | Projekt design s.r.o., Brezová 89/1B, Tovarníky
Zhotoviteľ: |  |  | Vyplň údaj |  |  | Spracovateľ: | Projekt design s.r.o., Brezová 89/1B, Tovarníky
PČ | Typ | Kód | Popis | MJ | Množstvo | J.cena [EUR] | Cena celkom [EUR] | Cenová sústava |  |  | DPH | J. Nh [h] | Nh celkom [h] | J. hmotnosť [t] | Hmotnosť celkom [t] | J. suť [t] | Suť Celkom [t]
Náklady z rozpočtu | [6 empty] | 0 | [5 empty] | 0 |  | 0 |  | 0 |  | D | -1 | [7 empty] | 0
| D | 21-M | Hlavné vedenie |  |  |  | 0 | [5 empty] | 0 |  | 0 |  | 0 | 3 | D | 0 | ROZPOCET | [6 empty] | 0
1 | K | 21001054601 | Rúrka ochranná z PE, novoduru, do D 63 mm, uložená voľne | m | 15 |  | 0 |  |  |  | znížená |  | 0 | 0 | 0 | 0 | 0 | 64 | K | 1 | ROZPOCET | 0 | 0 | 0 | 0 | 0 | 2 | 0 | 64 | -282730686
2 | M | 3457100066510 | Chránička ohybná dvojplášťová korugovaná UV stabilná z HDPE, D 63 mm | m | 15 |  | 0 |  |  |  | znížená |  | 0 | 0 | 0 | 0 | 0 | 256 | M | 1 | ROZPOCET | 0 | 0 | 0 | 0 | 0 | 2 | 0 | 64 | -151899936
| P |  | Poznámka k položke: Poznámka k položke: Balenie: 50/1500 m | [15 empty] | P | 1
3 | K | 21010005630 | Ukončenie vodičov v rozvádzač. vrátane zapojenia a vodičovej koncovky do 10 mm2 pre vonkajšie práce | ks | 2 |  | 0 |  |  |  | znížená |  | 0 | 0 | 0 | 0 | 0 | 64 | K | 1 | ROZPOCET | 0 | 0 | 0 | 0 | 0 | 2 | 0 | 64 | 111411638
4 | K | 210902456015 | Kábel guľatina žiarovo pozinkovaná FeZn 10 | m | 15 |  | 0 |  |  |  | znížená |  | 0 | 0 | 0 | 0 | 0 | 64 | K | 1 | ROZPOCET | 0 | 0 | 0 | 0 | 0 | 2 | 0 | 64 | -190428281
5 | M | 34111003105301 | Kábel guľatina žiarovo pozinkovaná FeZn 10 | m | 15 |  | 0 |  |  |  | znížená |  | 0 | 0 | 0 | 0 | 0 | 256 | M | 1 | ROZPOCET | 0 | 0 | 0 | 0 | 0 | 2 | 0 | 64 | -349278988
6 | K | 9854209 | Kábel medený silový uložený v rúrke CYKY-J 0,6/1 kV 5x10 pre vonkajšie práce | m | 15 |  | 0 |  |  |  | znížená |  | 0 | 0 | 0 | 0 | 0 | 64 | K | 1 | ROZPOCET | 0 | 0 | 0 | 0 | 0 | 2 | 0 | 64 | -966231625
7 | M | 34111003101054.S | Kábel medený CYKY-J 5x10 mm2 | m | 15 |  | 0 |  |  |  | znížená |  | 0 | 0 | 0 | 0 | 0 | 256 | M | 1 | ROZPOCET | 0 | 0 | 0 | 0 | 0 | 2 | 0 | 64 | 198537215
| D | 46-M | Zemné práce vykonávané pri externých montážnych prácach |  |  |  | 0 | [5 empty] | 0 |  | 0 |  | 0 | 3 | D | 0 | ROZPOCET | [6 empty] | 0
8 | K | 460200164.S | Hĺbenie káblovej ryhy ručne 35 cm širokej a 80 cm hlbokej, v zemine triedy 4 | m | 7 |  | 0 |  |  |  | znížená |  | 0 | 0 | 0 | 0 | 0 | 64 | K | 1 | ROZPOCET | 0 | 0 | 0 | 0 | 0 | 2 | 0 | 64 | 1038501060
9 | K | 460490012.S | Rozvinutie a uloženie výstražnej fólie z PE do ryhy, šírka do 33 cm | m | 7 |  | 0 |  |  |  | znížená |  | 0 | 0 | 0 | 0 | 0 | 64 | K | 1 | ROZPOCET | 0 | 0 | 0 | 0 | 0 | 2 | 0 | 64 | 1651241951
10 | M | 283230008000.S | Výstražná fóla PE, š. 300, farba červená | m | 7 |  | 0 |  |  |  | znížená |  | 0 | 0 | 0 | 0 | 0 | 256 | M | 1 | ROZPOCET | 0 | 0 | 0 | 0 | 0 | 2 | 0 | 64 | -1063430160
11 | K | 460560164.S | Zásyp nezap. káblovej ryhy bez zhutn. zeminy, 35 cm širokej, 80 cm hlbokej v zemine tr. 4 | m | 7 |  | 0 |  |  |  | znížená |  | 0 | 0 | 0 | 0 | 0 | 64 | K | 1 | ROZPOCET | 0 | 0 | 0 | 0 | 0 | 2 | 0 | 64 | 2083312866
12 | K | 460600001.S | Naloženie zeminy, odvoz do 1 km a zloženie na skládke a jazda späť | m3 | 0.01 |  | 0 |  |  |  | znížená |  | 0 | 0 | 0 | 0 | 0 | 64 | K | 1 | ROZPOCET | 0 | 0 | 0 | 0 | 0 | 2 | 0 | 64 | -972632381
13 | K | 460600002.S | Príplatok za odvoz zeminy za každý ďalší km a jazda späť | m3 | 0.01 |  | 0 |  |  |  | znížená |  | 0 | 0 | 0 | 0 | 0 | 64 | K | 1 | ROZPOCET | 0 | 0 | 0 | 0 | 0 | 2 | 0 | 64 | 258315475
14 | K | 460620014.S | Proviz. úprava terénu v zemine tr. 4, aby nerovnosti terénu neboli väčšie ako 2 cm od vodor.hladiny | m2 | 2.5 |  | 0 |  |  |  | znížená |  | 0 | 0 | 0 | 0 | 0 | 64 | K | 1 | ROZPOCET | 0 | 0 | 0 | 0 | 0 | 2 | 0 | 64 | 739761224
| D | VRN08 | Inžinierska činnosť |  |  |  | 0 | [5 empty] | 0 |  | 0 |  | 0 | 5 | D | 0 | ROZPOCET | [6 empty] | 0
15 | K | 0010000121123 | Inžinierska činnosť - technický dozor | hod | 2 |  | 0 |  |  |  | znížená |  | 0 | 0 | 0 | 0 | 0 | 4 | K | 1 | ROZPOCET | 0 | 0 | 0 | 0 | 0 | 2 | 0 | 4 | -1148818407
16 | K | 00100003145 | Inžinierska činnosť - skúšky a revízie | ks | 1 |  | 0 |  |  |  | znížená |  | 0 | 0 | 0 | 0 | 0 | 4 | K | 1 | ROZPOCET | 0 | 0 | 0 | 0 | 0 | 2 | 0 | 4 | 1520065776
17 | K | 001000031458888 | Projektová dokumentácia skutočného vyhotovenia | ks | 1 |  | 0 |  |  |  | znížená |  | 0 | 0 | 0 | 0 | 0 | 4 | K | 1 | ROZPOCET | 0 | 0 | 0 | 0 | 0 | 2 | 0 | 4 | 2073593942
18 | K | K001 | Pomocné práce | hod | 4 |  | 0 |  |  |  | znížená |  | 0 | 0 | 0 | 0 | 0 | 4 | K | 1 | ROZPOCET | 0 | 0 | 0 | 0 | 0 | 2 | 0 | 4 | -1822886457
19 | M | M002 | Podruž. mat / štítky, pásky, natlkacie skrut.,.... / | kpl | 1 |  | 0 |  |  |  | znížená |  | 0 | 0 | 0 | 0 | 0 | 8 | M | 1 | ROZPOCET | 0 | 0 | 0 | 0 | 0 | 2 | 0 | 4 | -318200483
20 | K | K004 | Projektový manažment | hod. | 2 |  | 0 |  |  |  | znížená |  | 0 | 0 | 0 | 0 | 0 | 4 | K | 1 | ROZPOCET | 0 | 0 | 0 | 0 | 0 | 2 | 0 | 4 | 1717716229
21 | K | K004.1 | Dopravné náklady | ks | 1 |  | 0 |  |  |  | znížená |  | 0 | 0 | 0 | 0 | 0 | 4 | K | 1 | ROZPOCET | 0 | 0 | 0 | 0 | 0 | 2 | 0 | 4 | 1250123975

## SO-5.2.1_ZTI - Zdravotech...
[9 empty] | >> skryté stĺpce << | [9 empty] | {a7ca2b20-54ec-48b7-935d-6439647aa211}
0
| KRYCÍ LIST ROZPOČTU | [8 empty] | v --- nižšie sa nachádzajú doplnkové a pomocné údaje k zostavám --- v | [8 empty] | False
Stavba:
Archeoskanzen Bojná
Objekt:
SO-5 - Budova expozície a kaviareň
Časť:
SO-5.2.1 - Kaviareň
Úroveň 3:
SO-5.2.1_ZTI - Zdravotechnická inštalácia
| JKSO: |  |  |  |  | KS:
| Miesto: |  | okrajová časť obce Bojná |  |  | Dátum: | 19. 6. 2024
| Objednávateľ: |  |  |  |  | IČO:
|  | Obec Bojná, 201 Bojná, 956 01 Bojná |  |  |  | IČ DPH:
| Zhotoviteľ: |  |  |  |  | IČO: | Vyplň údaj
|  | Vyplň údaj |  |  |  | IČ DPH: | Vyplň údaj
| Projektant: |  |  |  |  | IČO:
|  | Projekt design s.r.o., Brezová 89/1B, Tovarníky |  |  |  | IČ DPH:
| Spracovateľ: |  |  |  |  | IČO:
|  | Projekt design s.r.o., Brezová 89/1B, Tovarníky |  |  |  | IČ DPH:
Poznámka:
| Cena bez DPH | [5 empty] | 0
|  |  | Základ dane |  |  | Sadzba dane | Výška dane
| DPH | základná | 0 |  |  | 20% | 0
|  | znížená | 0 |  |  | 20% | 0
|  | zákl. prenesená | 0 |  |  | 20% | 0
|  | zníž. prenesená | 0 |  |  | 20% | 0
|  | nulová | 0 |  |  | 0% | 0
| Cena s DPH |  |  | v | EUR |  | 0
| Projektant |  |  | Spracovateľ
| Dátum a podpis: |  | Pečiatka | Dátum a podpis: |  |  | Pečiatka
| Objednávateľ |  |  | Zhotoviteľ
| Dátum a podpis: |  | Pečiatka | Dátum a podpis: |  |  | Pečiatka
REKAPITULÁCIA ROZPOČTU
Stavba:
Archeoskanzen Bojná
Objekt:
SO-5 - Budova expozície a kaviareň
Časť:
SO-5.2.1 - Kaviareň
Úroveň 3:
SO-5.2.1_ZTI - Zdravotechnická inštalácia
Miesto: |  |  | okrajová časť obce Bojná |  |  | Dátum: | 19. 6. 2024
Objednávateľ: |  |  | Obec Bojná, 201 Bojná, 956 01 Bojná |  |  | Projektant: | Projekt design s.r.o., Brezová 89/1B, Tovarníky
Zhotoviteľ: |  |  | Vyplň údaj |  |  | Spracovateľ: | Projekt design s.r.o., Brezová 89/1B, Tovarníky
Kód dielu - Popis | [6 empty] | Cena celkom [EUR]
Náklady z rozpočtu | [6 empty] | 0 | [12 empty] | -1
| HSV - Práce a dodávky HSV | [5 empty] | 0
| 8 - Rúrové vedenie | [5 empty] | 0
| 99 - Presun hmôt HSV | [5 empty] | 0
| PSV - Práce a dodávky PSV | [5 empty] | 0
| 713 - Izolácie tepelné | [5 empty] | 0
| 721 - Zdravotech. vnútorná kanalizácia | [5 empty] | 0
| 722 - Zdravotechnika - vnútorný vodovod | [5 empty] | 0
| 725 - Zdravotechnika - zariaď. predmety | [5 empty] | 0
ROZPOČET
Stavba:
Archeoskanzen Bojná
Objekt:
SO-5 - Budova expozície a kaviareň
Časť:
SO-5.2.1 - Kaviareň
Úroveň 3:
SO-5.2.1_ZTI - Zdravotechnická inštalácia
Miesto: |  |  | okrajová časť obce Bojná |  |  | Dátum: | 19. 6. 2024
Objednávateľ: |  |  | Obec Bojná, 201 Bojná, 956 01 Bojná |  |  | Projektant: | Projekt design s.r.o., Brezová 89/1B, Tovarníky
Zhotoviteľ: |  |  | Vyplň údaj |  |  | Spracovateľ: | Projekt design s.r.o., Brezová 89/1B, Tovarníky
PČ | Typ | Kód | Popis | MJ | Množstvo | J.cena [EUR] | Cena celkom [EUR] | Cenová sústava |  |  | DPH | J. Nh [h] | Nh celkom [h] | J. hmotnosť [t] | Hmotnosť celkom [t] | J. suť [t] | Suť Celkom [t]
Náklady z rozpočtu | [6 empty] | 0 | [5 empty] | 0 |  | 1.1321 |  | 0 |  | D | -1 | [7 empty] | 0
| D | HSV | Práce a dodávky HSV |  |  |  | 0 | [5 empty] | 0 |  | 0.19196 |  | 0 | 1 | D | 0 | ROZPOCET | [6 empty] | 0
| D | 8 | Rúrové vedenie |  |  |  | 0 | [5 empty] | 0 |  | 0.19196 |  | 0 | 1 | D | 1 | ROZPOCET | [6 empty] | 0
1 | K | 871171000.S | Montáž vodovodného potrubia z dvojvsrtvového PE 100 SDR11/PN16 zváraných natupo D 32x3,0 mm | m | 12.915 |  | 0 |  |  |  | znížená |  | 0 | 0 | 0 | 0 | 0 | 4 | K | 2 | ROZPOCET | 0 | 0 | 0 | 0 | 0 | 2 | 0 | 4 | 314500250
2 | M | 286130048900.S | Rúra HDPE PE100 D 32x2,9 mm, dĺ. 100 m, 26.2, PN 16 (SDR11) pre tlakový rozvod pitnej vody | m | 12.915 |  | 0 |  |  |  | znížená |  | 0 | 0.00027 | 0.003487 | 0 | 0 | 8 | M | 2 | ROZPOCET | 0 | 0 | 0 | 0 | 0 | 2 | 0 | 4 | -1995904035
3 | K | 871266000 | Montáž kanalizačného PVC-U potrubia hladkého viacvrstvového DN 100 | m | 22.995 |  | 0 |  |  |  | znížená |  | 0 | 8e-06 | 0.00018396 | 0 | 0 | 4 | K | 2 | ROZPOCET | 0 | 0 | 0 | 0 | 0 | 2 | 0 | 4 | 1655105077
4 | M | 286120000500.S | Rúra PVC hladký, kanalizačný, gravitačný systém Dxr 110x3,2 mm, dĺ. 5 m, SN4 - napenená (viacvrstvová) | ks | 22.995 |  | 0 |  |  |  | znížená |  | 0 | 0.0065 | 0.14947 | 0 | 0 | 8 | M | 2 | ROZPOCET | 0 | 0 | 0 | 0 | 0 | 2 | 0 | 4 | 691185352
| P |  | Poznámka k položke: vonkajší priemer 110 mm, vnútorný priemer 103,6 mm, hrúbka steny 3,2 mm | [15 empty] | P | 2
5 | K | 871276002 | Montáž kanalizačného PVC-U potrubia hladkého viacvrstvového DN 125 | m | 14.805 |  | 0 |  |  |  | znížená |  | 0 | 8e-06 | 0.00011844 | 0 | 0 | 4 | K | 2 | ROZPOCET | 0 | 0 | 0 | 0 | 0 | 2 | 0 | 4 | 1158286125
6 | M | 286120000700.S | Rúra PVC hladký, kanalizačný, gravitačný systém Dxr 125x3,2 mm, dĺ. 1 m, SN4 - napenená (viacvrstvová) | ks | 14.805 |  | 0 |  |  |  | znížená |  | 0 | 0.0014 | 0.020727 | 0 | 0 | 8 | M | 2 | ROZPOCET | 0 | 0 | 0 | 0 | 0 | 2 | 0 | 4 | -1298295053
| P |  | Poznámka k položke: vonkajší priemer 125 mm, vnútorný priemer 118,6 mm, hrúbka steny 3,2 mm | [15 empty] | P | 2
7 | K | 877266000.S | Montáž kanalizačného PVC-U kolena DN 100 | ks | 23 |  | 0 |  |  |  | znížená |  | 0 | 4e-05 | 0.00092 | 0 | 0 | 4 | K | 2 | ROZPOCET | 0 | 0 | 0 | 0 | 0 | 2 | 0 | 4 | 153457141
8 | M | 286510003400.S | Koleno PVC-U, DN 110x15°, 30°, 45° pre hladký, kanalizačný, gravitačný systém | ks | 23 |  | 0 |  |  |  | znížená |  | 0 | 0.00032 | 0.00736 | 0 | 0 | 8 | M | 2 | ROZPOCET | 0 | 0 | 0 | 0 | 0 | 2 | 0 | 4 | 855532113
9 | K | 877276002.S | Montáž kanalizačného PVC-U kolena DN 125 | ks | 7 |  | 0 |  |  |  | znížená |  | 0 | 4.4e-05 | 0.000308 | 0 | 0 | 4 | K | 2 | ROZPOCET | 0 | 0 | 0 | 0 | 0 | 2 | 0 | 4 | -433812437
10 | M | 286510003800.S | Koleno PVC-U, DN 125x15°, 30°, 45° pre pre hladký, kanalizačný, gravitačný systém | ks | 7 |  | 0 |  |  |  | znížená |  | 0 | 0.00031 | 0.00217 | 0 | 0 | 8 | M | 2 | ROZPOCET | 0 | 0 | 0 | 0 | 0 | 2 | 0 | 4 | -491647720
11 | K | 877276026.S | Montáž kanalizačnej PVC-U odbočky DN 125 | ks | 8 |  | 0 |  |  |  | znížená |  | 0 | 4.4e-05 | 0.000352 | 0 | 0 | 4 | K | 2 | ROZPOCET | 0 | 0 | 0 | 0 | 0 | 2 | 0 | 4 | -639283998
12 | M | 286510013200.S | Odbočka 45° PVC, DN 125/110 pre hladký, kanalizačný, gravitačný systém | ks | 6 |  | 0 |  |  |  | znížená |  | 0 | 0.00077 | 0.00462 | 0 | 0 | 8 | M | 2 | ROZPOCET | 0 | 0 | 0 | 0 | 0 | 2 | 0 | 4 | -38830870
13 | M | 286510013300.S | Odbočka 45° PVC, DN 125/125 pre hladký, kanalizačný, gravitačný systém | ks | 2 |  | 0 |  |  |  | znížená |  | 0 | 0.00081 | 0.00162 | 0 | 0 | 8 | M | 2 | ROZPOCET | 0 | 0 | 0 | 0 | 0 | 2 | 0 | 4 | -234908141
14 | K | 877276048.S | Montáž kanalizačnej PVC-U redukcie DN 125/100 | ks | 2 |  | 0 |  |  |  | znížená |  | 0 | 4.4e-05 | 8.8e-05 | 0 | 0 | 4 | K | 2 | ROZPOCET | 0 | 0 | 0 | 0 | 0 | 2 | 0 | 4 | -684360819
15 | M | 286510007900.S | Redukcia PVC-U DN 125/110 pre hladký, kanalizačný, gravitačný systém | ks | 2 |  | 0 |  |  |  | znížená |  | 0 | 0.00027 | 0.00054 | 0 | 0 | 8 | M | 2 | ROZPOCET | 0 | 0 | 0 | 0 | 0 | 2 | 0 | 4 | -1578648725
16 | K | 892311000 | Skúška tesnosti kanalizácie D 150 mm | m | 37.8 |  | 0 |  |  |  | znížená |  | 0 | 0 | 0 | 0 | 0 | 4 | K | 2 | ROZPOCET | 0 | 0 | 0 | 0 | 0 | 2 | 0 | 4 | 1699181617
| D | 99 | Presun hmôt HSV |  |  |  | 0 | [5 empty] | 0 |  | 0 |  | 0 | 1 | D | 1 | ROZPOCET | [6 empty] | 0
17 | K | 998276101.S | Presun hmôt pre rúrové vedenie hĺbené z rúr z plast., hmôt alebo sklolamin. v otvorenom výkope | t | 0.197 |  | 0 |  |  |  | znížená |  | 0 | 0 | 0 | 0 | 0 | 4 | K | 2 | ROZPOCET | 0 | 0 | 0 | 0 | 0 | 2 | 0 | 4 | 2143935391
| D | PSV | Práce a dodávky PSV |  |  |  | 0 | [5 empty] | 0 |  | 0.94012 |  | 0 | 2 | D | 0 | ROZPOCET | [6 empty] | 0
| D | 713 | Izolácie tepelné |  |  |  | 0 | [5 empty] | 0 |  | 0.0059013 |  | 0 | 2 | D | 1 | ROZPOCET | [6 empty] | 0
18 | K | 713482111 | Montáž trubíc z PE, hr.do 10 mm,vnút.priemer do 38 mm | m | 57.936 |  | 0 |  |  |  | znížená |  | 0 | 9e-06 | 0.00052142 | 0 | 0 | 16 | K | 2 | ROZPOCET | 0 | 0 | 0 | 0 | 0 | 2 | 0 | 16 | 138885582
19 | M | 283310001100.S | Izolačná PE trubica dxhr. 18x9 mm, nadrezaná, na izolovanie rozvodov vody, kúrenia, zdravotechniky | m | 10.395 |  | 0 |  |  |  | znížená |  | 0 | 4e-05 | 0.0004158 | 0 | 0 | 32 | M | 2 | ROZPOCET | 0 | 0 | 0 | 0 | 0 | 2 | 0 | 16 | 526868717
| P |  | Poznámka k položke: Tepelná izolácia z polyetylénu (PEF) vhodná na izolovanie rozvodov teplej vody a vykurovania. Súčiniteľ' tepelnej vodivosti λ40°C=0.040W/m.K. Reakcia na oheň E. | [15 empty] | P | 2
20 | M | 283310001300.S | Izolačná PE trubica dxhr. 22x9 mm, nadrezaná, na izolovanie rozvodov vody, kúrenia, zdravotechniky | m | 19.215 |  | 0 |  |  |  | znížená |  | 0 | 1e-05 | 0.00019215 | 0 | 0 | 32 | M | 2 | ROZPOCET | 0 | 0 | 0 | 0 | 0 | 2 | 0 | 16 | 193974801
| P |  | Poznámka k položke: Tepelná izolácia z polyetylénu (PEF) vhodná na izolovanie rozvodov teplej vody a vykurovania. Súčiniteľ' tepelnej vodivosti λ40°C=0.040W/m.K. Reakcia na oheň E. | [15 empty] | P | 2
21 | M | 283310001500.S | Izolačná PE trubica dxhr. 28x9 mm, nadrezaná, na izolovanie rozvodov vody, kúrenia, zdravotechniky | m | 26.25 |  | 0 |  |  |  | znížená |  | 0 | 9e-05 | 0.0023625 | 0 | 0 | 32 | M | 2 | ROZPOCET | 0 | 0 | 0 | 0 | 0 | 2 | 0 | 16 | -107856661
| P |  | Poznámka k položke: Tepelná izolácia z polyetylénu (PEF) vhodná na izolovanie rozvodov teplej vody a vykurovania. Súčiniteľ' tepelnej vodivosti λ40°C=0.040W/m.K. Reakcia na oheň E. | [15 empty] | P | 2
22 | M | 283310001600.S | Izolačná PE trubica dxhr. 35x9 mm, nadrezaná, na izolovanie rozvodov vody, kúrenia, zdravotechniky | m | 3.78 |  | 0 |  |  |  | znížená |  | 0 | 8e-05 | 0.0003024 | 0 | 0 | 32 | M | 2 | ROZPOCET | 0 | 0 | 0 | 0 | 0 | 2 | 0 | 16 | 422303442
| P |  | Poznámka k položke: Tepelná izolácia z polyetylénu (PEF) vhodná na izolovanie rozvodov teplej vody a vykurovania. Súčiniteľ' tepelnej vodivosti λ40°C=0.040W/m.K. Reakcia na oheň E. | [15 empty] | P | 2
23 | K | 713482121 | Montáž trubíc z PE, hr.15-20 mm,vnút.priemer do 38 mm | m | 14.07 |  | 0 |  |  |  | znížená |  | 0 | 2e-05 | 0.0002814 | 0 | 0 | 16 | K | 2 | ROZPOCET | 0 | 0 | 0 | 0 | 0 | 2 | 0 | 16 | 1115702010
24 | M | 283310004700.S | Izolačná PE trubica dxhr. 22x20 mm, nadrezaná, na izolovanie rozvodov vody, kúrenia, zdravotechniky | m | 14.07 |  | 0 |  |  |  | znížená |  | 0 | 1e-05 | 0.0001407 | 0 | 0 | 32 | M | 2 | ROZPOCET | 0 | 0 | 0 | 0 | 0 | 2 | 0 | 16 | -1196830375
| P |  | Poznámka k položke: Tepelná izolácia z polyetylénu (PEF) vhodná na izolovanie rozvodov teplej vody a vykurovania. Súčiniteľ' tepelnej vodivosti λ40°C=0.040W/m.K. Reakcia na oheň E. | [15 empty] | P | 2
25 | K | 713482131 | Montáž trubíc z PE, hr.30 mm,vnút.priemer do 38 mm | m | 18.666 |  | 0 |  |  |  | znížená |  | 0 | 3.3e-05 | 0.00061598 | 0 | 0 | 16 | K | 2 | ROZPOCET | 0 | 0 | 0 | 0 | 0 | 2 | 0 | 16 | 155647551
26 | M | 283310006300.S | Izolačná PE trubica dxhr. 28x30 mm, rozrezaná, na izolovanie rozvodov vody, kúrenia, zdravotechniky | m | 15.015 |  | 0 |  |  |  | znížená |  | 0 | 6e-05 | 0.0009009 | 0 | 0 | 32 | M | 2 | ROZPOCET | 0 | 0 | 0 | 0 | 0 | 2 | 0 | 16 | 1351294567
| P |  | Poznámka k položke: Tepelná izolácia z polyetylénu (PEF) vhodná na izolovanie rozvodov teplej vody a vykurovania. Súčiniteľ' tepelnej vodivosti λ40°C=0.040W/m.K. Reakcia na oheň E. | [15 empty] | P | 2
27 | M | 283310006400.S | Izolačná PE trubica dxhr. 35x30 mm, rozrezaná, na izolovanie rozvodov vody, kúrenia, zdravotechniky | m | 4.2 |  | 0 |  |  |  | znížená |  | 0 | 4e-05 | 0.000168 | 0 | 0 | 32 | M | 2 | ROZPOCET | 0 | 0 | 0 | 0 | 0 | 2 | 0 | 16 | 1009275387
| P |  | Poznámka k položke: Tepelná izolácia z polyetylénu (PEF) vhodná na izolovanie rozvodov teplej vody a vykurovania. Súčiniteľ' tepelnej vodivosti λ40°C=0.040W/m.K. Reakcia na oheň E. | [15 empty] | P | 2
28 | K | 998713201.S | Presun hmôt pre izolácie tepelné v objektoch výšky do 6 m | % |  |  | 0 |  |  |  | znížená |  | 0 | 0 | 0 | 0 | 0 | 16 | K | 2 | ROZPOCET | 0 | 0 | 0 | 0 | 0 | 2 | 0 | 16 | 404855124
| D | 721 | Zdravotech. vnútorná kanalizácia |  |  |  | 0 | [5 empty] | 0 |  | 0.057258 |  | 0 | 2 | D | 1 | ROZPOCET | [6 empty] | 0
29 | K | 721171721.S | Potrubie odhlučnené odpadové prípojné DN 50 | m | 15.015 |  | 0 |  |  |  | znížená |  | 0 | 0.00086355 | 0.012966 | 0 | 0 | 16 | K | 2 | ROZPOCET | 0 | 0 | 0 | 0 | 0 | 2 | 0 | 16 | 47335320
30 | K | 721171722.S | Potrubie odhlučnené odpadové prípojné DN 75 | m | 2.468 |  | 0 |  |  |  | znížená |  | 0 | 0.0013771 | 0.0033986 | 0 | 0 | 16 | K | 2 | ROZPOCET | 0 | 0 | 0 | 0 | 0 | 2 | 0 | 16 | -483853793
31 | K | 721171724.S | Potrubie odhlučnené odpadové prípojné DN 110 | m | 14.07 |  | 0 |  |  |  | znížená |  | 0 | 0.0029064 | 0.040893 | 0 | 0 | 16 | K | 2 | ROZPOCET | 0 | 0 | 0 | 0 | 0 | 2 | 0 | 16 | 1590506716
32 | K | 721290111.S | Ostatné - skúška tesnosti kanalizácie v objektoch vodou do DN 125 | m | 32.184 |  | 0 |  |  |  | znížená |  | 0 | 0 | 0 | 0 | 0 | 16 | K | 2 | ROZPOCET | 0 | 0 | 0 | 0 | 0 | 2 | 0 | 16 | -2048265248
33 | K | 998721201.S | Presun hmôt pre vnútornú kanalizáciu v objektoch výšky do 6 m | % |  |  | 0 |  |  |  | znížená |  | 0 | 0 | 0 | 0 | 0 | 16 | K | 2 | ROZPOCET | 0 | 0 | 0 | 0 | 0 | 2 | 0 | 16 | -191912359
| D | 722 | Zdravotechnika - vnútorný vodovod |  |  |  | 0 | [5 empty] | 0 |  | 0.11409 |  | 0 | 2 | D | 1 | ROZPOCET | [6 empty] | 0
34 | K | 722161015.S | Vodovodné potrubie z nerezových rúrok spájaných lisovaním D 42 mm | m | 1.785 |  | 0 |  |  |  | znížená |  | 0 | 0.00099 | 0.0017672 | 0 | 0 | 16 | K | 2 | ROZPOCET | 0 | 0 | 0 | 0 | 0 | 2 | 0 | 16 | -1266530679
35 | K | 722171150.S | Plasthliníkové potrubie v kotúčoch spájané lisovaním d 16 mm | m | 10.395 |  | 0 |  |  |  | znížená |  | 0 | 0.0003601 | 0.0037432 | 0 | 0 | 16 | K | 2 | ROZPOCET | 0 | 0 | 0 | 0 | 0 | 2 | 0 | 16 | -1625098761
36 | K | 722171152.S | Plasthliníkové potrubie v kotúčoch spájané lisovaním d 20 mm | m | 33.285 |  | 0 |  |  |  | znížená |  | 0 | 0.0004311 | 0.014349 | 0 | 0 | 16 | K | 2 | ROZPOCET | 0 | 0 | 0 | 0 | 0 | 2 | 0 | 16 | -1401508262
37 | K | 722171153.S | Plasthliníkové potrubie v kotúčoch spájané lisovaním d 26 mm | m | 41.265 |  | 0 |  |  |  | znížená |  | 0 | 0.00055957 | 0.023091 | 0 | 0 | 16 | K | 2 | ROZPOCET | 0 | 0 | 0 | 0 | 0 | 2 | 0 | 16 | -1313487910
38 | K | 722171154.S | Plasthliníkové potrubie v kotúčoch spájané lisovaním d 32 mm | m | 7.98 |  | 0 |  |  |  | znížená |  | 0 | 0.00066572 | 0.0053124 | 0 | 0 | 16 | K | 2 | ROZPOCET | 0 | 0 | 0 | 0 | 0 | 2 | 0 | 16 | -1859395994
39 | K | 722221010 | Montáž guľového kohúta závitového priameho pre vodu G 1/2 | ks | 2 |  | 0 |  |  |  | znížená |  | 0 | 2.267e-05 | 4.534e-05 | 0 | 0 | 16 | K | 2 | ROZPOCET | 0 | 0 | 0 | 0 | 0 | 2 | 0 | 16 | -1188609550
40 | M | 5511100137000 | Guľový uzáver pre vodu Perfecta, 1/2" FF, páčka, niklovaná mosadz, FIV.8363, | ks | 2 |  | 0 |  |  |  | znížená |  | 0 | 3e-05 | 6e-05 | 0 | 0 | 32 | M | 2 | ROZPOCET | 0 | 0 | 0 | 0 | 0 | 2 | 0 | 16 | -1432116492
41 | K | 722221020.S | Montáž guľového kohúta závitového priameho pre vodu G 1 | ks | 2 |  | 0 |  |  |  | znížená |  | 0 | 5.154e-05 | 0.00010308 | 0 | 0 | 16 | K | 2 | ROZPOCET | 0 | 0 | 0 | 0 | 0 | 2 | 0 | 16 | 202191615
42 | M | 5511100139000 | Guľový uzáver pre vodu Perfecta, 1" FF, páčka, niklovaná mosadz, FIV.8363, IVAR | ks | 2 |  | 0 |  |  |  | znížená |  | 0 | 8e-05 | 0.00016 | 0 | 0 | 32 | M | 2 | ROZPOCET | 0 | 0 | 0 | 0 | 0 | 2 | 0 | 16 | -992937579
43 | K | 722221025 | Montáž guľového kohúta závitového priameho pre vodu G 5/4 | ks | 1 |  | 0 |  |  |  | znížená |  | 0 | 6e-05 | 6e-05 | 0 | 0 | 16 | K | 2 | ROZPOCET | 0 | 0 | 0 | 0 | 0 | 2 | 0 | 16 | -756077605
44 | M | 5511870030 | Guľový uzáver pre vodu, 5/4", FF páčka, niklovaná mosadz | ks | 1 |  | 0 |  |  |  | znížená |  | 0 | 0.00075 | 0.00075 | 0 | 0 | 32 | M | 2 | ROZPOCET | 0 | 0 | 0 | 0 | 0 | 2 | 0 | 16 | -1013358930
45 | K | 722221082.S | Montáž guľového kohúta vypúšťacieho závitového G 1/2 | ks | 4 |  | 0 |  |  |  | znížená |  | 0 | 2.267e-05 | 9.068e-05 | 0 | 0 | 16 | K | 2 | ROZPOCET | 0 | 0 | 0 | 0 | 0 | 2 | 0 | 16 | 549021980
46 | M | 551110011300.S | Guľový uzáver vypúšťací s páčkou, 3/4" M, mosadz | ks | 4 |  | 0 |  |  |  | znížená |  | 0 | 0.00013 | 0.00052 | 0 | 0 | 32 | M | 2 | ROZPOCET | 0 | 0 | 0 | 0 | 0 | 2 | 0 | 16 | 236063258
47 | K | 722221082.S1 | Montáž guľového kohúta vypúšťacieho závitového G 1 | ks | 2 |  | 0 |  |  |  | znížená |  | 0 | 2e-05 | 4e-05 | 0 | 0 | 16 | K | 2 | ROZPOCET | 0 | 0 | 0 | 0 | 0 | 2 | 0 | 16 | -1453959181
48 | M | 551110011300.S.1 | Guľový kohút s vypúšťaním 1 | ks | 2 |  | 0 |  |  |  | znížená |  | 0 | 0.00013 | 0.00026 | 0 | 0 | 32 | M | 2 | ROZPOCET | 0 | 0 | 0 | 0 | 0 | 2 | 0 | 16 | 569345159
49 | K | 722221175.S | Montáž poistného ventilu závitového pre vodu G 3/4 | ks | 2 |  | 0 |  |  |  | znížená |  | 0 | 4.548e-05 | 9.096e-05 | 0 | 0 | 16 | K | 2 | ROZPOCET | 0 | 0 | 0 | 0 | 0 | 2 | 0 | 16 | 1525964597
50 | M | 5512100220000 | Ventil poistný, 3/4”x6 bar, armatúry pre uzavreté systémy, | ks | 2 |  | 0 |  |  |  | znížená |  | 0 | 0.0005 | 0.001 | 0 | 0 | 32 | M | 2 | ROZPOCET | 0 | 0 | 0 | 0 | 0 | 2 | 0 | 16 | 757617990
51 | K | 722221270.S | Montáž spätného ventilu závitového G 3/4 | ks | 2 |  | 0 |  |  |  | znížená |  | 0 | 4.548e-05 | 9.096e-05 | 0 | 0 | 16 | K | 2 | ROZPOCET | 0 | 0 | 0 | 0 | 0 | 2 | 0 | 16 | 2042555262
52 | M | 551110016600.S | Spätný ventil kontrolovateľný, 3/4" FF, PN 16, mosadz, disk plast | ks | 2 |  | 0 |  |  |  | znížená |  | 0 | 0.00067 | 0.00134 | 0 | 0 | 32 | M | 2 | ROZPOCET | 0 | 0 | 0 | 0 | 0 | 2 | 0 | 16 | -1768639145
53 | K | 722221275.S | Montáž spätného ventilu závitového G 1 | ks | 1 |  | 0 |  |  |  | znížená |  | 0 | 5e-05 | 5e-05 | 0 | 0 | 16 | K | 2 | ROZPOCET | 0 | 0 | 0 | 0 | 0 | 2 | 0 | 16 | -553966848
54 | M | 551110016500.S | Spätný ventil kontrolovateľný, 1" FF, PN 16, mosadz, disk plast | ks | 1 |  | 0 |  |  |  | znížená |  | 0 | 0.00078 | 0.00078 | 0 | 0 | 32 | M | 2 | ROZPOCET | 0 | 0 | 0 | 0 | 0 | 2 | 0 | 16 | -1359170812
55 | K | 722221370.S | Montáž vodovodného filtra závitového G 1 | ks | 2 |  | 0 |  |  |  | znížená |  | 0 | 5.154e-05 | 0.00010308 | 0 | 0 | 16 | K | 2 | ROZPOCET | 0 | 0 | 0 | 0 | 0 | 2 | 0 | 16 | -1106365275
56 | M | 422010003100.S | Filter závitový na vodu 1", FF, PN 20, mosadz | ks | 2 |  | 0 |  |  |  | znížená |  | 0 | 0.00069 | 0.00138 | 0 | 0 | 32 | M | 2 | ROZPOCET | 0 | 0 | 0 | 0 | 0 | 2 | 0 | 16 | 790617105
57 | K | 722229101.S | Montáž ventilu vypúšťacieho, plniaceho, G 1/2 | ks | 1 |  | 0 |  |  |  | znížená |  | 0 | 2e-05 | 2e-05 | 0 | 0 | 16 | K | 2 | ROZPOCET | 0 | 0 | 0 | 0 | 0 | 2 | 0 | 16 | -1472469206
58 | M | 551110011200 | Guľový uzáver vypúšťací s páčkou, 1/2" M, mosadz | ks | 1 |  | 0 |  |  |  | znížená |  | 0 | 7e-05 | 7e-05 | 0 | 0 | 32 | M | 2 | ROZPOCET | 0 | 0 | 0 | 0 | 0 | 2 | 0 | 16 | 678818974
59 | K | 722250010.S | Montáž hydrantového systému | súb. | 1 |  | 0 |  |  |  | znížená |  | 0 | 0.0002651 | 0.0002651 | 0 | 0 | 16 | K | 2 | ROZPOCET | 0 | 0 | 0 | 0 | 0 | 2 | 0 | 16 | -765484233
60 | M | 449150003000.S | Hydrantový systém s tvarovo stálou hadicou DN25/30m | ks | 1 |  | 0 |  |  |  | znížená |  | 0 | 0.0185 | 0.0185 | 0 | 0 | 32 | M | 2 | ROZPOCET | 0 | 0 | 0 | 0 | 0 | 2 | 0 | 16 | -1077211451
| P |  | Poznámka k položke: | [15 empty] | P | 2
61 | M | 449150000100.l | Hadicový navijak, DN 25 /30, s hadicou dĺžky 30 m, bez skrinky | ks | 1 |  | 0 |  |  |  | znížená |  | 0 | 0.01679 | 0.01679 | 0 | 0 | 32 | M | 2 | ROZPOCET | 0 | 0 | 0 | 0 | 0 | 2 | 0 | 16 | -1051185467
62 | K | 722290226 | Tlaková skúška vodovodného potrubia závitového do DN 50 | m | 92.925 |  | 0 |  |  |  | znížená |  | 0 | 0.00018652 | 0.017332 | 0 | 0 | 16 | K | 2 | ROZPOCET | 0 | 0 | 0 | 0 | 0 | 2 | 0 | 16 | -60895093
63 | K | 722290234 | Prepláchnutie a dezinfekcia vodovodného potrubia do DN 80 | m | 92.925 |  | 0 |  |  |  | znížená |  | 0 | 1e-05 | 0.00092925 | 0 | 0 | 16 | K | 2 | ROZPOCET | 0 | 0 | 0 | 0 | 0 | 2 | 0 | 16 | 2072724910
64 | K | 732331030.1 | Montáž expanznej nádoby tlak 10 barov s membránou 8l | ks | 2 |  | 0 |  |  |  | znížená |  | 0 | 0 | 0 | 0 | 0 | 4 | K | 2 | ROZPOCET | 0 | 0 | 0 | 0 | 0 | 2 | 0 | 4 | 201497841
65 | M | 4846760000.1 | Nádoba-expanzná typ DD, tlak 10 barov s vakom 8 l biela | ks | 2 |  | 0 |  |  |  | znížená |  | 0 | 0.0025 | 0.005 | 0 | 0 | 8 | M | 2 | ROZPOCET | 0 | 0 | 0 | 0 | 0 | 2 | 0 | 4 | -693669406
| P |  | Poznámka k položke: expanzná nádoba pre solárne, vykurovacie a glykolové chladiace sústavy | [15 empty] | P | 2
66 | K | 998722201.S | Presun hmôt pre vnútorný vodovod v objektoch výšky do 6 m | % |  |  | 0 |  |  |  | znížená |  | 0 | 0 | 0 | 0 | 0 | 16 | K | 2 | ROZPOCET | 0 | 0 | 0 | 0 | 0 | 2 | 0 | 16 | 439106494
| D | 725 | Zdravotechnika - zariaď. predmety |  |  |  | 0 | [5 empty] | 0 |  | 0.76287 |  | 0 | 2 | D | 1 | ROZPOCET | [6 empty] | 0
67 | K | 725119215.S | Montáž záchodovej misy keramickej volne stojacej s rovným odpadom | ks | 1 |  | 0 |  |  |  | znížená |  | 0 | 0.00073 | 0.00073 | 0 | 0 | 16 | K | 2 | ROZPOCET | 0 | 0 | 0 | 0 | 0 | 2 | 0 | 16 | -1149817300
68 | M | 642360004900.S1 | Misa záchodová keramická bezbariérová | ks | 1 |  | 0 |  |  |  | znížená |  | 0 | 0.023 | 0.023 | 0 | 0 | 32 | M | 2 | ROZPOCET | 0 | 0 | 0 | 0 | 0 | 2 | 0 | 16 | 676743201
69 | K | 725119721 | Montáž predstenového systému záchodov do ľahkých stien s kovovou konštrukciou | ks | 10 |  | 0 |  |  |  | znížená |  | 0 | 0 | 0 | 0 | 0 | 16 | K | 2 | ROZPOCET | 0 | 0 | 0 | 0 | 0 | 2 | 0 | 16 | 1409526613
70 | M | 552370000100.S | Predstenový systém pre závesné WC so splachovacou podomietkovou nádržou do ľahkých montovaných konštrukcií | ks | 10 |  | 0 |  |  |  | znížená |  | 0 | 0.01605 | 0.1605 | 0 | 0 | 32 | M | 2 | ROZPOCET | 0 | 0 | 0 | 0 | 0 | 2 | 0 | 16 | -1186076522
71 | K | 725149720 | Montáž záchodu do predstenového systému | ks | 10 |  | 0 |  |  |  | znížená |  | 0 | 0 | 0 | 0 | 0 | 16 | K | 2 | ROZPOCET | 0 | 0 | 0 | 0 | 0 | 2 | 0 | 16 | -889836388
72 | M | 642360000500.S | Misa záchodová keramická závesná so splachovacím okruhom | ks | 10 |  | 0 |  |  |  | znížená |  | 0 | 0.0135 | 0.135 | 0 | 0 | 32 | M | 2 | ROZPOCET | 0 | 0 | 0 | 0 | 0 | 2 | 0 | 16 | -214565640
73 | M | 552380001300.S | Ovládacie tlačidlo podomietkové pre dvojité splachovanie | ks | 10 |  | 0 |  |  |  | znížená |  | 0 | 0.00033 | 0.0033 | 0 | 0 | 32 | M | 2 | ROZPOCET | 0 | 0 | 0 | 0 | 0 | 2 | 0 | 16 | -841336333
74 | K | 725149740.S | Montáž predstenového systému pisoárov do ľahkých stien s kovovou konštrukciou | ks | 3 |  | 0 |  |  |  | znížená |  | 0 | 0 | 0 | 0 | 0 | 16 | K | 2 | ROZPOCET | 0 | 0 | 0 | 0 | 0 | 2 | 0 | 16 | -870968097
75 | M | 552370000900.S | Predstenový systém pre pisoár do ľahkých montovaných konštrukcií | ks | 3 |  | 0 |  |  |  | znížená |  | 0 | 0.0131 | 0.0393 | 0 | 0 | 32 | M | 2 | ROZPOCET | 0 | 0 | 0 | 0 | 0 | 2 | 0 | 16 | -656560574
76 | K | 725149745.S | Montáž pisoáru do predstenového systému | ks | 3 |  | 0 |  |  |  | znížená |  | 0 | 0 | 0 | 0 | 0 | 16 | K | 2 | ROZPOCET | 0 | 0 | 0 | 0 | 0 | 2 | 0 | 16 | 108143298
77 | M | 642510000200.S | Pisoár so senzorom keramický | ks | 3 |  | 0 |  |  |  | znížená |  | 0 | 0.02 | 0.06 | 0 | 0 | 32 | M | 2 | ROZPOCET | 0 | 0 | 0 | 0 | 0 | 2 | 0 | 16 | 1693670376
78 | K | 725219401 | Montáž umývadla keramického na skrutky do muriva, bez výtokovej armatúry | ks | 12 |  | 0 |  |  |  | znížená |  | 0 | 0.00028 | 0.00336 | 0 | 0 | 16 | K | 2 | ROZPOCET | 0 | 0 | 0 | 0 | 0 | 2 | 0 | 16 | -689796506
79 | M | 642110004300.S | Umývadlo keramické bežný typ | ks | 12 |  | 0 |  |  |  | znížená |  | 0 | 0.0141 | 0.1692 | 0 | 0 | 32 | M | 2 | ROZPOCET | 0 | 0 | 0 | 0 | 0 | 2 | 0 | 16 | -1595422108
80 | K | 725219401.2 | Montáž umývadla keramického na skrutky do muriva, bez výtokovej armatúry- normal/detské | súb. | 1 |  | 0 |  |  |  | znížená |  | 0 | 0.00028 | 0.00028 | 0 | 0 | 16 | K | 2 | ROZPOCET | 0 | 0 | 0 | 0 | 0 | 2 | 0 | 16 | -341955389
81 | M | 642110004300.S.1 | Umývadlo keramické bezbarierové | ks | 1 |  | 0 |  |  |  | znížená |  | 0 | 0.0141 | 0.0141 | 0 | 0 | 32 | M | 2 | ROZPOCET | 0 | 0 | 0 | 0 | 0 | 2 | 0 | 16 | 246350932
82 | K | 725291112.S | Montáž záchodového sedadla s poklopom | ks | 1 |  | 0 |  |  |  | znížená |  | 0 | 0 | 0 | 0 | 0 | 16 | K | 2 | ROZPOCET | 0 | 0 | 0 | 0 | 0 | 2 | 0 | 16 | -379132239
83 | M | 554330000300.S | Záchodové sedadlo plastové s poklopom | ks | 1 |  | 0 |  |  |  | znížená |  | 0 | 0.002 | 0.002 | 0 | 0 | 32 | M | 2 | ROZPOCET | 0 | 0 | 0 | 0 | 0 | 2 | 0 | 16 | 344797486
84 | K | 725291114.S | Montáž doplnkov zariadení kúpeľní a záchodov, madlá | ks | 4 |  | 0 |  |  |  | znížená |  | 0 | 0 | 0 | 0 | 0 | 16 | K | 2 | ROZPOCET | 0 | 0 | 0 | 0 | 0 | 2 | 0 | 16 | -2010352542
85 | M | 552380012400.S.1 | Madlo sklopené pre telesne postihnutých | ks | 1 |  | 0 |  |  |  | znížená |  | 0 | 0.00035 | 0.00035 | 0 | 0 | 32 | M | 2 | ROZPOCET | 0 | 0 | 0 | 0 | 0 | 2 | 0 | 16 | -1631437999
86 | M | 5523800124001.S.4 | Madlo rovne pre telesne postihnutých | ks | 3 |  | 0 |  |  |  | znížená |  | 0 | 0.00035 | 0.00105 | 0 | 0 | 32 | M | 2 | ROZPOCET | 0 | 0 | 0 | 0 | 0 | 2 | 0 | 16 | 208443908
87 | K | 725319112 | Montáž kuchynských drezov jednoduchých, hranatých s rozmerom do 600x600 mm, bez výtokových armatúr | ks | 2 |  | 0 |  |  |  | znížená |  | 0 | 0.0006314 | 0.0012628 | 0 | 0 | 16 | K | 2 | ROZPOCET | 0 | 0 | 0 | 0 | 0 | 2 | 0 | 16 | -585385184
88 | M | 552310000200.S | Kuchynský drez nerezový na zapustenie do dosky 340x400 mm | ks | 2 |  | 0 |  |  |  | znížená |  | 0 | 0.0013 | 0.0026 | 0 | 0 | 32 | M | 2 | ROZPOCET | 0 | 0 | 0 | 0 | 0 | 2 | 0 | 16 | -1815310182
89 | K | 725332320.S | Montáž výlevky keramickej závesnej bez výtokovej armatúry | ks | 1 |  | 0 |  |  |  | znížená |  | 0 | 0.00028 | 0.00028 | 0 | 0 | 16 | K | 2 | ROZPOCET | 0 | 0 | 0 | 0 | 0 | 2 | 0 | 16 | -1667660088
90 | M | 6427100001000 | Výlevka stojatá keramická vxšxl 407x510x435 mm, plastová mreža | ks | 1 |  | 0 |  |  |  | znížená |  | 0 | 0.0185 | 0.0185 | 0 | 0 | 32 | M | 2 | ROZPOCET | 0 | 0 | 0 | 0 | 0 | 2 | 0 | 16 | 1372875975
91 | K | 725539102.S | Montáž elektrického ohrievača závesného zvislého do 80 L | ks | 1 |  | 0 |  |  |  | znížená |  | 0 | 0.00066064 | 0.00066064 | 0 | 0 | 16 | K | 2 | ROZPOCET | 0 | 0 | 0 | 0 | 0 | 2 | 0 | 16 | 2140805467
92 | M | 5413200055000 | Ohrievač vody elektrický tlakový závesný zvislý akumulačný, objem 80 l, | ks | 1 |  | 0 |  |  |  | znížená |  | 0 | 0.0282 | 0.0282 | 0 | 0 | 32 | M | 2 | ROZPOCET | 0 | 0 | 0 | 0 | 0 | 2 | 0 | 16 | 1491648019
| P |  | Poznámka k položke: Bezpečnostný poistný ventil súčasť dodávky, minimálne tepelné straty, hrubá PU izolácia | [15 empty] | P | 2
93 | K | 725539103.S | Montáž elektrického ohrievača závesného zvislého do 120 L | ks | 1 |  | 0 |  |  |  | znížená |  | 0 | 0.0010632 | 0.0010632 | 0 | 0 | 16 | K | 2 | ROZPOCET | 0 | 0 | 0 | 0 | 0 | 2 | 0 | 16 | 2013219823
94 | M | 5413200056000 | Ohrievač vody elektrický tlakový závesný zvislý akumulačný, objem 120 l, | ks | 1 |  | 0 |  |  |  | znížená |  | 0 | 0.0391 | 0.0391 | 0 | 0 | 32 | M | 2 | ROZPOCET | 0 | 0 | 0 | 0 | 0 | 2 | 0 | 16 | 875213173
| P |  | Poznámka k položke: Bezpečnostný poistný ventil súčasť dodávky, minimálne tepelné straty, hrubá PU izolácia | [15 empty] | P | 2
95 | K | 725819401 | Montáž ventilu rohového s pripojovacou rúrkou G 1/2 | ks | 37 |  | 0 |  |  |  | znížená |  | 0 | 8e-05 | 0.00296 | 0 | 0 | 16 | K | 2 | ROZPOCET | 0 | 0 | 0 | 0 | 0 | 2 | 0 | 16 | -1513199453
96 | M | 551410000200.S | Ventil pre hygienické a zdravotnické zariadenia T 1300 1/2" priamy na zamurovanie | ks | 37 |  | 0 |  |  |  | znížená |  | 0 | 0.0004 | 0.0148 | 0 | 0 | 32 | M | 2 | ROZPOCET | 0 | 0 | 0 | 0 | 0 | 2 | 0 | 16 | -2117694142
97 | K | 725829201 | Montáž batérie umývadlovej a drezovej nástennej pákovej alebo klasickej s mechanickým ovládaním | ks | 14 |  | 0 |  |  |  | znížená |  | 0 | 4.2e-06 | 5.88e-05 | 0 | 0 | 16 | K | 2 | ROZPOCET | 0 | 0 | 0 | 0 | 0 | 2 | 0 | 16 | -961364577
98 | M | 551450003800.S | Batéria umývadlová stojanková páková | ks | 13 |  | 0 |  |  |  | znížená |  | 0 | 0.002 | 0.026 | 0 | 0 | 32 | M | 2 | ROZPOCET | 0 | 0 | 0 | 0 | 0 | 2 | 0 | 16 | -1653792271
99 | M | 551450000600.S | Batéria drezová stojanková páková | ks | 1 |  | 0 |  |  |  | znížená |  | 0 | 0.0013 | 0.0013 | 0 | 0 | 32 | M | 2 | ROZPOCET | 0 | 0 | 0 | 0 | 0 | 2 | 0 | 16 | 1901359855
100 | K | 725829201.1 | Montáž batérie umývadlovej a drezovej nástennej pákovej alebo klasickej s mechanickým ovládaním | ks | 1 |  | 0 |  |  |  | znížená |  | 0 | 4.2e-06 | 4.2e-06 | 0 | 0 | 16 | K | 2 | ROZPOCET | 0 | 0 | 0 | 0 | 0 | 2 | 0 | 16 | 1906044955
101 | M | 551450003800.S.1 | Batéria umývadlová stojanková páková | ks | 1 |  | 0 |  |  |  | znížená |  | 0 | 0.002 | 0.002 | 0 | 0 | 32 | M | 2 | ROZPOCET | 0 | 0 | 0 | 0 | 0 | 2 | 0 | 16 | 546640625
102 | K | 725849230 | Montáž batérie sprchovej podomietkovej pákovej | ks | 1 |  | 0 |  |  |  | znížená |  | 0 | 4.2e-06 | 4.2e-06 | 0 | 0 | 16 | K | 2 | ROZPOCET | 0 | 0 | 0 | 0 | 0 | 2 | 0 | 16 | -1089034035
103 | M | 551450002900 | Batéria sprchová podomietková páková Lyra, priemer 150 mm, bez sprchovej sady, chróm, JIKA | ks | 1 |  | 0 |  |  |  | znížená |  | 0 | 0.00144 | 0.00144 | 0 | 0 | 32 | M | 2 | ROZPOCET | 0 | 0 | 0 | 0 | 0 | 2 | 0 | 16 | -2145667528
104 | K | 725869300 | Montáž zápachovej uzávierky pre zariaďovacie predmety, umývadlovej do D 32 mm | ks | 12 |  | 0 |  |  |  | znížená |  | 0 | 0 | 0 | 0 | 0 | 16 | K | 2 | ROZPOCET | 0 | 0 | 0 | 0 | 0 | 2 | 0 | 16 | 1432344587
105 | M | 551620006400.S | Zápachová uzávierka - sifón pre umývadlá DN 40 | ks | 12 |  | 0 |  |  |  | znížená |  | 0 | 0.00033 | 0.00396 | 0 | 0 | 32 | M | 2 | ROZPOCET | 0 | 0 | 0 | 0 | 0 | 2 | 0 | 16 | -1976970425
106 | K | 725869310.S | Montáž zápachovej uzávierky pre zariaďovacie predmety, drezovej do D 40 mm (pre jeden drez) | ks | 1 |  | 0 |  |  |  | znížená |  | 0 | 1.104e-05 | 1.104e-05 | 0 | 0 | 16 | K | 2 | ROZPOCET | 0 | 0 | 0 | 0 | 0 | 2 | 0 | 16 | -309384233
107 | M | HL126/50 | Zápachový uzáver šetriaci priestor 6/4", odtok DN50 | ks | 1 |  | 0 |  |  |  | znížená |  | 0 | 0 | 0 | 0 | 0 | 32 | M | 2 | ROZPOCET | 0 | 0 | 0 | 0 | 0 | 2 | 0 | 16 | 2004577731
108 | K | 725869311.S | Montáž zápachovej uzávierky pre zariaďovacie predmety, drezovej do D 50 mm (pre jeden drez) | ks | 1 |  | 0 |  |  |  | znížená |  | 0 | 6.9907e-06 | 6.9907e-06 | 0 | 0 | 4 | K | 2 | ROZPOCET | 0 | 0 | 0 | 0 | 0 | 2 | 0 | 4 | 1988971639
109 | M | 551620009900 | Zápachová uzávierka HL 100/G50, DN 50x6/4", s kĺbom, výškovo nastaviteľnou rúrkou s pripojovacím závitom, PP | ks | 1 |  | 0 |  |  |  | znížená |  | 0 | 0.00022 | 0.00022 | 0 | 0 | 8 | M | 2 | ROZPOCET | 0 | 0 | 0 | 0 | 0 | 2 | 0 | 4 | -1121952908
| P |  | Poznámka k položke: S výškovo nastaviteľnou zásuvnou rúrkou. | [15 empty] | P | 2
110 | K | 725869340 | Montáž zápachovej uzávierky pre zariaďovacie predmety, sprchovej do D 50 mm | ks | 1 |  | 0 |  |  |  | znížená |  | 0 | 0 | 0 | 0 | 0 | 16 | K | 2 | ROZPOCET | 0 | 0 | 0 | 0 | 0 | 2 | 0 | 16 | -711698178
111 | M | 552240027200 | Kryt žľabu k sprchovým žľabom | ks | 1 |  | 0 |  |  |  | znížená |  | 0 | 0.00041 | 0.00041 | 0 | 0 | 32 | M | 2 | ROZPOCET | 0 | 0 | 0 | 0 | 0 | 2 | 0 | 16 | -684032057
| P |  | Poznámka k položke: Kryt žľabu”Standart” z nerezovej ocele 1.4301. Trieda zaťaženia K (300kg). So štandardnými aretačnými maticami výškove nastaviteľnými pre dlažbu (vrátene lepidla) hrúbky 2 - 16 mm. Pre dlažbu z kameňa (viacej ako 16 mm) je možné použiť predĺžené aretačné matice HL050.3E | [15 empty] | P | 2
112 | M | 552240001100 | Žľab sprchový bez krytu nerezový HL50FV.0/80, DN 50, (0,8 l/s), dĺ. 800 mm, zvislý odtok, zabudovanie do plochy, stavebná výška 130 mm | ks | 1 |  | 0 |  |  |  | znížená |  | 0 | 0.00406 | 0.00406 | 0 | 0 | 32 | M | 2 | ROZPOCET | 0 | 0 | 0 | 0 | 0 | 2 | 0 | 16 | 401459379
| P |  | Poznámka k položke: Nerezový sprchový žľab k zabudovaniu do plochy s vertikálnym pripojením DN50, montážny materiál a stavebná krytka sú predmetom dodávky. Dĺžka zabudovania 800mm. | [15 empty] | P | 2
113 | K | 725869380.S | Montáž zápachovej uzávierky pre zariaďovacie predmety, ostatných typov do D 32 mm | ks | 2 |  | 0 |  |  |  | znížená |  | 0 | 0 | 0 | 0 | 0 | 16 | K | 2 | ROZPOCET | 0 | 0 | 0 | 0 | 0 | 2 | 0 | 16 | -1280204712
114 | M | 551620027100 | Vtokový lievik HL21, DN 32, (0,17 l/s), s protizápachovým uzáverom, vetranie a klimatizácia, PP | ks | 2 |  | 0 |  |  |  | znížená |  | 0 | 0.0009 | 0.0018 | 0 | 0 | 32 | M | 2 | ROZPOCET | 0 | 0 | 0 | 0 | 0 | 2 | 0 | 16 | -1569315611
| P |  | Poznámka k položke: Výška vodného uzáveru 60mm, s prídavnou mechanickou zápachovou uzávierkou (guličkou). Pre odtokové potrubia s občasným prietokom vody. Je tesný proti zápachu i bez vody v zápachovej uzávierke. | [15 empty] | P | 2
115 | K | 998725201.S | Presun hmôt pre zariaďovacie predmety v objektoch výšky do 6 m | % |  |  | 0 |  |  |  | znížená |  | 0 | 0 | 0 | 0 | 0 | 16 | K | 2 | ROZPOCET | 0 | 0 | 0 | 0 | 0 | 2 | 0 | 16 | -648476730

## SO-5.2.2_AA - Architekton...
[9 empty] | >> skryté stĺpce << | [9 empty] | {c4b3e94f-cb10-433f-aa74-079c212bd10c}
0
| KRYCÍ LIST ROZPOČTU | [8 empty] | v --- nižšie sa nachádzajú doplnkové a pomocné údaje k zostavám --- v | [8 empty] | False
Stavba:
Archeoskanzen Bojná
Objekt:
SO-5 - Budova expozície a kaviareň
Časť:
SO-5.2.2 - Hygienické zariadenie (WC)
Úroveň 3:
SO-5.2.2_AA - Architektonicko stavebné riešenie, statika
| JKSO: |  |  |  |  | KS:
| Miesto: |  | okrajová časť obce Bojná |  |  | Dátum: | 19. 6. 2024
| Objednávateľ: |  |  |  |  | IČO:
|  | Obec Bojná, 201 Bojná, 956 01 Bojná |  |  |  | IČ DPH:
| Zhotoviteľ: |  |  |  |  | IČO: | Vyplň údaj
|  | Vyplň údaj |  |  |  | IČ DPH: | Vyplň údaj
| Projektant: |  |  |  |  | IČO:
|  | Projekt design s.r.o., Brezová 89/1B, Tovarníky |  |  |  | IČ DPH:
| Spracovateľ: |  |  |  |  | IČO:
|  | Projekt design s.r.o., Brezová 89/1B, Tovarníky |  |  |  | IČ DPH:
Poznámka:
| Cena bez DPH | [5 empty] | 0
|  |  | Základ dane |  |  | Sadzba dane | Výška dane
| DPH | základná | 0 |  |  | 20% | 0
|  | znížená | 0 |  |  | 20% | 0
|  | zákl. prenesená | 0 |  |  | 20% | 0
|  | zníž. prenesená | 0 |  |  | 20% | 0
|  | nulová | 0 |  |  | 0% | 0
| Cena s DPH |  |  | v | EUR |  | 0
| Projektant |  |  | Spracovateľ
| Dátum a podpis: |  | Pečiatka | Dátum a podpis: |  |  | Pečiatka
| Objednávateľ |  |  | Zhotoviteľ
| Dátum a podpis: |  | Pečiatka | Dátum a podpis: |  |  | Pečiatka
REKAPITULÁCIA ROZPOČTU
Stavba:
Archeoskanzen Bojná
Objekt:
SO-5 - Budova expozície a kaviareň
Časť:
SO-5.2.2 - Hygienické zariadenie (WC)
Úroveň 3:
SO-5.2.2_AA - Architektonicko stavebné riešenie, statika
Miesto: |  |  | okrajová časť obce Bojná |  |  | Dátum: | 19. 6. 2024
Objednávateľ: |  |  | Obec Bojná, 201 Bojná, 956 01 Bojná |  |  | Projektant: | Projekt design s.r.o., Brezová 89/1B, Tovarníky
Zhotoviteľ: |  |  | Vyplň údaj |  |  | Spracovateľ: | Projekt design s.r.o., Brezová 89/1B, Tovarníky
Kód dielu - Popis | [6 empty] | Cena celkom [EUR]
Náklady z rozpočtu | [6 empty] | 0 | [12 empty] | -1
| HSV - Práce a dodávky HSV | [5 empty] | 0
| 1 - Zemné práce | [5 empty] | 0
| 2 - Zakladanie | [5 empty] | 0
| 3 - Zvislé a kompletné konštrukcie | [5 empty] | 0
| 4 - Vodorovné konštrukcie | [5 empty] | 0
| 5 - Komunikácie | [5 empty] | 0
| 6 - Úpravy povrchov, podlahy, osadenie | [5 empty] | 0
| 9 - Ostatné konštrukcie a práce-búranie | [5 empty] | 0
| 99 - Presun hmôt HSV | [5 empty] | 0
| PSV - Práce a dodávky PSV | [5 empty] | 0
| 711 - Izolácie proti vode a vlhkosti | [5 empty] | 0
| 712 - Izolácie striech, povlakové krytiny | [5 empty] | 0
| 713 - Izolácie tepelné | [5 empty] | 0
| 725 - Zdravotechnika - zariaďovacie predmety | [5 empty] | 0
| 762 - Konštrukcie tesárske | [5 empty] | 0
| 763 - Konštrukcie - drevostavby | [5 empty] | 0
| 764 - Konštrukcie klampiarske | [5 empty] | 0
| 765 - Konštrukcie - krytiny tvrdé | [5 empty] | 0
| 766 - Konštrukcie stolárske | [5 empty] | 0
| 767 - Konštrukcie doplnkové kovové | [5 empty] | 0
| 771 - Podlahy z dlaždíc | [5 empty] | 0
| 781 - Obklady | [5 empty] | 0
| 782 - Obklady z prírodného a konglomerovaného kameňa | [5 empty] | 0
| 783 - Nátery | [5 empty] | 0
| 784 - Maľby | [5 empty] | 0
| OST - Ostatné | [5 empty] | 0
ROZPOČET
Stavba:
Archeoskanzen Bojná
Objekt:
SO-5 - Budova expozície a kaviareň
Časť:
SO-5.2.2 - Hygienické zariadenie (WC)
Úroveň 3:
SO-5.2.2_AA - Architektonicko stavebné riešenie, statika
Miesto: |  |  | okrajová časť obce Bojná |  |  | Dátum: | 19. 6. 2024
Objednávateľ: |  |  | Obec Bojná, 201 Bojná, 956 01 Bojná |  |  | Projektant: | Projekt design s.r.o., Brezová 89/1B, Tovarníky
Zhotoviteľ: |  |  | Vyplň údaj |  |  | Spracovateľ: | Projekt design s.r.o., Brezová 89/1B, Tovarníky
PČ | Typ | Kód | Popis | MJ | Množstvo | J.cena [EUR] | Cena celkom [EUR] | Cenová sústava |  |  | DPH | J. Nh [h] | Nh celkom [h] | J. hmotnosť [t] | Hmotnosť celkom [t] | J. suť [t] | Suť Celkom [t]
Náklady z rozpočtu | [6 empty] | 0 | [5 empty] | 0 |  | 464.041 |  | 0 |  | D | -1 | [7 empty] | 0
| D | HSV | Práce a dodávky HSV |  |  |  | 0 | [5 empty] | 0 |  | 451.5433 |  | 0 | 1 | D | 0 | ROZPOCET | [6 empty] | 0
| D | 1 | Zemné práce |  |  |  | 0 | [5 empty] | 0 |  | 0 |  | 0 | 1 | D | 1 | ROZPOCET | [6 empty] | 0
1 | K | 121101112.S | Odstránenie ornice s premiestn. na hromady, so zložením na vzdialenosť do 100 m a do 1000 m3 | m3 | 44.8 |  | 0 |  |  |  | znížená |  | 0 | 0 | 0 | 0 | 0 | 4 | K | 2 | ROZPOCET | 0 | 0 | 0 | 0 | 0 | 2 | 0 | 4 | 1000959946
2 | K | 131201101.S | Výkop nezapaženej jamy v hornine 3, do 100 m3 | m3 | 409.474 |  | 0 |  |  |  | znížená |  | 0 | 0 | 0 | 0 | 0 | 4 | K | 2 | ROZPOCET | 0 | 0 | 0 | 0 | 0 | 2 | 0 | 4 | 1901639092
3 | K | 131201109.S | Hĺbenie nezapažených jám a zárezov. Príplatok za lepivosť horniny 3 | m3 | 122.842 |  | 0 |  |  |  | znížená |  | 0 | 0 | 0 | 0 | 0 | 4 | K | 2 | ROZPOCET | 0 | 0 | 0 | 0 | 0 | 2 | 0 | 4 | 841203968
4 | K | 162201102.S | Vodorovné premiestnenie výkopku z horniny 1-4 nad 20-50m | m3 | 409.474 |  | 0 |  |  |  | znížená |  | 0 | 0 | 0 | 0 | 0 | 4 | K | 2 | ROZPOCET | 0 | 0 | 0 | 0 | 0 | 2 | 0 | 4 | -1643040461
5 | K | 162301101.S | Vodorovné premiestnenie výkopku po spevnenej ceste z horniny tr.1-4, do 100 m3 na vzdialenosť do 500 m | m3 | 295.726 |  | 0 |  |  |  | znížená |  | 0 | 0 | 0 | 0 | 0 | 4 | K | 2 | ROZPOCET | 0 | 0 | 0 | 0 | 0 | 2 | 0 | 4 | 689850410
6 | K | 167101102.S | Nakladanie neuľahnutého výkopku z hornín tr.1-4 nad 100 do 1000 m3 | m3 | 794.8 |  | 0 |  |  |  | znížená |  | 0 | 0 | 0 | 0 | 0 | 4 | K | 2 | ROZPOCET | 0 | 0 | 0 | 0 | 0 | 2 | 0 | 4 | 865534917
7 | K | 174101102.S | Zásyp sypaninou v uzavretých priestoroch s urovnaním povrchu zásypu | m3 | 750 |  | 0 |  |  |  | znížená |  | 0 | 0 | 0 | 0 | 0 | 4 | K | 2 | ROZPOCET | 0 | 0 | 0 | 0 | 0 | 2 | 0 | 4 | -1206140082
| D | 2 | Zakladanie |  |  |  | 0 | [5 empty] | 0 |  | 325.2549 |  | 0 | 1 | D | 1 | ROZPOCET | [6 empty] | 0
8 | K | 211971110.S | Zhotovenie opláštenia výplne z geotextílie, v ryhe alebo v záreze so stenami šikmými o skl. do 1:2,5 | m2 | 61.629 |  | 0 |  |  |  | znížená |  | 0 | 0.00018 | 0.011093 | 0 | 0 | 4 | K | 2 | ROZPOCET | 0 | 0 | 0 | 0 | 0 | 2 | 0 | 4 | 1987660294
9 | M | 693110004500.S | Geotextília polypropylénová netkaná 300 g/m2 | m2 | 62.862 |  | 0 |  |  |  | znížená |  | 0 | 0.0003 | 0.018859 | 0 | 0 | 8 | M | 2 | ROZPOCET | 0 | 0 | 0 | 0 | 0 | 2 | 0 | 4 | -1775637676
10 | K | 212572111.S | Lôžko pre trativod zo štrkopiesku triedeného | m3 | 28.166 |  | 0 |  |  |  | znížená |  | 0 | 1.9205 | 54.0928 | 0 | 0 | 4 | K | 2 | ROZPOCET | 0 | 0 | 0 | 0 | 0 | 2 | 0 | 4 | 1883840215
11 | K | 212756115.S | Trativody z flexodrenážnych rúr, DN 125 | m | 112.665 |  | 0 |  |  |  | znížená |  | 0 | 0.00064 | 0.072106 | 0 | 0 | 4 | K | 2 | ROZPOCET | 0 | 0 | 0 | 0 | 0 | 2 | 0 | 4 | 1221190965
12 | K | 215901101.S | Zhutnenie podložia z rastlej horniny 1 až 4 pod násypy, z hornina súdržných do 92 % PS a nesúdržných | m2 | 234.15 |  | 0 |  |  |  | znížená |  | 0 | 0 | 0 | 0 | 0 | 4 | K | 2 | ROZPOCET | 0 | 0 | 0 | 0 | 0 | 2 | 0 | 4 | 434537989
13 | K | 2243pc | M+D Betónové vibrostĺpy Q 550 DL4850MM C12/15 | m | 61.11 |  | 0 |  |  |  | znížená |  | 0 | 0.56 | 34.2216 | 0 | 0 | 4 | K | 2 | ROZPOCET | 0 | 0 | 0 | 0 | 0 | 2 | 0 | 4 | -1196886763
14 | K | 2244PC | Zvláštne zakladanie - mobilizácia vibrostĺpov | ks | 1 |  | 0 |  |  |  | znížená |  | 0 | 0 | 0 | 0 | 0 | 4 | K | 2 | ROZPOCET | 0 | 0 | 0 | 0 | 0 | 2 | 0 | 4 | -717093062
15 | K | 271533001.S | Násyp pod základové konštrukcie so zhutnením z kameniva hrubého drveného fr.32-63 mm | m3 | 70.245 |  | 0 |  |  |  | znížená |  | 0 | 2.07 | 145.4072 | 0 | 0 | 4 | K | 2 | ROZPOCET | 0 | 0 | 0 | 0 | 0 | 2 | 0 | 4 | -1621468689
16 | K | 273321312.S | Betón základových dosiek, železový (bez výstuže), tr. C 20/25 | m3 | 8.19 |  | 0 |  |  |  | znížená |  | 0 | 2.2151 | 18.1419 | 0 | 0 | 4 | K | 2 | ROZPOCET | 0 | 0 | 0 | 0 | 0 | 2 | 0 | 4 | 593952436
17 | K | 273321511.S | Betón základových dosiek, železový (bez výstuže), tr. C 30/37 | m3 | 14.414 |  | 0 |  |  |  | znížená |  | 0 | 2.3453 | 33.8057 | 0 | 0 | 4 | K | 2 | ROZPOCET | 0 | 0 | 0 | 0 | 0 | 2 | 0 | 4 | 146881825
18 | K | 273351215.S | Debnenie stien základových dosiek, zhotovenie-dielce | m2 | 7.56 |  | 0 |  |  |  | znížená |  | 0 | 0.00159 | 0.01202 | 0 | 0 | 4 | K | 2 | ROZPOCET | 0 | 0 | 0 | 0 | 0 | 2 | 0 | 4 | 545655836
19 | K | 273351216.S | Debnenie stien základových dosiek, odstránenie-dielce | m2 | 7.56 |  | 0 |  |  |  | znížená |  | 0 | 0 | 0 | 0 | 0 | 4 | K | 2 | ROZPOCET | 0 | 0 | 0 | 0 | 0 | 2 | 0 | 4 | 1946208573
20 | K | 273361821.S | Výstuž základových dosiek z ocele B500 (10505) | t | 1.853 |  | 0 |  |  |  | znížená |  | 0 | 1.019 | 1.8881 | 0 | 0 | 4 | K | 2 | ROZPOCET | 0 | 0 | 0 | 0 | 0 | 2 | 0 | 4 | 1318133374
21 | K | 273362021.S | Výstuž základových dosiek zo zvár. sietí KARI | t | 0.161 |  | 0 |  |  |  | znížená |  | 0 | 1.203 | 0.19368 | 0 | 0 | 4 | K | 2 | ROZPOCET | 0 | 0 | 0 | 0 | 0 | 2 | 0 | 4 | -798715033
22 | K | 274321511.S | Betón základových pásov, železový (bez výstuže), tr. C 30/37 | m3 | 15.312 |  | 0 |  |  |  | znížená |  | 0 | 2.3224 | 35.5598 | 0 | 0 | 4 | K | 2 | ROZPOCET | 0 | 0 | 0 | 0 | 0 | 2 | 0 | 4 | -2056404229
23 | K | 274351215.S | Debnenie stien základových pásov, zhotovenie-dielce | m2 | 34.106 |  | 0 |  |  |  | znížená |  | 0 | 0.00159 | 0.054229 | 0 | 0 | 4 | K | 2 | ROZPOCET | 0 | 0 | 0 | 0 | 0 | 2 | 0 | 4 | 1047876504
24 | K | 274351216.S | Debnenie stien základových pásov, odstránenie-dielce | m2 | 34.106 |  | 0 |  |  |  | znížená |  | 0 | 0 | 0 | 0 | 0 | 4 | K | 2 | ROZPOCET | 0 | 0 | 0 | 0 | 0 | 2 | 0 | 4 | 779859311
25 | K | 274PC | Vytvorenie prestupov v základoch z betónu a železobetónu | súb | 1 |  | 0 |  |  |  | znížená |  | 0 | 0 | 0 | 0 | 0 | 4 | K | 2 | ROZPOCET | 0 | 0 | 0 | 0 | 0 | 2 | 0 | 4 | 721282237
26 | K | 275321511.S | Betón základových pätiek, železový (bez výstuže), tr. C 30/37 | m3 | 0.537 |  | 0 |  |  |  | znížená |  | 0 | 2.3224 | 1.2471 | 0 | 0 | 4 | K | 2 | ROZPOCET | 0 | 0 | 0 | 0 | 0 | 2 | 0 | 4 | 657032813
27 | K | 275351215.S | Debnenie stien základových pätiek, zhotovenie-dielce | m2 | 3.578 |  | 0 |  |  |  | znížená |  | 0 | 0.00159 | 0.005689 | 0 | 0 | 4 | K | 2 | ROZPOCET | 0 | 0 | 0 | 0 | 0 | 2 | 0 | 4 | -2117185849
28 | K | 275351216.S | Debnenie stien základovýcb pätiek, odstránenie-dielce | m2 | 3.578 |  | 0 |  |  |  | znížená |  | 0 | 0 | 0 | 0 | 0 | 4 | K | 2 | ROZPOCET | 0 | 0 | 0 | 0 | 0 | 2 | 0 | 4 | 650073389
29 | K | 289971r | Geomreža pre stabilizáciu podkladu, | m2 | 223 |  | 0 |  |  |  | znížená |  | 0 | 0.002345 | 0.52294 | 0 | 0 | 4 | K | 2 | ROZPOCET | 0 | 0 | 0 | 0 | 0 | 2 | 0 | 4 | 1903293126
30 | M | 28pc | GreenMesh Soil | m2 | 245.3 |  | 0 |  |  |  | znížená |  | 0 | 0 | 0 | 0 | 0 | 8 | M | 2 | ROZPOCET | 0 | 0 | 0 | 0 | 0 | 2 | 0 | 4 | 739559111
| D | 3 | Zvislé a kompletné konštrukcie |  |  |  | 0 | [5 empty] | 0 |  | 64.9123 |  | 0 | 1 | D | 1 | ROZPOCET | [6 empty] | 0
31 | K | 317160142.S | Keramický preklad nenosný šírky 140 mm, výšky 66 mm, dĺžky 1250 mm | ks | 2 |  | 0 |  |  |  | znížená |  | 0 | 0.020332 | 0.040663 | 0 | 0 | 4 | K | 2 | ROZPOCET | 0 | 0 | 0 | 0 | 0 | 2 | 0 | 4 | 1334971564
32 | K | 341321610.S | Betón stien a priečok, železový (bez výstuže) tr. C 30/37 | m3 | 23.647 |  | 0 |  |  |  | znížená |  | 0 | 2.314 | 54.7201 | 0 | 0 | 4 | K | 2 | ROZPOCET | 0 | 0 | 0 | 0 | 0 | 2 | 0 | 4 | -933212745
33 | K | 341351101.S | Debnenie stien a priečok jednostranné, zhotovenie-dielce | m2 | 197.463 |  | 0 |  |  |  | znížená |  | 0 | 0.00396 | 0.78195 | 0 | 0 | 4 | K | 2 | ROZPOCET | 0 | 0 | 0 | 0 | 0 | 2 | 0 | 4 | 615096837
34 | K | 341351102.S | Debnenie stien a priečok jednostranné, odstránenie-dielce | m2 | 197.463 |  | 0 |  |  |  | znížená |  | 0 | 0 | 0 | 0 | 0 | 4 | K | 2 | ROZPOCET | 0 | 0 | 0 | 0 | 0 | 2 | 0 | 4 | 829204248
35 | K | 341361821.S | Výstuž stien a priečok B500 (10505) | t | 2.856 |  | 0 |  |  |  | znížená |  | 0 | 1.0155 | 2.9004 | 0 | 0 | 4 | K | 2 | ROZPOCET | 0 | 0 | 0 | 0 | 0 | 2 | 0 | 4 | 1353394368
36 | K | 342272051.S | Priečky z pórobetónových tvárnic hladkých s objemovou hmotnosťou do 600 kg/m3 hrúbky 150 mm | m2 | 14.265 |  | 0 |  |  |  | znížená |  | 0 | 0.11114 | 1.5854 | 0 | 0 | 4 | K | 2 | ROZPOCET | 0 | 0 | 0 | 0 | 0 | 2 | 0 | 4 | 1518589557
37 | K | 342948113.S | Ukotvenie priečok k betónovým konštrukciám priskrutkovaním | m | 11.44 |  | 0 |  |  |  | znížená |  | 0 | 0.00026 | 0.0029744 | 0 | 0 | 4 | K | 2 | ROZPOCET | 0 | 0 | 0 | 0 | 0 | 2 | 0 | 4 | 208473261
38 | K | 342948115.S | Ukončenie priečok hr. do 100 mm ku konštrukciám polyuretánovou penou | m | 2.9 |  | 0 |  |  |  | znížená |  | 0 | 0.0001 | 0.00029 | 0 | 0 | 4 | K | 2 | ROZPOCET | 0 | 0 | 0 | 0 | 0 | 2 | 0 | 4 | -970726987
39 | K | 342948116.S | Ukončenie priečok hr. nad 100 mm ku konštrukciám polyuretánovou penou | m | 5.24 |  | 0 |  |  |  | znížená |  | 0 | 0.00015 | 0.000786 | 0 | 0 | 4 | K | 2 | ROZPOCET | 0 | 0 | 0 | 0 | 0 | 2 | 0 | 4 | 1504445035
40 | K | 345321615.S | Betón múrikov parapetných, atikových, schodiskových, zábradelných, železový (bez výstuže) tr. C 30/37 | m3 | 2.048 |  | 0 |  |  |  | znížená |  | 0 | 2.337 | 4.7861 | 0 | 0 | 4 | K | 2 | ROZPOCET | 0 | 0 | 0 | 0 | 0 | 2 | 0 | 4 | -358830881
41 | K | 345351101.S | Debnenie múrikov parapet., atik., zábradl., plnostenných- zhotovenie | m2 | 20.803 |  | 0 |  |  |  | znížená |  | 0 | 0.0045 | 0.093614 | 0 | 0 | 4 | K | 2 | ROZPOCET | 0 | 0 | 0 | 0 | 0 | 2 | 0 | 4 | -240511011
42 | K | 345351102.S | Debnenie múrikov parapet., atik., zábradl., plnostenných- odstránenie | m2 | 20.803 |  | 0 |  |  |  | znížená |  | 0 | 0 | 0 | 0 | 0 | 4 | K | 2 | ROZPOCET | 0 | 0 | 0 | 0 | 0 | 2 | 0 | 4 | 468551255
| D | 4 | Vodorovné konštrukcie |  |  |  | 0 | [5 empty] | 0 |  | 31.8925 |  | 0 | 1 | D | 1 | ROZPOCET | [6 empty] | 0
43 | K | 411321616.S | Betón stropov doskových a trámových, železový tr. C 30/37 | m3 | 12.852 |  | 0 |  |  |  | znížená |  | 0 | 2.3142 | 29.7417 | 0 | 0 | 4 | K | 2 | ROZPOCET | 0 | 0 | 0 | 0 | 0 | 2 | 0 | 4 | 399941619
44 | K | 411323823.S | Príplatok za pohľadový betón stropov a klenieb triedy SB 3 | m2 | 6.945 |  | 0 |  |  |  | znížená |  | 0 | 0 | 0 | 0 | 0 | 4 | K | 2 | ROZPOCET | 0 | 0 | 0 | 0 | 0 | 2 | 0 | 4 | -2008003531
45 | K | 411351101.S | Debnenie stropov doskových zhotovenie-dielce | m2 | 63.63 |  | 0 |  |  |  | znížená |  | 0 | 0.00186 | 0.11835 | 0 | 0 | 4 | K | 2 | ROZPOCET | 0 | 0 | 0 | 0 | 0 | 2 | 0 | 4 | 1887332945
46 | K | 411351102.S | Debnenie stropov doskových odstránenie-dielce | m2 | 63.63 |  | 0 |  |  |  | znížená |  | 0 | 0 | 0 | 0 | 0 | 4 | K | 2 | ROZPOCET | 0 | 0 | 0 | 0 | 0 | 2 | 0 | 4 | 1279529960
47 | K | 411354175.S | Podporná konštrukcia stropov výšky do 4 m pre zaťaženie do 20 kPa zhotovenie | m2 | 53.55 |  | 0 |  |  |  | znížená |  | 0 | 0.00533 | 0.28542 | 0 | 0 | 4 | K | 2 | ROZPOCET | 0 | 0 | 0 | 0 | 0 | 2 | 0 | 4 | -1266564853
48 | K | 411354176.S | Podporná konštrukcia stropov výšky do 4 m pre zaťaženie do 20 kPa odstránenie | m2 | 53.55 |  | 0 |  |  |  | znížená |  | 0 | 0 | 0 | 0 | 0 | 4 | K | 2 | ROZPOCET | 0 | 0 | 0 | 0 | 0 | 2 | 0 | 4 | 1081788084
49 | K | 411361821.S | Výstuž stropov doskových, trámových, vložkových,konzolových alebo balkónových, B500 (10505) | t | 1.719 |  | 0 |  |  |  | znížená |  | 0 | 1.0163 | 1.747 | 0 | 0 | 4 | K | 2 | ROZPOCET | 0 | 0 | 0 | 0 | 0 | 2 | 0 | 4 | -133639351
| D | 5 | Komunikácie |  |  |  | 0 | [5 empty] | 0 |  | 5.6775 |  | 0 | 1 | D | 1 | ROZPOCET | [6 empty] | 0
50 | K | 564251pc | M+D Okapový chodník štrkový -melafýr drva fr.11/22 hr.100mm + geotextília 50g/m2 | m2 | 16.5 |  | 0 |  |  |  | znížená |  | 0 | 0.34409 | 5.6775 | 0 | 0 | 4 | K | 2 | ROZPOCET | 0 | 0 | 0 | 0 | 0 | 2 | 0 | 4 | 2112784982
| D | 6 | Úpravy povrchov, podlahy, osadenie |  |  |  | 0 | [5 empty] | 0 |  | 11.6045 |  | 0 | 1 | D | 1 | ROZPOCET | [6 empty] | 0
51 | K | 610991111 | Zakrývanie výplní vnútorných okenných otvorov, predmetov a konštrukcií | m2 | 6.3 |  | 0 |  |  |  | znížená |  | 0 | 0.00020471 | 0.0012897 | 0 | 0 | 4 | K | 2 | ROZPOCET | 0 | 0 | 0 | 0 | 0 | 2 | 0 | 4 | -2083526195
52 | K | 611460112.S | Príprava vnútorného podkladu stropov na betónové podklady kontaktným mostíkom | m2 | 39.69 |  | 0 |  |  |  | znížená |  | 0 | 0.00043 | 0.017067 | 0 | 0 | 4 | K | 2 | ROZPOCET | 0 | 0 | 0 | 0 | 0 | 2 | 0 | 4 | 865329820
53 | K | 611460363.S | Vnútorná omietka stropov vápennocementová jednovrstvová, hr. 10 mm | m2 | 39.69 |  | 0 |  |  |  | znížená |  | 0 | 0.01375 | 0.54574 | 0 | 0 | 4 | K | 2 | ROZPOCET | 0 | 0 | 0 | 0 | 0 | 2 | 0 | 4 | 1250246262
54 | K | 612460124.S | Príprava vnútorného podkladu stien penetráciou pod omietky a nátery | m2 | 135.182 |  | 0 |  |  |  | znížená |  | 0 | 0.0004 | 0.054073 | 0 | 0 | 4 | K | 2 | ROZPOCET | 0 | 0 | 0 | 0 | 0 | 2 | 0 | 4 | 512330349
55 | K | 612460241.S | Vnútorná omietka stien vápennocementová jadrová (hrubá), hr. 10 mm | m2 | 33.861 |  | 0 |  |  |  | znížená |  | 0 | 0.01575 | 0.53331 | 0 | 0 | 4 | K | 2 | ROZPOCET | 0 | 0 | 0 | 0 | 0 | 2 | 0 | 4 | 1593552089
56 | K | 612460363.S | Vnútorná omietka stien vápennocementová jednovrstvová, hr. 10 mm | m2 | 40.496 |  | 0 |  |  |  | znížená |  | 0 | 0.01313 | 0.53171 | 0 | 0 | 4 | K | 2 | ROZPOCET | 0 | 0 | 0 | 0 | 0 | 2 | 0 | 4 | -1855771041
57 | K | 612473185 | Príplatok za zabudované omietniky v ploche stien (meria sa v m2 plochy) | m2 | 40.496 |  | 0 |  |  |  | znížená |  | 0 | 0.001764 | 0.071435 | 0 | 0 | 4 | K | 2 | ROZPOCET | 0 | 0 | 0 | 0 | 0 | 2 | 0 | 4 | 778982655
58 | K | 612481119.S | Potiahnutie vnútorných stien sklotextilnou mriežkou s celoplošným prilepením | m2 | 54.388 |  | 0 |  |  |  | znížená |  | 0 | 0.00515 | 0.2801 | 0 | 0 | 4 | K | 2 | ROZPOCET | 0 | 0 | 0 | 0 | 0 | 2 | 0 | 4 | 954197369
59 | K | 612902001.S | Brúsenie vnútorných omietok - stien rovinných | m2 | 40.496 |  | 0 |  |  |  | znížená |  | 0 | 0 | 0 | 0 | 0 | 4 | K | 2 | ROZPOCET | 0 | 0 | 0 | 0 | 0 | 2 | 0 | 4 | -520601702
60 | K | 620991121 | Zakrývanie výplní vonkajších otvorov s rámami a zárubňami, zábradlí, oplechovania, atď. zhotovené z lešenia akýmkoľvek spôsobom | m2 | 6.3 |  | 0 |  |  |  | znížená |  | 0 | 0.00020571 | 0.001296 | 0 | 0 | 4 | K | 2 | ROZPOCET | 0 | 0 | 0 | 0 | 0 | 2 | 0 | 4 | 218505091
61 | K | 622460124.S | Príprava vonkajšieho podkladu stien penetráciou pod omietky a nátery | m2 | 57.552 |  | 0 |  |  |  | znížená |  | 0 | 0.0004 | 0.023021 | 0 | 0 | 4 | K | 2 | ROZPOCET | 0 | 0 | 0 | 0 | 0 | 2 | 0 | 4 | 222639433
62 | K | 622461213.SR | Vonkajšia omietka stien pastovitá organická hrubozrnná metličková | m2 | 57.552 |  | 0 |  |  |  | znížená |  | 0 | 0.0053 | 0.30503 | 0 | 0 | 4 | K | 2 | ROZPOCET | 0 | 0 | 0 | 0 | 0 | 2 | 0 | 4 | 737182505
63 | K | 625250593.S | Kontaktný zatepľovací systém soklovej alebo vodou namáhanej časti hr. 150 mm, zatĺkacie kotvy | m2 | 4.262 |  | 0 |  |  |  | znížená |  | 0 | 0.01469 | 0.062609 | 0 | 0 | 4 | K | 2 | ROZPOCET | 0 | 0 | 0 | 0 | 0 | 2 | 0 | 4 | -407817273
64 | K | 625250733.S | Kontaktný zatepľovací systém z minerálnej vlny hr. 50 mm, zatĺkacie kotvy | m2 | 2.625 |  | 0 |  |  |  | znížená |  | 0 | 0.02081 | 0.054626 | 0 | 0 | 4 | K | 2 | ROZPOCET | 0 | 0 | 0 | 0 | 0 | 2 | 0 | 4 | -263637862
65 | K | 625250737.S | Kontaktný zatepľovací systém z minerálnej vlny hr. 100 mm, zatĺkacie kotvy | m2 | 1.563 |  | 0 |  |  |  | znížená |  | 0 | 0.02759 | 0.043123 | 0 | 0 | 4 | K | 2 | ROZPOCET | 0 | 0 | 0 | 0 | 0 | 2 | 0 | 4 | -191793644
66 | K | 625250740.S | Kontaktný zatepľovací systém z minerálnej vlny hr. 150 mm, zatĺkacie kotvy | m2 | 45.99 |  | 0 |  |  |  | znížená |  | 0 | 0.03369 | 1.5494 | 0 | 0 | 4 | K | 2 | ROZPOCET | 0 | 0 | 0 | 0 | 0 | 2 | 0 | 4 | 769620453
67 | K | 625250762.S | Kontaktný zatepľovací systém ostenia z minerálnej vlny hr. 30 mm | m2 | 3.112 |  | 0 |  |  |  | znížená |  | 0 | 0.01869 | 0.058163 | 0 | 0 | 4 | K | 2 | ROZPOCET | 0 | 0 | 0 | 0 | 0 | 2 | 0 | 4 | 1488210178
68 | K | 625250762.S | Kontaktný zatepľovací systém ostenia z minerálnej vlny hr. 30 mm | m2 | 4.631 |  | 0 |  |  |  | znížená |  | 0 | 0.01869 | 0.086553 | 0 | 0 | 4 | K | 2 | ROZPOCET | 0 | 0 | 0 | 0 | 0 | 2 | 0 | 4 | -693302926
69 | K | 62569PC | M+D Vyspravenie stien a podláh po TZB | súb | 1 |  | 0 |  |  |  | znížená |  | 0 | 0 | 0 | 0 | 0 | 4 | K | 2 | ROZPOCET | 0 | 0 | 0 | 0 | 0 | 2 | 0 | 4 | -705610587
70 | K | 625pc | Pomocný vv nenaceňovať !!! |  | 175.66 |  | 0 |  |  |  | znížená |  | 0 | 0 | 0 | 0 | 0 | 4 | K | 2 | ROZPOCET | 0 | 0 | 0 | 0 | 0 | 2 | 0 | 4 | 1289518199
71 | K | 631322661.S | Mazanina z betónu vystužená oceľovými vláknami tr.C20/25 hr. nad 50 do 80 mm | m3 | 2.977 |  | 0 |  |  |  | znížená |  | 0 | 2.2655 | 6.7444 | 0 | 0 | 4 | K | 2 | ROZPOCET | 0 | 0 | 0 | 0 | 0 | 2 | 0 | 4 | 431155423
72 | K | 631571015.Sr | Násyp - ochranná krycia vrstva z riečneho kameniva s utlačením a urovnaním povrchu pre obrátené ploché strechy | m3 | 0.184 |  | 0 |  |  |  | znížená |  | 0 | 1.837 | 0.33801 | 0 | 0 | 4 | K | 2 | ROZPOCET | 0 | 0 | 0 | 0 | 0 | 2 | 0 | 4 | -1440289051
73 | K | 632001021.S | Zhotovenie okrajovej dilatačnej pásky z PE | m | 59.2 |  | 0 |  |  |  | znížená |  | 0 | 0 | 0 | 0 | 0 | 4 | K | 2 | ROZPOCET | 0 | 0 | 0 | 0 | 0 | 2 | 0 | 4 | -1255270231
74 | M | 6327 | Okrajová dilatačná páska hr. 8mm x 250mm návin 50m 6327 | balenie | 1.184 |  | 0 |  |  |  | znížená |  | 0 | 0 | 0 | 0 | 0 | 8 | M | 2 | ROZPOCET | 0 | 0 | 0 | 0 | 0 | 2 | 0 | 4 | 1414453937
| P |  | Poznámka k položke: Rozmery rolí hr. 8mm x 250mm x návin 50 bm Cena je za balenie 50m Používa sa ako okrajová dilatácia pri poteroch, mazaninách. Používa sa ako izolačná kroková vrstva medzi podlahou a stenou v kombinácii s vodorovnou krokovou izoláciou. Bráni šíreniu zvu | [15 empty] | P | 2
75 | K | 632001051.S | Zhotovenie jednonásobného penetračného náteru pre potery a stierky | m2 | 39.69 |  | 0 |  |  |  | znížená |  | 0 | 0 | 0 | 0 | 0 | 4 | K | 2 | ROZPOCET | 0 | 0 | 0 | 0 | 0 | 2 | 0 | 4 | -1172687293
76 | M | 585520008700.S | Penetračný náter na nasiakavé podklady pod potery, samonivelizačné hmoty a stavebné lepidlá | kg | 8.176 |  | 0 |  |  |  | znížená |  | 0 | 0.001 | 0.008176 | 0 | 0 | 8 | M | 2 | ROZPOCET | 0 | 0 | 0 | 0 | 0 | 2 | 0 | 4 | -2011731463
77 | K | 632452611.S | Cementová samonivelizačná stierka, pevnosti v tlaku 20 MPa, hr. 3 mm | m2 | 39.69 |  | 0 |  |  |  | znížená |  | 0 | 0.0049 | 0.19448 | 0 | 0 | 4 | K | 2 | ROZPOCET | 0 | 0 | 0 | 0 | 0 | 2 | 0 | 4 | 1438247633
78 | K | 642944121.S | Dodatočná montáž oceľovej dverovej zárubne, plochy otvoru do 2,5 m2 | ks | 2 |  | 0 |  |  |  | znížená |  | 0 | 0.03964 | 0.07928 | 0 | 0 | 16 | K | 2 | ROZPOCET | 0 | 0 | 0 | 0 | 0 | 2 | 0 | 16 | 435691450
79 | M | 553310007300.S | Zárubňa oceľová oblá šxvxhr 700x1970x100 mm | ks | 2 |  | 0 |  |  |  | znížená |  | 0 | 0.0108 | 0.0216 | 0 | 0 | 32 | M | 2 | ROZPOCET | 0 | 0 | 0 | 0 | 0 | 2 | 0 | 16 | -1203250405
| D | 9 | Ostatné konštrukcie a práce-búranie |  |  |  | 0 | [5 empty] | 0 |  | 12.2017 |  | 0 | 1 | D | 1 | ROZPOCET | [6 empty] | 0
80 | K | 916561112.S | Osadenie záhonového alebo parkového obrubníka betón., do lôžka z bet. pros. tr. C 16/20 s bočnou oporou | m | 8.94 |  | 0 |  |  |  | znížená |  | 0 | 0.09853 | 0.88086 | 0 | 0 | 4 | K | 2 | ROZPOCET | 0 | 0 | 0 | 0 | 0 | 2 | 0 | 4 | 558304562
81 | M | 592170001800.S | Obrubník parkový, lxšxv 1000x50x200 mm, prírodný | ks | 9.029 |  | 0 |  |  |  | znížená |  | 0 | 0.0235 | 0.21218 | 0 | 0 | 8 | M | 2 | ROZPOCET | 0 | 0 | 0 | 0 | 0 | 2 | 0 | 4 | -1712667825
82 | K | 918101112.S | Lôžko pod obrubníky, krajníky alebo obruby z dlažobných kociek z betónu prostého tr. C 16/20 | m3 | 0.179 |  | 0 |  |  |  | znížená |  | 0 | 2.2151 | 0.39651 | 0 | 0 | 4 | K | 2 | ROZPOCET | 0 | 0 | 0 | 0 | 0 | 2 | 0 | 4 | 262483268
83 | K | 941941031 | Montáž lešenia ľahkého pracovného radového s podlahami šírky od 0,80 do 1,00 m, výšky do 10 m | m2 | 140 |  | 0 |  |  |  | znížená |  | 0 | 0.02571 | 3.5995 | 0 | 0 | 4 | K | 2 | ROZPOCET | 0 | 0 | 0 | 0 | 0 | 2 | 0 | 4 | 83875236
84 | K | 941941191 | Príplatok za prvý a každý ďalší i začatý mesiac použitia lešenia ľahkého pracovného radového s podlahami šírky od 0,80 do 1,00 m, výšky do 10 m | m2 | 280 |  | 0 |  |  |  | znížená |  | 0 | 0 | 0 | 0 | 0 | 4 | K | 2 | ROZPOCET | 0 | 0 | 0 | 0 | 0 | 2 | 0 | 4 | -734376019
85 | K | 941941831 | Demontáž lešenia ľahkého pracovného radového s podlahami šírky nad 0,80 do 1,00 m, výšky do 10 m | m2 | 140 |  | 0 |  |  |  | znížená |  | 0 | 0.02571 | 3.5994 | 0 | 0 | 4 | K | 2 | ROZPOCET | 0 | 0 | 0 | 0 | 0 | 2 | 0 | 4 | -628527301
86 | K | 941955001 | Lešenie ľahké pracovné pomocné, s výškou lešeňovej podlahy do 1,20 m | m2 | 83 |  | 0 |  |  |  | znížená |  | 0 | 0.042199 | 3.5025 | 0 | 0 | 4 | K | 2 | ROZPOCET | 0 | 0 | 0 | 0 | 0 | 2 | 0 | 4 | 42642010
87 | K | 952901111 | Vyčistenie budov pri výške podlaží do 4m | m2 | 37.8 |  | 0 |  |  |  | znížená |  | 0 | 4.9e-05 | 0.0018522 | 0 | 0 | 4 | K | 2 | ROZPOCET | 0 | 0 | 0 | 0 | 0 | 2 | 0 | 4 | -1671721943
88 | K | 953945314.S | Hliníkový soklový profil šírky 153 mm | m | 12.3 |  | 0 |  |  |  | znížená |  | 0 | 0.0004 | 0.00492 | 0 | 0 | 4 | K | 2 | ROZPOCET | 0 | 0 | 0 | 0 | 0 | 2 | 0 | 4 | 597411527
89 | K | 953945351.S | Hliníkový rohový ochranný profil s integrovanou mriežkou | m | 13.8 |  | 0 |  |  |  | znížená |  | 0 | 0.00013 | 0.001794 | 0 | 0 | 4 | K | 2 | ROZPOCET | 0 | 0 | 0 | 0 | 0 | 2 | 0 | 4 | -531873757
90 | K | 953995406 | Okenný a dverový dilatačný profil Basic | m | 9.8 |  | 0 |  |  |  | znížená |  | 0 | 0.000231 | 0.0022638 | 0 | 0 | 4 | K | 2 | ROZPOCET | 0 | 0 | 0 | 0 | 0 | 2 | 0 | 4 | -456868156
| D | 99 | Presun hmôt HSV |  |  |  | 0 | [5 empty] | 0 |  | 0 |  | 0 | 1 | D | 1 | ROZPOCET | [6 empty] | 0
91 | K | 998012021.S | Presun hmôt pre budovy (801, 803, 812), zvislá konštr. monolit. betónová výšky do 6 m | t | 451.442 |  | 0 |  |  |  | znížená |  | 0 | 0 | 0 | 0 | 0 | 4 | K | 2 | ROZPOCET | 0 | 0 | 0 | 0 | 0 | 2 | 0 | 4 | -703526207
| D | PSV | Práce a dodávky PSV |  |  |  | 0 | [5 empty] | 0 |  | 12.4977 |  | 0 | 2 | D | 0 | ROZPOCET | [6 empty] | 0
| D | 711 | Izolácie proti vode a vlhkosti |  |  |  | 0 | [5 empty] | 0 |  | 1.8555 |  | 0 | 2 | D | 1 | ROZPOCET | [6 empty] | 0
92 | K | 711112001.S | Zhotovenie izolácie proti zemnej vlhkosti zvislá penetračným náterom za studena | m2 | 75.18 |  | 0 |  |  |  | znížená |  | 0 | 0 | 0 | 0 | 0 | 16 | K | 2 | ROZPOCET | 0 | 0 | 0 | 0 | 0 | 2 | 0 | 16 | 1787848636
93 | M | 246170000900.S | Lak asfaltový penetračný | t | 0.026 |  | 0 |  |  |  | znížená |  | 0 | 1 | 0.026 | 0 | 0 | 32 | M | 2 | ROZPOCET | 0 | 0 | 0 | 0 | 0 | 2 | 0 | 16 | 569176912
94 | K | 711113131.S | Izolácie proti zemnej vlhkosti a povrchovej vode 2-zložkovou stierkou hydroizolačnou minerálnou pružnou hr. 2 mm na ploche vodorovnej | m2 | 39.69 |  | 0 |  |  |  | znížená |  | 0 | 0.0035 | 0.13892 | 0 | 0 | 16 | K | 2 | ROZPOCET | 0 | 0 | 0 | 0 | 0 | 2 | 0 | 16 | 1308993397
95 | K | 711113141.S | Izolácia proti zemnej vlhkosti a povrchovej vodeI 2-zložkovou stierkou hydroizolačnou minerálnou pružnou hr. 2 mm na ploche zvislej | m2 | 17.61 |  | 0 |  |  |  | znížená |  | 0 | 0.0035 | 0.061635 | 0 | 0 | 16 | K | 2 | ROZPOCET | 0 | 0 | 0 | 0 | 0 | 2 | 0 | 16 | 1794543888
96 | K | 711132103.S | Zhotovenie izolácie proti zemnej vlhkosti zvislo, separačná fólia na sucho | m2 | 239.232 |  | 0 |  |  |  | znížená |  | 0 | 0 | 0 | 0 | 0 | 16 | K | 2 | ROZPOCET | 0 | 0 | 0 | 0 | 0 | 2 | 0 | 16 | 1808397014
97 | M | 28323000765PC | Separačná fólia | m2 | 287.078 |  | 0 |  |  |  | znížená |  | 0 | 0.0002 | 0.057416 | 0 | 0 | 32 | M | 2 | ROZPOCET | 0 | 0 | 0 | 0 | 0 | 2 | 0 | 16 | 1254821388
98 | K | 711142559.S | Zhotovenie izolácie proti zemnej vlhkosti a tlakovej vode zvislá NAIP pritavením | m2 | 75.18 |  | 0 |  |  |  | znížená |  | 0 | 0.00054 | 0.040597 | 0 | 0 | 16 | K | 2 | ROZPOCET | 0 | 0 | 0 | 0 | 0 | 2 | 0 | 16 | -28810660
99 | M | 628310001200.S | Pás asfaltový s jemným posypom hr. 4,0 mm vystužený sklenenou rohožou | m2 | 90.216 |  | 0 |  |  |  | znížená |  | 0 | 0.00513 | 0.46281 | 0 | 0 | 32 | M | 2 | ROZPOCET | 0 | 0 | 0 | 0 | 0 | 2 | 0 | 16 | 962710265
100 | K | 711471051.S | Zhotovenie izolácie proti tlakovej vode PVC fóliou položenou voľne na vodorovnej ploche so zvarením spoju | m2 | 87.15 |  | 0 |  |  |  | znížená |  | 0 | 3e-05 | 0.0026145 | 0 | 0 | 16 | K | 2 | ROZPOCET | 0 | 0 | 0 | 0 | 0 | 2 | 0 | 16 | -1979404223
101 | M | 283220000400.S | Hydroizolačná fólia PVC-P, hr. 2 mm, izolácia základov proti zemnej vlhkosti, tlakovej vode, radónu | m2 | 100.223 |  | 0 |  |  |  | znížená |  | 0 | 0.00262 | 0.26258 | 0 | 0 | 32 | M | 2 | ROZPOCET | 0 | 0 | 0 | 0 | 0 | 2 | 0 | 16 | -705012501
102 | K | 711472051.S | Zhotovenie izolácie proti tlakovej vode PVC fóliou položenou voľne na ploche zvislej so zvarením spoju | m2 | 97.911 |  | 0 |  |  |  | znížená |  | 0 | 3e-05 | 0.0029373 | 0 | 0 | 16 | K | 2 | ROZPOCET | 0 | 0 | 0 | 0 | 0 | 2 | 0 | 16 | 186823060
103 | M | 283220000400.S | Hydroizolačná fólia PVC-P, hr. 2 mm, izolácia základov proti zemnej vlhkosti, tlakovej vode, radónu | m2 | 117.493 |  | 0 |  |  |  | znížená |  | 0 | 0.00262 | 0.30783 | 0 | 0 | 32 | M | 2 | ROZPOCET | 0 | 0 | 0 | 0 | 0 | 2 | 0 | 16 | 2125305716
104 | K | 711472056.S | Zhotovenie izolácie proti tlakovej vode nopovou fóloiu položenou voľne na ploche zvislej | m2 | 82.698 |  | 0 |  |  |  | znížená |  | 0 | 0.00075 | 0.062024 | 0 | 0 | 16 | K | 2 | ROZPOCET | 0 | 0 | 0 | 0 | 0 | 2 | 0 | 16 | 68918998
105 | M | 283230002700.S | Nopová HDPE fólia hrúbky 0,5 mm, výška nopu 8 mm, proti zemnej vlhkosti s radónovou ochranou, pre spodnú stavbu | m2 | 99.238 |  | 0 |  |  |  | znížená |  | 0 | 0.002 | 0.19848 | 0 | 0 | 32 | M | 2 | ROZPOCET | 0 | 0 | 0 | 0 | 0 | 2 | 0 | 16 | 293812686
106 | K | 711491171.S | Zhotovenie podkladnej vrstvy izolácie z textílie na ploche vodorovnej, pre izolácie proti zemnej vlhkosti, podpovrchovej a tlakovej vode | m2 | 174.3 |  | 0 |  |  |  | znížená |  | 0 | 0 | 0 | 0 | 0 | 16 | K | 2 | ROZPOCET | 0 | 0 | 0 | 0 | 0 | 2 | 0 | 16 | -1949942340
107 | M | 693110004500.S | Geotextília polypropylénová netkaná 300 g/m2 | m2 | 200.445 |  | 0 |  |  |  | znížená |  | 0 | 0.0003 | 0.060133 | 0 | 0 | 32 | M | 2 | ROZPOCET | 0 | 0 | 0 | 0 | 0 | 2 | 0 | 16 | -567984886
108 | K | 711491172.S | Zhotovenie ochrannej vrstvy izolácie z textílie na ploche vodorovnej, pre izolácie proti zemnej vlhkosti, podpovrchovej a tlakovej vode | m2 | 87.15 |  | 0 |  |  |  | znížená |  | 0 | 0 | 0 | 0 | 0 | 16 | K | 2 | ROZPOCET | 0 | 0 | 0 | 0 | 0 | 2 | 0 | 16 | -745581432
109 | M | 693110004500.S | Geotextília polypropylénová netkaná 300 g/m2 | m2 | 100.223 |  | 0 |  |  |  | znížená |  | 0 | 0.0003 | 0.030067 | 0 | 0 | 32 | M | 2 | ROZPOCET | 0 | 0 | 0 | 0 | 0 | 2 | 0 | 16 | 1423456454
110 | K | 711491272.S | Zhotovenie ochrannej vrstvy izolácie z textílie na ploche zvislej, pre izolácie proti zemnej vlhkosti, podpovrchovej a tlakovej vode | m2 | 98.583 |  | 0 |  |  |  | znížená |  | 0 | 3e-05 | 0.0029575 | 0 | 0 | 16 | K | 2 | ROZPOCET | 0 | 0 | 0 | 0 | 0 | 2 | 0 | 16 | -1642237180
111 | M | 693110004500.S | Geotextília polypropylénová netkaná 300 g/m2 | m2 | 118.3 |  | 0 |  |  |  | znížená |  | 0 | 0.0003 | 0.03549 | 0 | 0 | 32 | M | 2 | ROZPOCET | 0 | 0 | 0 | 0 | 0 | 2 | 0 | 16 | 1388404111
112 | K | 711491275.S | Pripevnenie textílie na plochy zvislé kotviacimi páskami | m | 94.5 |  | 0 |  |  |  | znížená |  | 0 | 4e-05 | 0.00378 | 0 | 0 | 16 | K | 2 | ROZPOCET | 0 | 0 | 0 | 0 | 0 | 2 | 0 | 16 | -134753809
113 | M | 283550018800.S | Profil tesniaci | kg | 99.225 |  | 0 |  |  |  | znížená |  | 0 | 0.001 | 0.099225 | 0 | 0 | 32 | M | 2 | ROZPOCET | 0 | 0 | 0 | 0 | 0 | 2 | 0 | 16 | -967939365
114 | K | 998711201.S | Presun hmôt pre izoláciu proti vode v objektoch výšky do 6 m | % |  |  | 0 |  |  |  | znížená |  | 0 | 0 | 0 | 0 | 0 | 16 | K | 2 | ROZPOCET | 0 | 0 | 0 | 0 | 0 | 2 | 0 | 16 | -6629027
| D | 712 | Izolácie striech, povlakové krytiny |  |  |  | 0 | [5 empty] | 0 |  | 0.59659 |  | 0 | 2 | D | 1 | ROZPOCET | [6 empty] | 0
115 | K | 712290051.S | Zhotovenie separačnej alebo klznej vrstvy z parozábrany pre zelené strechy do 5° | m2 | 174.3 |  | 0 |  |  |  | znížená |  | 0 | 0 | 0 | 0 | 0 | 16 | K | 2 | ROZPOCET | 0 | 0 | 0 | 0 | 0 | 2 | 0 | 16 | 1009908085
116 | M | 2832300030PC | Fólia separačná | m2 | 177.786 |  | 0 |  |  |  | znížená |  | 0 | 0.0001 | 0.017779 | 0 | 0 | 32 | M | 2 | ROZPOCET | 0 | 0 | 0 | 0 | 0 | 2 | 0 | 16 | -376331688
117 | K | 712311101.S | Zhotovenie povlakovej krytiny striech plochých do 10° za studena náterom penetračným | m2 | 97.388 |  | 0 |  |  |  | znížená |  | 0 | 0 | 0 | 0 | 0 | 16 | K | 2 | ROZPOCET | 0 | 0 | 0 | 0 | 0 | 2 | 0 | 16 | -1466972600
118 | M | 111630002800.S | Penetračný náter | l | 24.347 |  | 0 |  |  |  | znížená |  | 0 | 0.00092 | 0.022399 | 0 | 0 | 32 | M | 2 | ROZPOCET | 0 | 0 | 0 | 0 | 0 | 2 | 0 | 16 | -1249503511
119 | K | 712370050.S | Zhotovenie povlakovej krytiny striech plochých do 10°PVC-P fóliou položenou voľne so zvarením spoju | m2 | 87.15 |  | 0 |  |  |  | znížená |  | 0 | 0 | 0 | 0 | 0 | 16 | K | 2 | ROZPOCET | 0 | 0 | 0 | 0 | 0 | 2 | 0 | 16 | -1439350605
120 | M | 245920000400.S | Čistič - doplnok k fóliovým systémom | ks | 3.486 |  | 0 |  |  |  | znížená |  | 0 | 0.00075 | 0.0026145 | 0 | 0 | 32 | M | 2 | ROZPOCET | 0 | 0 | 0 | 0 | 0 | 2 | 0 | 16 | -1042084527
121 | M | 245920000900.S | Zálievka pre poisťovanie tesnosti zvarov fóliou z PVC-P | kg | 0.697 |  | 0 |  |  |  | znížená |  | 0 | 0.001 | 0.000697 | 0 | 0 | 32 | M | 2 | ROZPOCET | 0 | 0 | 0 | 0 | 0 | 2 | 0 | 16 | 88581163
122 | M | 283220002650.S | Hydroizolačný pás z fólie PVC-P hr. 2 mm, izolácia plochých striech s UV ochranou | m2 | 100.223 |  | 0 |  |  |  | znížená |  | 0 | 0.00256 | 0.25657 | 0 | 0 | 32 | M | 2 | ROZPOCET | 0 | 0 | 0 | 0 | 0 | 2 | 0 | 16 | -961067621
123 | K | 712370383.S | Zhotovenie drenážnej vrstvy z profilovaných nopových fólií pre zelené strechy do 5°, výška nopov do 25 mm | m2 | 87.15 |  | 0 |  |  |  | znížená |  | 0 | 0 | 0 | 0 | 0 | 16 | K | 2 | ROZPOCET | 0 | 0 | 0 | 0 | 0 | 2 | 0 | 16 | 1509253627
124 | M | 283230006600.S | Fólia profilovaná drenážna a vodoakumulačná z recyklovaného HDPE pre zelené strechy, výška nopov 20 mm | m2 | 100.223 |  | 0 |  |  |  | znížená |  | 0 | 0.00095 | 0.095212 | 0 | 0 | 32 | M | 2 | ROZPOCET | 0 | 0 | 0 | 0 | 0 | 2 | 0 | 16 | 61262646
125 | K | 712391250.S | Zhotovenie elektricky vodivej detekčnej vrstvy pre iskrové skúšky striech plochých do 10° fóliou AL/PE položenou voľne | m2 | 97.388 |  | 0 |  |  |  | znížená |  | 0 | 0 | 0 | 0 | 0 | 16 | K | 2 | ROZPOCET | 0 | 0 | 0 | 0 | 0 | 2 | 0 | 16 | 993364107
126 | M | 283230007650.S | Separačná fólia hliníková, vodivá, detekčná hr. 16 mm, PE | m2 | 111.996 |  | 0 |  |  |  | znížená |  | 0 | 0.0002 | 0.022399 | 0 | 0 | 32 | M | 2 | ROZPOCET | 0 | 0 | 0 | 0 | 0 | 2 | 0 | 16 | -834910100
127 | K | 712873240.S | Zhotovenie povlakovej krytiny vytiahnutím izol. povlaku PVC-P na konštrukcie prevyšujúce úroveň strechy nad 50 cm prikotvením so zváraným spojom | m2 | 12.863 |  | 0 |  |  |  | znížená |  | 0 | 0 | 0 | 0 | 0 | 16 | K | 2 | ROZPOCET | 0 | 0 | 0 | 0 | 0 | 2 | 0 | 16 | 1040613264
128 | M | 283220002650.S | Hydroizolačný pás z fólie PVC-P hr. 2 mm, izolácia plochých striech s UV ochranou | m2 | 14.792 |  | 0 |  |  |  | znížená |  | 0 | 0.00256 | 0.037868 | 0 | 0 | 32 | M | 2 | ROZPOCET | 0 | 0 | 0 | 0 | 0 | 2 | 0 | 16 | 1622981806
129 | M | 311970001500.S | Vrut do dĺžky 150 mm na upevnenie do kombi dosiek | ks | 52.352 |  | 0 |  |  |  | znížená |  | 0 | 0.00015 | 0.0078528 | 0 | 0 | 32 | M | 2 | ROZPOCET | 0 | 0 | 0 | 0 | 0 | 2 | 0 | 16 | -592236777
130 | K | 712973430.S | Detaily k termoplastom všeobecne, kútový uholník z hrubopoplastovaného plechu RŠ 140 mm, ohyb 90-135° | m | 12.5 |  | 0 |  |  |  | znížená |  | 0 | 0.00077 | 0.009625 | 0 | 0 | 16 | K | 2 | ROZPOCET | 0 | 0 | 0 | 0 | 0 | 2 | 0 | 16 | 1042700092
131 | M | 311690001000.S | Rozperný nit 6x30 mm do betónu, hliníkový | ks | 100 |  | 0 |  |  |  | znížená |  | 0 | 0.0001 | 0.01 | 0 | 0 | 32 | M | 2 | ROZPOCET | 0 | 0 | 0 | 0 | 0 | 2 | 0 | 16 | -1590547296
132 | K | 712973640.S | Detaily k termoplastom všeobecne, nárožný uholník z hrubopoplast. plechu RŠ 140 mm, ohyb 90-135° | m | 12.5 |  | 0 |  |  |  | znížená |  | 0 | 0.00077 | 0.009625 | 0 | 0 | 16 | K | 2 | ROZPOCET | 0 | 0 | 0 | 0 | 0 | 2 | 0 | 16 | 1120193145
133 | M | 311690001000.S | Rozperný nit 6x30 mm do betónu, hliníkový | ks | 100 |  | 0 |  |  |  | znížená |  | 0 | 0.0001 | 0.01 | 0 | 0 | 32 | M | 2 | ROZPOCET | 0 | 0 | 0 | 0 | 0 | 2 | 0 | 16 | 247023783
134 | K | 712973885.S | Detaily k termoplastom všeobecne, oplechovanie okraja odkvapovou lištou z hrubopolpast. plechu RŠ 200 mm pol. K1 | m | 12.5 |  | 0 |  |  |  | znížená |  | 0 | 0.0012828 | 0.016035 | 0 | 0 | 16 | K | 2 | ROZPOCET | 0 | 0 | 0 | 0 | 0 | 2 | 0 | 16 | 1590338661
135 | M | 311690001000.S | Rozperný nit 6x30 mm do betónu, hliníkový | ks | 100 |  | 0 |  |  |  | znížená |  | 0 | 0.0001 | 0.01 | 0 | 0 | 32 | M | 2 | ROZPOCET | 0 | 0 | 0 | 0 | 0 | 2 | 0 | 16 | -1236545549
136 | K | 712990335.S | Osadenie ochrannej kačírkovej lišty tvaru L natavením na hydroizoláciu pre zelené strechy | m | 25 |  | 0 |  |  |  | znížená |  | 0 | 0.00085 | 0.02125 | 0 | 0 | 16 | K | 2 | ROZPOCET | 0 | 0 | 0 | 0 | 0 | 2 | 0 | 16 | 1076408462
137 | M | 553430005651.Sr | Lišta kačírková dierovaná hliníková tvaru L pre zelené strechy, hrúbky 1,5 mm, vxšxl 100x120x2500 mm | m | 25.5 |  | 0 |  |  |  | znížená |  | 0 | 0.00042 | 0.01071 | 0 | 0 | 32 | M | 2 | ROZPOCET | 0 | 0 | 0 | 0 | 0 | 2 | 0 | 16 | -2020085710
138 | K | 712991020.S | Montáž podkladnej konštrukcie z OSB dosiek na atike šírky 251 - 310 mm pod klampiarske konštrukcie | m | 12.5 |  | 0 |  |  |  | znížená |  | 0 | 3e-05 | 0.000375 | 0 | 0 | 16 | K | 2 | ROZPOCET | 0 | 0 | 0 | 0 | 0 | 2 | 0 | 16 | 991521890
139 | M | 311690001000.S | Rozperný nit 6x30 mm do betónu, hliníkový | ks | 100 |  | 0 |  |  |  | znížená |  | 0 | 0.0001 | 0.01 | 0 | 0 | 32 | M | 2 | ROZPOCET | 0 | 0 | 0 | 0 | 0 | 2 | 0 | 16 | 816051574
140 | M | 607260000240.S | Doska OSB 3 nebrúsená hr. 15 mm | m2 | 3.875 |  | 0 |  |  |  | znížená |  | 0 | 0.0066 | 0.025575 | 0 | 0 | 32 | M | 2 | ROZPOCET | 0 | 0 | 0 | 0 | 0 | 2 | 0 | 16 | -895071504
141 | K | 998712201.S | Presun hmôt pre izoláciu povlakovej krytiny v objektoch výšky do 6 m | % |  |  | 0 |  |  |  | znížená |  | 0 | 0 | 0 | 0 | 0 | 16 | K | 2 | ROZPOCET | 0 | 0 | 0 | 0 | 0 | 2 | 0 | 16 | -1544967184
| D | 713 | Izolácie tepelné |  |  |  | 0 | [5 empty] | 0 |  | 1.9972 |  | 0 | 2 | D | 1 | ROZPOCET | [6 empty] | 0
142 | K | 713120010.S | Zakrývanie tepelnej izolácie podláh fóliou | m2 | 213.99 |  | 0 |  |  |  | znížená |  | 0 | 0 | 0 | 0 | 0 | 16 | K | 2 | ROZPOCET | 0 | 0 | 0 | 0 | 0 | 2 | 0 | 16 | -1071672730
143 | M | 283230011400.S | Krycia PE fólia hr. 0,12 mm, | m2 | 246.089 |  | 0 |  |  |  | znížená |  | 0 | 0.0001 | 0.024609 | 0 | 0 | 32 | M | 2 | ROZPOCET | 0 | 0 | 0 | 0 | 0 | 2 | 0 | 16 | 1859663658
144 | K | 713122111.S | Montáž tepelnej izolácie podláh polystyrénom, kladeným voľne v jednej vrstve | m2 | 39.69 |  | 0 |  |  |  | znížená |  | 0 | 0 | 0 | 0 | 0 | 16 | K | 2 | ROZPOCET | 0 | 0 | 0 | 0 | 0 | 2 | 0 | 16 | -1860515520
145 | M | 283720007900.S | Doska EPS hr. 80 mm, pevnosť v tlaku 100 kPa, na zateplenie podláh a plochých striech | m2 | 40.484 |  | 0 |  |  |  | znížená |  | 0 | 0.00156 | 0.063155 | 0 | 0 | 32 | M | 2 | ROZPOCET | 0 | 0 | 0 | 0 | 0 | 2 | 0 | 16 | -1478429422
146 | K | 713132203.S | Montáž tepelnej izolácie podzemných stien a základov polystyrénom položením voľne | m2 | 0.8 |  | 0 |  |  |  | znížená |  | 0 | 0 | 0 | 0 | 0 | 16 | K | 2 | ROZPOCET | 0 | 0 | 0 | 0 | 0 | 2 | 0 | 16 | 540388707
147 | M | 747007200 | doska z polyuretánovej peny, hrúbka 200mm | m2 | 0.816 |  | 0 |  |  |  | znížená |  | 0 | 0 | 0 | 0 | 0 | 32 | M | 2 | ROZPOCET | 0 | 0 | 0 | 0 | 0 | 2 | 0 | 16 | 831374831
148 | K | 713132211.S | Montáž tepelnej izolácie podzemných stien a základov XPS celoplošným prilepením | m2 | 94.322 |  | 0 |  |  |  | znížená |  | 0 | 0.0035 | 0.33013 | 0 | 0 | 16 | K | 2 | ROZPOCET | 0 | 0 | 0 | 0 | 0 | 2 | 0 | 16 | 6612184
149 | M | 283750009120.S | Doska XPS hr. 150 mm, zateplenie soklov, suterénov, podláh | m2 | 96.208 |  | 0 |  |  |  | znížená |  | 0 | 0.00555 | 0.53395 | 0 | 0 | 32 | M | 2 | ROZPOCET | 0 | 0 | 0 | 0 | 0 | 2 | 0 | 16 | -1436750338
150 | K | 713142160.S | Montáž tepelnej izolácie striech plochých do 10° spádovými doskami z polystyrénu v jednej vrstve | m2 | 113.3 |  | 0 |  |  |  | znížená |  | 0 | 0 | 0 | 0 | 0 | 16 | K | 2 | ROZPOCET | 0 | 0 | 0 | 0 | 0 | 2 | 0 | 16 | -748097291
151 | M | 283720033PC | Doska spádová XPS , pevnosť v tlaku 200 kPa, spádový polystyrén pre odvodnenie a zateplenie plochých striech | m3 | 11.557 |  | 0 |  |  |  | znížená |  | 0 | 0.029 | 0.33515 | 0 | 0 | 32 | M | 2 | ROZPOCET | 0 | 0 | 0 | 0 | 0 | 2 | 0 | 16 | 2115190135
152 | K | 713142250.S | Montáž tepelnej izolácie striech plochých do 10° polystyrénom, dvojvrstvová kladenými voľne | m2 | 87.15 |  | 0 |  |  |  | znížená |  | 0 | 0 | 0 | 0 | 0 | 16 | K | 2 | ROZPOCET | 0 | 0 | 0 | 0 | 0 | 2 | 0 | 16 | 1601741268
153 | M | 283750001100.S | Doska XPS hr. 120 mm, zateplenie soklov, suterénov, podláh | m2 | 84.66 |  | 0 |  |  |  | znížená |  | 0 | 0.0036 | 0.30478 | 0 | 0 | 32 | M | 2 | ROZPOCET | 0 | 0 | 0 | 0 | 0 | 2 | 0 | 16 | 1475872656
154 | M | 283750001200.S | Doska XPS hr. 140 mm, zateplenie soklov, suterénov, podláh | m2 | 84.66 |  | 0 |  |  |  | znížená |  | 0 | 0.0042 | 0.35557 | 0 | 0 | 32 | M | 2 | ROZPOCET | 0 | 0 | 0 | 0 | 0 | 2 | 0 | 16 | -868374490
155 | K | 713144050.S | Montáž tepelnej izolácie na atiku minerálnou vlnou do lepidla | m2 | 1.641 |  | 0 |  |  |  | znížená |  | 0 | 0.004 | 0.006564 | 0 | 0 | 16 | K | 2 | ROZPOCET | 0 | 0 | 0 | 0 | 0 | 2 | 0 | 16 | -67931153
156 | M | 631440025400.S | Doska z minerálnej vlny hr. 100 mm, izolácia pre zateplenie plochých striech | m2 | 1.674 |  | 0 |  |  |  | znížená |  | 0 | 0.015 | 0.02511 | 0 | 0 | 32 | M | 2 | ROZPOCET | 0 | 0 | 0 | 0 | 0 | 2 | 0 | 16 | 1190209651
157 | K | 713144080.S | Montáž tepelnej izolácie na atiku z XPS do lepidla | m2 | 3.281 |  | 0 |  |  |  | znížená |  | 0 | 0.004 | 0.013124 | 0 | 0 | 16 | K | 2 | ROZPOCET | 0 | 0 | 0 | 0 | 0 | 2 | 0 | 16 | -1922630012
158 | M | 283750000700.S | Doska XPS hr. 50 mm, zateplenie soklov, suterénov, podláh | m2 | 3.347 |  | 0 |  |  |  | znížená |  | 0 | 0.0015 | 0.0050205 | 0 | 0 | 32 | M | 2 | ROZPOCET | 0 | 0 | 0 | 0 | 0 | 2 | 0 | 16 | -1194354322
159 | K | 998713201.S | Presun hmôt pre izolácie tepelné v objektoch výšky do 6 m | % |  |  | 0 |  |  |  | znížená |  | 0 | 0 | 0 | 0 | 0 | 16 | K | 2 | ROZPOCET | 0 | 0 | 0 | 0 | 0 | 2 | 0 | 16 | -833647996
| D | 725 | Zdravotechnika - zariaďovacie predmety |  |  |  | 0 | [5 empty] | 0 |  | 0.61439 |  | 0 | 2 | D | 1 | ROZPOCET | [6 empty] | 0
160 | K | 725190101.S | Montáž sanitárnej priečky z HPL dosiek na WC a prezliekacie kabíny/boxy pre vlhké priestory s nerezovým kovaním | m2 | 30.536 |  | 0 |  |  |  | znížená |  | 0 | 0.00185 | 0.056492 | 0 | 0 | 16 | K | 2 | ROZPOCET | 0 | 0 | 0 | 0 | 0 | 2 | 0 | 16 | 603951435
161 | M | 6079300pc | Sanitárne priečky s dverami presná špecifikácia pol. SP | m2 | 32.063 |  | 0 |  |  |  | znížená |  | 0 | 0.0174 | 0.5579 | 0 | 0 | 32 | M | 2 | ROZPOCET | 0 | 0 | 0 | 0 | 0 | 2 | 0 | 16 | 1131522941
162 | K | 998725201.S | Presun hmôt pre zariaďovacie predmety v objektoch výšky do 6 m | % |  |  | 0 |  |  |  | znížená |  | 0 | 0 | 0 | 0 | 0 | 16 | K | 2 | ROZPOCET | 0 | 0 | 0 | 0 | 0 | 2 | 0 | 16 | -1261760831
| D | 762 | Konštrukcie tesárske |  |  |  | 0 | [5 empty] | 0 |  | 1.1961 |  | 0 | 2 | D | 1 | ROZPOCET | [6 empty] | 0
163 | K | 762332110.S | Montáž viazaných konštrukcií krovov striech z reziva priemernej plochy do 120 cm2 | m | 68.8 |  | 0 |  |  |  | znížená |  | 0 | 0.00026 | 0.017888 | 0 | 0 | 16 | K | 2 | ROZPOCET | 0 | 0 | 0 | 0 | 0 | 2 | 0 | 16 | 1395644059
164 | K | 762332110.S | Montáž viazaných konštrukcií krovov striech z reziva priemernej plochy do 120 cm2 | m | 12.5 |  | 0 |  |  |  | znížená |  | 0 | 0.00026 | 0.00325 | 0 | 0 | 16 | K | 2 | ROZPOCET | 0 | 0 | 0 | 0 | 0 | 2 | 0 | 16 | -2017916239
165 | M | 6051200pc | Stavebné rezivo SI vrátane inpregnácie | m3 | 0.034 |  | 0 |  |  |  | znížená |  | 0 | 0.55 | 0.0187 | 0 | 0 | 32 | M | 2 | ROZPOCET | 0 | 0 | 0 | 0 | 0 | 2 | 0 | 16 | -1316958379
166 | K | 762332120.S | Montáž viazaných konštrukcií krovov striech z reziva priemernej plochy 120 - 224 cm2 | m | 26.9 |  | 0 |  |  |  | znížená |  | 0 | 0.00026 | 0.006994 | 0 | 0 | 16 | K | 2 | ROZPOCET | 0 | 0 | 0 | 0 | 0 | 2 | 0 | 16 | -57342203
167 | K | 762332130.S | Montáž viazaných konštrukcií krovov striech z reziva priemernej plochy 224 - 288 cm2 | m | 38.7 |  | 0 |  |  |  | znížená |  | 0 | 0.00026 | 0.010062 | 0 | 0 | 16 | K | 2 | ROZPOCET | 0 | 0 | 0 | 0 | 0 | 2 | 0 | 16 | -68052827
168 | K | 762341201.S | Montáž latovania jednoduchých striech pre sklon do 60° | m | 24.5 |  | 0 |  |  |  | znížená |  | 0 | 0 | 0 | 0 | 0 | 16 | K | 2 | ROZPOCET | 0 | 0 | 0 | 0 | 0 | 2 | 0 | 16 | 1590289917
169 | M | 6051200pc.1 | Stavebné rezivo SI vrátane inpregnácie | m3 | 1.989 |  | 0 |  |  |  | znížená |  | 0 | 0.55 | 1.0939 | 0 | 0 | 32 | M | 2 | ROZPOCET | 0 | 0 | 0 | 0 | 0 | 2 | 0 | 16 | 1092524200
170 | K | 762395000.S | Spojovacie prostriedky pre viazané konštrukcie krovov, debnenie a laťovanie, nadstrešné konštr., spádové kliny - svorky, dosky, klince, pásová oceľ, vruty | m3 | 1.989 |  | 0 |  |  |  | znížená |  | 0 | 0.02235 | 0.044454 | 0 | 0 | 16 | K | 2 | ROZPOCET | 0 | 0 | 0 | 0 | 0 | 2 | 0 | 16 | -1861194837
171 | K | 762395000.S | Spojovacie prostriedky pre viazané konštrukcie krovov, debnenie a laťovanie, nadstrešné konštr., spádové kliny - svorky, dosky, klince, pásová oceľ, vruty | m3 | 0.034 |  | 0 |  |  |  | znížená |  | 0 | 0.02235 | 0.00075991 | 0 | 0 | 16 | K | 2 | ROZPOCET | 0 | 0 | 0 | 0 | 0 | 2 | 0 | 16 | -704486477
172 | K | 998762202.S | Presun hmôt pre konštrukcie tesárske v objektoch výšky do 12 m | % |  |  | 0 |  |  |  | znížená |  | 0 | 0 | 0 | 0 | 0 | 16 | K | 2 | ROZPOCET | 0 | 0 | 0 | 0 | 0 | 2 | 0 | 16 | 614913262
| D | 763 | Konštrukcie - drevostavby |  |  |  | 0 | [5 empty] | 0 |  | 1.3044 |  | 0 | 2 | D | 1 | ROZPOCET | [6 empty] | 0
173 | K | 763120011.S | Sadrokartónová inštalačná predstena pre sanitárne zariadenia, kca CD+UD, dvojito opláštená doskou impregnovanou H2 2x12,5 mm | m2 | 59.907 |  | 0 |  |  |  | znížená |  | 0 | 0.02176 | 1.3036 | 0 | 0 | 16 | K | 2 | ROZPOCET | 0 | 0 | 0 | 0 | 0 | 2 | 0 | 16 | -785131511
174 | K | 763190010.S | Úprava spojov medzi SDK konštrukciou a murivom, betónovou konštrukciou prepáskovaním a pretmelením | m | 16.14 |  | 0 |  |  |  | znížená |  | 0 | 5.004e-05 | 0.00080765 | 0 | 0 | 16 | K | 2 | ROZPOCET | 0 | 0 | 0 | 0 | 0 | 2 | 0 | 16 | -139712094
175 | K | 998763201.S | Presun hmôt pre drevostavby v objektoch výšky do 12 m | % |  |  | 0 |  |  |  | znížená |  | 0 | 0 | 0 | 0 | 0 | 16 | K | 2 | ROZPOCET | 0 | 0 | 0 | 0 | 0 | 2 | 0 | 16 | 1848728671
| D | 764 | Konštrukcie klampiarske |  |  |  | 0 | [5 empty] | 0 |  | 0.23579 |  | 0 | 2 | D | 1 | ROZPOCET | [6 empty] | 0
176 | K | 764357502.S | Žľaby z pozinkovaného farbeného PZf plechu, medzistrešné alebo zaatikové bez hákov r.š. 1200 mm KL3 | m | 12.5 |  | 0 |  |  |  | znížená |  | 0 | 0.0099 | 0.12375 | 0 | 0 | 16 | K | 2 | ROZPOCET | 0 | 0 | 0 | 0 | 0 | 2 | 0 | 16 | -758621378
177 | K | 764391240.SRC | Záveterná lišta z pozinkovaného PZ plechu, r.š. 805 mm presná špecifikácia pol. K7 | m | 18.35 |  | 0 |  |  |  | znížená |  | 0 | 0.0046768 | 0.085819 | 0 | 0 | 16 | K | 2 | ROZPOCET | 0 | 0 | 0 | 0 | 0 | 2 | 0 | 16 | -924465418
178 | K | 764421295.S | M+D OPLECHOVANIE UKONČENIA STRECHY POZINKOVANÝ PLECH HR. 1mm UPLECHOVANIE BUDE POD SPÁDOM 5°, SPÁD VYTVORIŤ DREVENÝM KLINOM POL. K6 | m | 1.8 |  | 0 |  |  |  | znížená |  | 0 | 0.0050169 | 0.0090305 | 0 | 0 | 16 | K | 2 | ROZPOCET | 0 | 0 | 0 | 0 | 0 | 2 | 0 | 16 | -626435377
179 | K | 764430240.S | Oplechovanie muriva a atík z pozinkovaného PZ plechu, vrátane rohov r.š. 500 mm POL.K5 | m | 2.02 |  | 0 |  |  |  | znížená |  | 0 | 0.00286 | 0.0057772 | 0 | 0 | 16 | K | 2 | ROZPOCET | 0 | 0 | 0 | 0 | 0 | 2 | 0 | 16 | 1264000883
180 | K | 764454252.S | Zvodové rúry z pozinkovaného PZ plechu, kruhové priemer 80 mm POL. K4 | m | 7 |  | 0 |  |  |  | znížená |  | 0 | 0.00163 | 0.01141 | 0 | 0 | 16 | K | 2 | ROZPOCET | 0 | 0 | 0 | 0 | 0 | 2 | 0 | 16 | -523617224
181 | K | 998764201.S | Presun hmôt pre konštrukcie klampiarske v objektoch výšky do 6 m | % |  |  | 0 |  |  |  | znížená |  | 0 | 0 | 0 | 0 | 0 | 16 | K | 2 | ROZPOCET | 0 | 0 | 0 | 0 | 0 | 2 | 0 | 16 | -1948894542
| D | 765 | Konštrukcie - krytiny tvrdé |  |  |  | 0 | [5 empty] | 0 |  | 0.50007 |  | 0 | 2 | D | 1 | ROZPOCET | [6 empty] | 0
182 | K | 765362001.SPC | Zastrešenie z drevených šindľov ( červený smrek ) vrátane doplnkov | m2 | 17.777 |  | 0 |  |  |  | znížená |  | 0 | 0.02813 | 0.50007 | 0 | 0 | 16 | K | 2 | ROZPOCET | 0 | 0 | 0 | 0 | 0 | 2 | 0 | 16 | 201529161
183 | K | 998765201.S | Presun hmôt pre tvrdé krytiny v objektoch výšky do 6 m | % |  |  | 0 |  |  |  | znížená |  | 0 | 0 | 0 | 0 | 0 | 16 | K | 2 | ROZPOCET | 0 | 0 | 0 | 0 | 0 | 2 | 0 | 16 | -1026457821
| D | 766 | Konštrukcie stolárske |  |  |  | 0 | [5 empty] | 0 |  | 0.0095336 |  | 0 | 2 | D | 1 | ROZPOCET | [6 empty] | 0
184 | K | 766622190.S | Montáž dverí drevených, vchodových exteriíérových, 1 m obvodu dverí | m | 17.52 |  | 0 |  |  |  | znížená |  | 0 | 0.00043 | 0.0075336 | 0 | 0 | 16 | K | 2 | ROZPOCET | 0 | 0 | 0 | 0 | 0 | 2 | 0 | 16 | 594872061
185 | M | M043 | VSTUPNÉ DVERE DREVENÉ, ÚNIKOVÉ OTVÁRAVÉ, JEDNOKRÍDLOVÉ PLNÉ, DREVENÉ, S TEPELNOIZOLAČNOU VÝPLŇOU PRAH:ÁNO, HLINÍKOVÝ S PRERUŠENÝM TEPELNÝM MOSTOM, zárubňa 900 x 2020mm presná špecifikácia pol. DE3 | ks | 3 |  | 0 |  |  |  | znížená |  | 0 | 0 | 0 | 0 | 0 | 32 | M | 2 | ROZPOCET | 0 | 0 | 0 | 0 | 0 | 2 | 0 | 16 | -856943942
186 | K | 766662112.S | Montáž dverového krídla otočného jednokrídlového poldrážkového, do existujúcej zárubne, vrátane kovania | ks | 2 |  | 0 |  |  |  | znížená |  | 0 | 0 | 0 | 0 | 0 | 16 | K | 2 | ROZPOCET | 0 | 0 | 0 | 0 | 0 | 2 | 0 | 16 | 2042676730
187 | M | 549150000600.S | Kľučka dverová a rozeta 2x, nehrdzavejúca oceľ, povrch nerez brúsený | ks | 2 |  | 0 |  |  |  | znížená |  | 0 | 0.001 | 0.002 | 0 | 0 | 32 | M | 2 | ROZPOCET | 0 | 0 | 0 | 0 | 0 | 2 | 0 | 16 | 730143286
188 | M | M036 | INTERIÉROVÉ DVERE DREVENÉ OTVÁRAVÉ, JEDNOKRÍDLOVÉ OSADENIE: 3 -BODOVÉ DVERNÉ ZÁVESY PLNÉ, ODĽAHČENÁ DTD DOSKA, POVRCH HLADKÝ FÓLIOVANÝ 700 X 1970mm presná špecifikácia pol. D1 | ks | 2 |  | 0 |  |  |  | znížená |  | 0 | 0 | 0 | 0 | 0 | 32 | M | 2 | ROZPOCET | 0 | 0 | 0 | 0 | 0 | 2 | 0 | 16 | 698887455
189 | K | 766PC | M+D Drevená zábrana po celej dĺžke valu vrátane povrchovej úpravy | m | 22.7 |  | 0 |  |  |  | znížená |  | 0 | 0 | 0 | 0 | 0 | 16 | K | 2 | ROZPOCET | 0 | 0 | 0 | 0 | 0 | 2 | 0 | 16 | 1806468787
190 | K | 998766201.S | Presun hmot pre konštrukcie stolárske v objektoch výšky do 6 m | % |  |  | 0 |  |  |  | znížená |  | 0 | 0 | 0 | 0 | 0 | 16 | K | 2 | ROZPOCET | 0 | 0 | 0 | 0 | 0 | 2 | 0 | 16 | -400759762
| D | 767 | Konštrukcie doplnkové kovové |  |  |  | 0 | [5 empty] | 0 |  | 0 |  | 0 | 2 | D | 1 | ROZPOCET | [6 empty] | 0
191 | K | 767995pc-2 | M+D OCEĽOVÁ MREŽA S OTVÁRAVÝM KRÍDLOM A FIXNOUHORNOU ČASŤOU POZINKOVANÁ OCEĽ, 1570 X 2690mm presná špecifikácia pol.Z2 | ks | 1 |  | 0 |  |  |  | znížená |  | 0 | 0 | 0 | 0 | 0 | 16 | K | 2 | ROZPOCET | 0 | 0 | 0 | 0 | 0 | 2 | 0 | 16 | 715960041
192 | K | 998767201.S | Presun hmôt pre kovové stavebné doplnkové konštrukcie v objektoch výšky do 6 m | % |  |  | 0 |  |  |  | znížená |  | 0 | 0 | 0 | 0 | 0 | 16 | K | 2 | ROZPOCET | 0 | 0 | 0 | 0 | 0 | 2 | 0 | 16 | 935561067
| D | 771 | Podlahy z dlaždíc |  |  |  | 0 | [5 empty] | 0 |  | 1.0965 |  | 0 | 2 | D | 1 | ROZPOCET | [6 empty] | 0
193 | K | 771541125.S | Montáž podláh z dlaždíc gres kladených do tmelu veľ. 600 x 600 mm | m2 | 39.69 |  | 0 |  |  |  | znížená |  | 0 | 0.00355 | 0.1409 | 0 | 0 | 16 | K | 2 | ROZPOCET | 0 | 0 | 0 | 0 | 0 | 2 | 0 | 16 | -643666742
194 | M | 597740002100.S | Dlaždice keramické, lxvxhr 598x598x10 mm, gresové neglazované | m2 | 41.278 |  | 0 |  |  |  | znížená |  | 0 | 0.02315 | 0.95559 | 0 | 0 | 32 | M | 2 | ROZPOCET | 0 | 0 | 0 | 0 | 0 | 2 | 0 | 16 | -378505509
195 | K | 998771201.S | Presun hmôt pre podlahy z dlaždíc v objektoch výšky do 6m | % |  |  | 0 |  |  |  | znížená |  | 0 | 0 | 0 | 0 | 0 | 16 | K | 2 | ROZPOCET | 0 | 0 | 0 | 0 | 0 | 2 | 0 | 16 | 305589803
| D | 781 | Obklady |  |  |  | 0 | [5 empty] | 0 |  | 2.5223 |  | 0 | 2 | D | 1 | ROZPOCET | [6 empty] | 0
196 | K | 781445107.S | Montáž obkladov vnútor. stien z obkladačiek kladených do tmelu veľ. 300x600 mm | m2 | 110.72 |  | 0 |  |  |  | znížená |  | 0 | 0.00315 | 0.34877 | 0 | 0 | 16 | K | 2 | ROZPOCET | 0 | 0 | 0 | 0 | 0 | 2 | 0 | 16 | 2071549516
197 | M | 59764000R | KERAMICKÝ OBKLAD REKTIFIKOVANÝ, FARBA BÉŽOVÁ V IMITÁCIÍ KAMEŇA, ROZMER 300x600mm, MATNÝ POVRCH. OBKLAD STIEN JE NUTNÉ ZREALIZOVAŤ S POUŽITÍM VŠETKÝCH POTREBNÝCH PRVKOV, AKO NAPR. ROHOVÉ A KÚTOVÉ RES | m2 | 117.363 |  | 0 |  |  |  | znížená |  | 0 | 0.01852 | 2.1736 | 0 | 0 | 32 | M | 2 | ROZPOCET | 0 | 0 | 0 | 0 | 0 | 2 | 0 | 16 | 552234652
198 | K | 998781201.S | Presun hmôt pre obklady keramické v objektoch výšky do 6 m | % |  |  | 0 |  |  |  | znížená |  | 0 | 0 | 0 | 0 | 0 | 16 | K | 2 | ROZPOCET | 0 | 0 | 0 | 0 | 0 | 2 | 0 | 16 | 1412744779
| D | 782 | Obklady z prírodného a konglomerovaného kameňa |  |  |  | 0 | [5 empty] | 0 |  | 0.45472 |  | 0 | 2 | D | 1 | ROZPOCET | [6 empty] | 0
199 | K | 782131140.S | Montáž obkladov stien pravouhl. doskami z kameňov s lícom rovným, hr. do 50 mm | m2 | 17.14 |  | 0 |  |  |  | znížená |  | 0 | 0.02653 | 0.45472 | 0 | 0 | 16 | K | 2 | ROZPOCET | 0 | 0 | 0 | 0 | 0 | 2 | 0 | 16 | -2053022971
200 | M | 01-pc | Kamenný obklad hr.20mm | m2 | 14.413 |  | 0 |  |  |  | znížená |  | 0 | 0 | 0 | 0 | 0 | 32 | M | 2 | ROZPOCET | 0 | 0 | 0 | 0 | 0 | 2 | 0 | 16 | 1820150107
201 | K | 998782201.S | Presun hmôt pre kamenné obklady v objektoch výšky do 6 m | % |  |  | 0 |  |  |  | znížená |  | 0 | 0 | 0 | 0 | 0 | 16 | K | 2 | ROZPOCET | 0 | 0 | 0 | 0 | 0 | 2 | 0 | 16 | 341318003
| D | 783 | Nátery |  |  |  | 0 | [5 empty] | 0 |  | 0.098801 |  | 0 | 2 | D | 1 | ROZPOCET | [6 empty] | 0
202 | K | 783222100.S | Nátery kov.stav.doplnk.konštr. syntetické farby na vzduchu schnúce dvojnásobné - 70µm | m2 | 1.034 |  | 0 |  |  |  | znížená |  | 0 | 0.00016184 | 0.00016734 | 0 | 0 | 16 | K | 2 | ROZPOCET | 0 | 0 | 0 | 0 | 0 | 2 | 0 | 16 | -760417626
203 | K | 783226100.S | Nátery kov.stav.doplnk.konštr. syntetické na vzduchu schnúce základný - 35µm | m2 | 1.034 |  | 0 |  |  |  | znížená |  | 0 | 8e-05 | 8.272e-05 | 0 | 0 | 16 | K | 2 | ROZPOCET | 0 | 0 | 0 | 0 | 0 | 2 | 0 | 16 | -1223722369
204 | K | 783612100.S | Nátery stolárskych výrobkov olejové farby bielej dvojnásobné | m2 | 138.246 |  | 0 |  |  |  | znížená |  | 0 | 0.0003 | 0.041474 | 0 | 0 | 16 | K | 2 | ROZPOCET | 0 | 0 | 0 | 0 | 0 | 2 | 0 | 16 | 26927196
205 | K | 783617100.S | Nátery stolárskych výrobkov olejové farby bielej 2x lakovaním | m2 | 138.246 |  | 0 |  |  |  | znížená |  | 0 | 0.0002265 | 0.031313 | 0 | 0 | 16 | K | 2 | ROZPOCET | 0 | 0 | 0 | 0 | 0 | 2 | 0 | 16 | 1020746207
206 | K | 783894112.Sr | Náter paropriepustný a oteruvzdorný stropov dvojnásobný | m2 | 39.69 |  | 0 |  |  |  | znížená |  | 0 | 0.0004 | 0.015876 | 0 | 0 | 16 | K | 2 | ROZPOCET | 0 | 0 | 0 | 0 | 0 | 2 | 0 | 16 | -101740481
207 | K | 783894122.Sr | Náter stien paropriepustný a oteruvzdorný dvojnásobný | m2 | 24.721 |  | 0 |  |  |  | znížená |  | 0 | 0.0004 | 0.0098884 | 0 | 0 | 16 | K | 2 | ROZPOCET | 0 | 0 | 0 | 0 | 0 | 2 | 0 | 16 | 1077324100
| D | 784 | Maľby |  |  |  | 0 | [5 empty] | 0 |  | 0.015933 |  | 0 | 2 | D | 1 | ROZPOCET | [6 empty] | 0
208 | K | 784410100.S | Penetrovanie jednonásobné jemnozrnných podkladov výšky do 3,80 m | m2 | 64.411 |  | 0 |  |  |  | znížená |  | 0 | 0.00013 | 0.0083734 | 0 | 0 | 16 | K | 2 | ROZPOCET | 0 | 0 | 0 | 0 | 0 | 2 | 0 | 16 | 1795135431
209 | K | 784410500.S | Prebrúsenie a oprášenie jemnozrnných povrchov výšky do 3,80 m | m2 | 140.977 |  | 0 |  |  |  | znížená |  | 0 | 0 | 0 | 0 | 0 | 16 | K | 2 | ROZPOCET | 0 | 0 | 0 | 0 | 0 | 2 | 0 | 16 | 1539110988
210 | K | 784418013.S | Zakrývanie podláh a zariadení plachtou v miestnostiach alebo na schodisku | m2 | 37.8 |  | 0 |  |  |  | znížená |  | 0 | 0.0002 | 0.00756 | 0 | 0 | 16 | K | 2 | ROZPOCET | 0 | 0 | 0 | 0 | 0 | 2 | 0 | 16 | -315423484
| D | OST | Ostatné |  |  |  | 0 | [5 empty] | 0 |  | 0 |  | 0 | 4 | D | 0 | ROZPOCET | [6 empty] | 0
211 | K | _OST01 | D+M hasiaci prístroj ABC, práškový, 6kg | ks | 2 |  | 0 |  |  |  | znížená |  | 0 | 0 | 0 | 0 | 0 | 512 | K | 1 | ROZPOCET | 0 | 0 | 0 | 0 | 0 | 2 | 0 | 512 | 303187083
212 | K | M016 | Zrkadlo v hygienickych zariadaniach | KS | 9 |  | 0 |  |  |  | znížená |  | 0 | 0 | 0 | 0 | 0 | 4 | K | 1 | ROZPOCET | 0 | 0 | 0 | 0 | 0 | 2 | 0 | 4 | 1276720028
213 | K | M018 | Dávkovač na mydlo | KS | 9 |  | 0 |  |  |  | znížená |  | 0 | 0 | 0 | 0 | 0 | 4 | K | 1 | ROZPOCET | 0 | 0 | 0 | 0 | 0 | 2 | 0 | 4 | -891269385
214 | K | M019 | Zásobník na papier | KS | 3 |  | 0 |  |  |  | znížená |  | 0 | 0 | 0 | 0 | 0 | 4 | K | 1 | ROZPOCET | 0 | 0 | 0 | 0 | 0 | 2 | 0 | 4 | -1976961948
215 | K | M020 | Zásobník na wc papier | KS | 7 |  | 0 |  |  |  | znížená |  | 0 | 0 | 0 | 0 | 0 | 4 | K | 1 | ROZPOCET | 0 | 0 | 0 | 0 | 0 | 2 | 0 | 4 | 264998723

## SO-5.2.2_ELE - Elektroinš...
[9 empty] | >> skryté stĺpce << | [9 empty] | {7b7d5f0f-bdca-4ba2-ad1d-745b13e3741f}
0
| KRYCÍ LIST ROZPOČTU | [8 empty] | v --- nižšie sa nachádzajú doplnkové a pomocné údaje k zostavám --- v | [8 empty] | False
Stavba:
Archeoskanzen Bojná
Objekt:
SO-5 - Budova expozície a kaviareň
Časť:
SO-5.2.2 - Hygienické zariadenie (WC)
Úroveň 3:
SO-5.2.2_ELE - Elektroinštalácia
| JKSO: |  |  |  |  | KS:
| Miesto: |  | okrajová časť obce Bojná |  |  | Dátum: | 19. 6. 2024
| Objednávateľ: |  |  |  |  | IČO:
|  | Obec Bojná, 201 Bojná, 956 01 Bojná |  |  |  | IČ DPH:
| Zhotoviteľ: |  |  |  |  | IČO: | Vyplň údaj
|  | Vyplň údaj |  |  |  | IČ DPH: | Vyplň údaj
| Projektant: |  |  |  |  | IČO:
|  | Projekt design s.r.o., Brezová 89/1B, Tovarníky |  |  |  | IČ DPH:
| Spracovateľ: |  |  |  |  | IČO:
|  | Projekt design s.r.o., Brezová 89/1B, Tovarníky |  |  |  | IČ DPH:
Poznámka:
| Cena bez DPH | [5 empty] | 0
|  |  | Základ dane |  |  | Sadzba dane | Výška dane
| DPH | základná | 0 |  |  | 20% | 0
|  | znížená | 0 |  |  | 20% | 0
|  | zákl. prenesená | 0 |  |  | 20% | 0
|  | zníž. prenesená | 0 |  |  | 20% | 0
|  | nulová | 0 |  |  | 0% | 0
| Cena s DPH |  |  | v | EUR |  | 0
| Projektant |  |  | Spracovateľ
| Dátum a podpis: |  | Pečiatka | Dátum a podpis: |  |  | Pečiatka
| Objednávateľ |  |  | Zhotoviteľ
| Dátum a podpis: |  | Pečiatka | Dátum a podpis: |  |  | Pečiatka
REKAPITULÁCIA ROZPOČTU
Stavba:
Archeoskanzen Bojná
Objekt:
SO-5 - Budova expozície a kaviareň
Časť:
SO-5.2.2 - Hygienické zariadenie (WC)
Úroveň 3:
SO-5.2.2_ELE - Elektroinštalácia
Miesto: |  |  | okrajová časť obce Bojná |  |  | Dátum: | 19. 6. 2024
Objednávateľ: |  |  | Obec Bojná, 201 Bojná, 956 01 Bojná |  |  | Projektant: | Projekt design s.r.o., Brezová 89/1B, Tovarníky
Zhotoviteľ: |  |  | Vyplň údaj |  |  | Spracovateľ: | Projekt design s.r.o., Brezová 89/1B, Tovarníky
Kód dielu - Popis | [6 empty] | Cena celkom [EUR]
Náklady z rozpočtu | [6 empty] | 0 | [12 empty] | -1
| M - Práce a dodávky M | [5 empty] | 0
| 21-m - Elektromontáže | [5 empty] | 0
| D1 - Slaboprúdové rozvody | [5 empty] | 0
| D2 - Svietidlá | [5 empty] | 0
| D3 - HZS , Ostatné | [5 empty] | 0
ROZPOČET
Stavba:
Archeoskanzen Bojná
Objekt:
SO-5 - Budova expozície a kaviareň
Časť:
SO-5.2.2 - Hygienické zariadenie (WC)
Úroveň 3:
SO-5.2.2_ELE - Elektroinštalácia
Miesto: |  |  | okrajová časť obce Bojná |  |  | Dátum: | 19. 6. 2024
Objednávateľ: |  |  | Obec Bojná, 201 Bojná, 956 01 Bojná |  |  | Projektant: | Projekt design s.r.o., Brezová 89/1B, Tovarníky
Zhotoviteľ: |  |  | Vyplň údaj |  |  | Spracovateľ: | Projekt design s.r.o., Brezová 89/1B, Tovarníky
PČ | Typ | Kód | Popis | MJ | Množstvo | J.cena [EUR] | Cena celkom [EUR] | Cenová sústava |  |  | DPH | J. Nh [h] | Nh celkom [h] | J. hmotnosť [t] | Hmotnosť celkom [t] | J. suť [t] | Suť Celkom [t]
Náklady z rozpočtu | [6 empty] | 0 | [5 empty] | 0 |  | 0 |  | 0 |  | D | -1 | [7 empty] | 0
| D | M | Práce a dodávky M |  |  |  | 0 | [5 empty] | 0 |  | 0 |  | 0 | 1 | D | 0 | ROZPOCET | [6 empty] | 0
| D | 21-m | Elektromontáže |  |  |  | 0 | [5 empty] | 0 |  | 0 |  | 0 | 1 | D | 1 | ROZPOCET | [6 empty] | 0
1 | K | Pol118 | Zásuvka 16A/230V pod omietku, IP20 +rámiky | ks | 3 |  | 0 |  |  |  | znížená |  | 0 | 0 | 0 | 0 | 0 | 4 | K | 2 | ROZPOCET | 0 | 0 | 0 | 0 | 0 | 2 | 0 | 4 | 1197541708
2 | K | Pol120 | Rozbočovacia krabica | ks | 5 |  | 0 |  |  |  | znížená |  | 0 | 0 | 0 | 0 | 0 | 4 | K | 2 | ROZPOCET | 0 | 0 | 0 | 0 | 0 | 2 | 0 | 4 | -1766735514
3 | K | Pol121 | Prístrojová krabica | ks | 3 |  | 0 |  |  |  | znížená |  | 0 | 0 | 0 | 0 | 0 | 4 | K | 2 | ROZPOCET | 0 | 0 | 0 | 0 | 0 | 2 | 0 | 4 | -1737646648
4 | K | Pol122 | Montáž voľného vývodu, vrátane zapojenia | ks | 1 |  | 0 |  |  |  | znížená |  | 0 | 0 | 0 | 0 | 0 | 4 | K | 2 | ROZPOCET | 0 | 0 | 0 | 0 | 0 | 2 | 0 | 4 | -602661165
5 | K | Pol125 | Kábel CHKE-R-O 3x1,5 | m | 50 |  | 0 |  |  |  | znížená |  | 0 | 0 | 0 | 0 | 0 | 4 | K | 2 | ROZPOCET | 0 | 0 | 0 | 0 | 0 | 2 | 0 | 4 | 888080260
6 | K | Pol126 | Kábel CHKE-R-J 3x1,5 | m | 100 |  | 0 |  |  |  | znížená |  | 0 | 0 | 0 | 0 | 0 | 4 | K | 2 | ROZPOCET | 0 | 0 | 0 | 0 | 0 | 2 | 0 | 4 | -598586204
7 | K | Pol127 | Kábel CHKE-R-J 3x2,5 | m | 180 |  | 0 |  |  |  | znížená |  | 0 | 0 | 0 | 0 | 0 | 4 | K | 2 | ROZPOCET | 0 | 0 | 0 | 0 | 0 | 2 | 0 | 4 | 1382502621
8 | K | Pol130 | Vodič CH-R 4 žltozelený | m | 100 |  | 0 |  |  |  | znížená |  | 0 | 0 | 0 | 0 | 0 | 4 | K | 2 | ROZPOCET | 0 | 0 | 0 | 0 | 0 | 2 | 0 | 4 | -1002592337
9 | K | Pol131 | Vodič CH-R 6 žltozelený | m | 50 |  | 0 |  |  |  | znížená |  | 0 | 0 | 0 | 0 | 0 | 4 | K | 2 | ROZPOCET | 0 | 0 | 0 | 0 | 0 | 2 | 0 | 4 | -1782534564
10 | K | Pol136 | Protipožiarna upchávka HILTI | m2 | 0.5 |  | 0 |  |  |  | znížená |  | 0 | 0 | 0 | 0 | 0 | 4 | K | 2 | ROZPOCET | 0 | 0 | 0 | 0 | 0 | 2 | 0 | 4 | -1272122644
11 | K | Pol137 | I-Trubka HFX 16 - bezhalogénová | m | 100 |  | 0 |  |  |  | znížená |  | 0 | 0 | 0 | 0 | 0 | 4 | K | 2 | ROZPOCET | 0 | 0 | 0 | 0 | 0 | 2 | 0 | 4 | -1101428725
12 | K | Pol141 | Svorka BERNARD+ medený pásik dĺžky 750mm | ks | 20 |  | 0 |  |  |  | znížená |  | 0 | 0 | 0 | 0 | 0 | 4 | K | 2 | ROZPOCET | 0 | 0 | 0 | 0 | 0 | 2 | 0 | 4 | -990355125
13 | K | Pol158 | Snímač pohybu IP20, 360°, dosah 10m | ks | 5 |  | 0 |  |  |  | znížená |  | 0 | 0 | 0 | 0 | 0 | 4 | K | 2 | ROZPOCET | 0 | 0 | 0 | 0 | 0 | 2 | 0 | 4 | -1898017495
14 | K | Pol173 | Termostat pre ohrev podlahy, vrátane zapojenia | ks | 5 |  | 0 |  |  |  | znížená |  | 0 | 0 | 0 | 0 | 0 | 4 | K | 2 | ROZPOCET | 0 | 0 | 0 | 0 | 0 | 2 | 0 | 4 | 74735669
15 | K | Pol174 | infra vykur. fólia 150W/m2 | m2 | 40 |  | 0 |  |  |  | znížená |  | 0 | 0 | 0 | 0 | 0 | 4 | K | 2 | ROZPOCET | 0 | 0 | 0 | 0 | 0 | 2 | 0 | 4 | 590901445
16 | K | Pol175 | Káblový žľab OBO, MKS 110x100, vrátane úchytov a príslušnstva, natretý podľa farby stropu | m | 30 |  | 0 |  |  |  | znížená |  | 0 | 0 | 0 | 0 | 0 | 4 | K | 2 | ROZPOCET | 0 | 0 | 0 | 0 | 0 | 2 | 0 | 4 | 825645175
| D | D1 | Slaboprúdové rozvody |  |  |  | 0 | [5 empty] | 0 |  | 0 |  | 0 | 1 | D | 1 | ROZPOCET | [6 empty] | 0
17 | K | Pol147 | WiFi Access Point , 802.11a/b/g/n/acaž 1167 Mb/s, Dual-Band, 1× GLAN, 1 × LAN až 1 Gbit, Gigabit LAN a PoE (Power over Ethernet) | ks | 1 |  | 0 |  |  |  | znížená |  | 0 | 0 | 0 | 0 | 0 | 4 | K | 2 | ROZPOCET | 0 | 0 | 0 | 0 | 0 | 2 | 0 | 4 | -2137397607
18 | K | Pol159 | Kábel FTP 4x2x24AWG, Cat.6, LSOH | m | 100 |  | 0 |  |  |  | znížená |  | 0 | 0 | 0 | 0 | 0 | 4 | K | 2 | ROZPOCET | 0 | 0 | 0 | 0 | 0 | 2 | 0 | 4 | 843333669
| D | D2 | Svietidlá |  |  |  | 0 | [5 empty] | 0 |  | 0 |  | 0 | 1 | D | 1 | ROZPOCET | [6 empty] | 0
19 | K | Pol160 | Svietidlo LED, LEDVANCE GmbH SF CIRC 350 V 18W 830 IP44 | ks | 10 |  | 0 |  |  |  | znížená |  | 0 | 0 | 0 | 0 | 0 | 4 | K | 2 | ROZPOCET | 0 | 0 | 0 | 0 | 0 | 2 | 0 | 4 | 1036771631
20 | K | Pol162 | Svietidlo LED, LEDVANCE GmbH SF CIRC 400 V 24W 830 IP44 | ks | 4 |  | 0 |  |  |  | znížená |  | 0 | 0 | 0 | 0 | 0 | 4 | K | 2 | ROZPOCET | 0 | 0 | 0 | 0 | 0 | 2 | 0 | 4 | -984893386
21 | K | Pol163 | Svietidlo núdzové s vlastnou batériou 3hod | ks | 5 |  | 0 |  |  |  | znížená |  | 0 | 0 | 0 | 0 | 0 | 4 | K | 2 | ROZPOCET | 0 | 0 | 0 | 0 | 0 | 2 | 0 | 4 | -1301439352
| D | D3 | HZS , Ostatné |  |  |  | 0 | [5 empty] | 0 |  | 0 |  | 0 | 1 | D | 1 | ROZPOCET | [6 empty] | 0
22 | K | Pol164 | Nepredvídané práce | hod | 12 |  | 0 |  |  |  | znížená |  | 0 | 0 | 0 | 0 | 0 | 4 | K | 2 | ROZPOCET | 0 | 0 | 0 | 0 | 0 | 2 | 0 | 4 | 330600515
23 | K | Pol165 | Murárska výpomoc | hod | 12 |  | 0 |  |  |  | znížená |  | 0 | 0 | 0 | 0 | 0 | 4 | K | 2 | ROZPOCET | 0 | 0 | 0 | 0 | 0 | 2 | 0 | 4 | 890534113
24 | K | Pol166 | Revízia a vypracovanie revíznej správy | kpl | 1 |  | 0 |  |  |  | znížená |  | 0 | 0 | 0 | 0 | 0 | 4 | K | 2 | ROZPOCET | 0 | 0 | 0 | 0 | 0 | 2 | 0 | 4 | 267793498
25 | K | Pol168 | Prierazy a drážkovanie pre káble do priemeru D29 | hod | 60 |  | 0 |  |  |  | znížená |  | 0 | 0 | 0 | 0 | 0 | 4 | K | 2 | ROZPOCET | 0 | 0 | 0 | 0 | 0 | 2 | 0 | 4 | -215860981
26 | K | Pol169 | Doprava (do 20km) | kpl | 1 |  | 0 |  |  |  | znížená |  | 0 | 0 | 0 | 0 | 0 | 4 | K | 2 | ROZPOCET | 0 | 0 | 0 | 0 | 0 | 2 | 0 | 4 | -2100759076
27 | K | Pol171 | Meranie umelého osvetlenia podľa STN 360450, STN EN 12464-1 a metodiky Ministerstva zdravotníctva SR, a to osobou "Odborne spôs." | kpl | 1 |  | 0 |  |  |  | znížená |  | 0 | 0 | 0 | 0 | 0 | 4 | K | 2 | ROZPOCET | 0 | 0 | 0 | 0 | 0 | 2 | 0 | 4 | -1016578344
28 | K | Pol177 | Projektová dokumentácia (projekt skutočného vyhotovenia) | kpl | 1 |  | 0 |  |  |  | znížená |  | 0 | 0 | 0 | 0 | 0 | 4 | K | 2 | ROZPOCET | 0 | 0 | 0 | 0 | 0 | 2 | 0 | 4 | 331678626
29 | K | Pol178 | Podruž. mat / WAGO-svorky,sádra,klince,štítky, pásky, natlkacie skrut.,.... / (percentuálny podiel) | % |  |  | 0 |  |  |  | znížená |  | 0 | 0 | 0 | 0 | 0 | 4 | K | 2 | ROZPOCET | 0 | 0 | 0 | 0 | 0 | 2 | 0 | 4 | 1599824991

## SO-5.2.2_UK - Vykurovanie
[9 empty] | >> skryté stĺpce << | [9 empty] | {e5ecb5db-6395-4dab-9aaa-fd6768dbbd5c}
0
| KRYCÍ LIST ROZPOČTU | [8 empty] | v --- nižšie sa nachádzajú doplnkové a pomocné údaje k zostavám --- v | [8 empty] | False
Stavba:
Archeoskanzen Bojná
Objekt:
SO-5 - Budova expozície a kaviareň
Časť:
SO-5.2.2 - Hygienické zariadenie (WC)
Úroveň 3:
SO-5.2.2_UK - Vykurovanie
| JKSO: |  |  |  |  | KS:
| Miesto: |  | okrajová časť obce Bojná |  |  | Dátum: | 19. 6. 2024
| Objednávateľ: |  |  |  |  | IČO:
|  | Obec Bojná, 201 Bojná, 956 01 Bojná |  |  |  | IČ DPH:
| Zhotoviteľ: |  |  |  |  | IČO: | Vyplň údaj
|  | Vyplň údaj |  |  |  | IČ DPH: | Vyplň údaj
| Projektant: |  |  |  |  | IČO:
|  | Projekt design s.r.o., Brezová 89/1B, Tovarníky |  |  |  | IČ DPH:
| Spracovateľ: |  |  |  |  | IČO:
|  | Projekt design s.r.o., Brezová 89/1B, Tovarníky |  |  |  | IČ DPH:
Poznámka:
| Cena bez DPH | [5 empty] | 0
|  |  | Základ dane |  |  | Sadzba dane | Výška dane
| DPH | základná | 0 |  |  | 20% | 0
|  | znížená | 0 |  |  | 20% | 0
|  | zákl. prenesená | 0 |  |  | 20% | 0
|  | zníž. prenesená | 0 |  |  | 20% | 0
|  | nulová | 0 |  |  | 0% | 0
| Cena s DPH |  |  | v | EUR |  | 0
| Projektant |  |  | Spracovateľ
| Dátum a podpis: |  | Pečiatka | Dátum a podpis: |  |  | Pečiatka
| Objednávateľ |  |  | Zhotoviteľ
| Dátum a podpis: |  | Pečiatka | Dátum a podpis: |  |  | Pečiatka
REKAPITULÁCIA ROZPOČTU
Stavba:
Archeoskanzen Bojná
Objekt:
SO-5 - Budova expozície a kaviareň
Časť:
SO-5.2.2 - Hygienické zariadenie (WC)
Úroveň 3:
SO-5.2.2_UK - Vykurovanie
Miesto: |  |  | okrajová časť obce Bojná |  |  | Dátum: | 19. 6. 2024
Objednávateľ: |  |  | Obec Bojná, 201 Bojná, 956 01 Bojná |  |  | Projektant: | Projekt design s.r.o., Brezová 89/1B, Tovarníky
Zhotoviteľ: |  |  | Vyplň údaj |  |  | Spracovateľ: | Projekt design s.r.o., Brezová 89/1B, Tovarníky
Kód dielu - Popis | [6 empty] | Cena celkom [EUR]
Náklady z rozpočtu | [6 empty] | 0 | [12 empty] | -1
| M - Práce a dodávky M | [5 empty] | 0
| 21-M - Elektromontáže | [5 empty] | 0
ROZPOČET
Stavba:
Archeoskanzen Bojná
Objekt:
SO-5 - Budova expozície a kaviareň
Časť:
SO-5.2.2 - Hygienické zariadenie (WC)
Úroveň 3:
SO-5.2.2_UK - Vykurovanie
Miesto: |  |  | okrajová časť obce Bojná |  |  | Dátum: | 19. 6. 2024
Objednávateľ: |  |  | Obec Bojná, 201 Bojná, 956 01 Bojná |  |  | Projektant: | Projekt design s.r.o., Brezová 89/1B, Tovarníky
Zhotoviteľ: |  |  | Vyplň údaj |  |  | Spracovateľ: | Projekt design s.r.o., Brezová 89/1B, Tovarníky
PČ | Typ | Kód | Popis | MJ | Množstvo | J.cena [EUR] | Cena celkom [EUR] | Cenová sústava |  |  | DPH | J. Nh [h] | Nh celkom [h] | J. hmotnosť [t] | Hmotnosť celkom [t] | J. suť [t] | Suť Celkom [t]
Náklady z rozpočtu | [6 empty] | 0 | [5 empty] | 0 |  | 0 |  | 0 |  | D | -1 | [7 empty] | 0
| D | M | Práce a dodávky M |  |  |  | 0 | [5 empty] | 0 |  | 0 |  | 0 | 3 | D | 0 | ROZPOCET | [6 empty] | 0
| D | 21-M | Elektromontáže |  |  |  | 0 | [5 empty] | 0 |  | 0 |  | 0 | 3 | D | 1 | ROZPOCET | [6 empty] | 0
1 | K | 210451012.S | Montáž vykurovacieho kábla | m | 42 |  | 0 |  |  |  | znížená |  | 0 | 0 | 0 | 0 | 0 | 64 | K | 2 | ROZPOCET | 0 | 0 | 0 | 0 | 0 | 2 | 0 | 64 | -1980031510
2 | M | 140F0449 | Dvojžilová samolepiaca vykurovacia rohož DEVImat 150T (DTIF), prac. napätie 230V, výkon 450W, šxd = 0,5m x 6m | ks | 3 |  | 0 |  |  |  | znížená |  | 0 | 0 | 0 | 0 | 0 | 8 | M | 2 | ROZPOCET | 0 | 0 | 0 | 0 | 0 | 2 | 0 | 4 | 276334858
3 | M | 140F0458 | Dvojžilová samolepiaca vykurovacia rohož DEVImat 150T (DTIF), prac. napätie 230V, výkon 1800W, šxd = 0,5m x 24m | ks | 1 |  | 0 |  |  |  | znížená |  | 0 | 0 | 0 | 0 | 0 | 8 | M | 2 | ROZPOCET | 0 | 0 | 0 | 0 | 0 | 2 | 0 | 4 | -1224438594
4 | M | 140F1095 | Priestorový snímač (izbový) 426 frame, NTC | ks | 5 |  | 0 |  |  |  | znížená |  | 0 | 0 | 0 | 0 | 0 | 8 | M | 2 | ROZPOCET | 0 | 0 | 0 | 0 | 0 | 2 | 0 | 4 | -1736376319

## SO-5.2.2_VZT - Vzduchotec...
[9 empty] | >> skryté stĺpce << | [9 empty] | {eefaf8d9-d4a2-46b4-a871-fd56ebabaedd}
0
| KRYCÍ LIST ROZPOČTU | [8 empty] | v --- nižšie sa nachádzajú doplnkové a pomocné údaje k zostavám --- v | [8 empty] | False
Stavba:
Archeoskanzen Bojná
Objekt:
SO-5 - Budova expozície a kaviareň
Časť:
SO-5.2.2 - Hygienické zariadenie (WC)
Úroveň 3:
SO-5.2.2_VZT - Vzduchotechnika
| JKSO: |  |  |  |  | KS:
| Miesto: |  | okrajová časť obce Bojná |  |  | Dátum: | 19. 6. 2024
| Objednávateľ: |  |  |  |  | IČO:
|  | Obec Bojná, 201 Bojná, 956 01 Bojná |  |  |  | IČ DPH:
| Zhotoviteľ: |  |  |  |  | IČO: | Vyplň údaj
|  | Vyplň údaj |  |  |  | IČ DPH: | Vyplň údaj
| Projektant: |  |  |  |  | IČO:
|  | Projekt design s.r.o., Brezová 89/1B, Tovarníky |  |  |  | IČ DPH:
| Spracovateľ: |  |  |  |  | IČO:
|  | Projekt design s.r.o., Brezová 89/1B, Tovarníky |  |  |  | IČ DPH:
Poznámka:
| Cena bez DPH | [5 empty] | 0
|  |  | Základ dane |  |  | Sadzba dane | Výška dane
| DPH | základná | 0 |  |  | 20% | 0
|  | znížená | 0 |  |  | 20% | 0
|  | zákl. prenesená | 0 |  |  | 20% | 0
|  | zníž. prenesená | 0 |  |  | 20% | 0
|  | nulová | 0 |  |  | 0% | 0
| Cena s DPH |  |  | v | EUR |  | 0
| Projektant |  |  | Spracovateľ
| Dátum a podpis: |  | Pečiatka | Dátum a podpis: |  |  | Pečiatka
| Objednávateľ |  |  | Zhotoviteľ
| Dátum a podpis: |  | Pečiatka | Dátum a podpis: |  |  | Pečiatka
REKAPITULÁCIA ROZPOČTU
Stavba:
Archeoskanzen Bojná
Objekt:
SO-5 - Budova expozície a kaviareň
Časť:
SO-5.2.2 - Hygienické zariadenie (WC)
Úroveň 3:
SO-5.2.2_VZT - Vzduchotechnika
Miesto: |  |  | okrajová časť obce Bojná |  |  | Dátum: | 19. 6. 2024
Objednávateľ: |  |  | Obec Bojná, 201 Bojná, 956 01 Bojná |  |  | Projektant: | Projekt design s.r.o., Brezová 89/1B, Tovarníky
Zhotoviteľ: |  |  | Vyplň údaj |  |  | Spracovateľ: | Projekt design s.r.o., Brezová 89/1B, Tovarníky
Kód dielu - Popis | [6 empty] | Cena celkom [EUR]
Náklady z rozpočtu | [6 empty] | 0 | [12 empty] | -1
| D1 - Zariadenie č.1 – vetranie časti H | [5 empty] | 0
ROZPOČET
Stavba:
Archeoskanzen Bojná
Objekt:
SO-5 - Budova expozície a kaviareň
Časť:
SO-5.2.2 - Hygienické zariadenie (WC)
Úroveň 3:
SO-5.2.2_VZT - Vzduchotechnika
Miesto: |  |  | okrajová časť obce Bojná |  |  | Dátum: | 19. 6. 2024
Objednávateľ: |  |  | Obec Bojná, 201 Bojná, 956 01 Bojná |  |  | Projektant: | Projekt design s.r.o., Brezová 89/1B, Tovarníky
Zhotoviteľ: |  |  | Vyplň údaj |  |  | Spracovateľ: | Projekt design s.r.o., Brezová 89/1B, Tovarníky
PČ | Typ | Kód | Popis | MJ | Množstvo | J.cena [EUR] | Cena celkom [EUR] | Cenová sústava |  |  | DPH | J. Nh [h] | Nh celkom [h] | J. hmotnosť [t] | Hmotnosť celkom [t] | J. suť [t] | Suť Celkom [t]
Náklady z rozpočtu | [6 empty] | 0 | [5 empty] | 0 |  | 0 |  | 0 |  | D | -1 | [7 empty] | 0
| D | D1 | Zariadenie č.1 – vetranie časti H |  |  |  | 0 | [5 empty] | 0 |  | 0 |  | 0 | 1 | D | 0 | ROZPOCET | [6 empty] | 0
1 | K | Pol2 | SF-P 300 sifón podtl. s uzáverom | ks | 2 |  | 0 |  |  |  | znížená |  | 0 | 0 | 0 | 0 | 0 | 4 | K | 1 | ROZPOCET | 0 | 0 | 0 | 0 | 0 | 2 | 0 | 4 | 1445734439
2 | K | Pol3 | DUO-DV-IAE-1800 pružná spojka | ks | 4 |  | 0 |  |  |  | znížená |  | 0 | 0 | 0 | 0 | 0 | 4 | K | 1 | ROZPOCET | 0 | 0 | 0 | 0 | 0 | 2 | 0 | 4 | -1324577983
3 | K | Pol4 | CADENZA 600x300-650 (0616) tlmič hluku hranatý Hmotnosť: 17 kg | ks | 4 |  | 0 |  |  |  | znížená |  | 0 | 0 | 0 | 0 | 0 | 4 | K | 1 | ROZPOCET | 0 | 0 | 0 | 0 | 0 | 2 | 0 | 4 | 729538684
4 | K | Pol5 | LENTO 600x300-300 (630) tlmič hluku koleno Hmotnosť: 23 kg | ks | 2 |  | 0 |  |  |  | znížená |  | 0 | 0 | 0 | 0 | 0 | 4 | K | 1 | ROZPOCET | 0 | 0 | 0 | 0 | 0 | 2 | 0 | 4 | -702703512
5 | K | Pol6 | KMHN 300x500 Krycia mriežka s nástavcom | ks | 2 |  | 0 |  |  |  | znížená |  | 0 | 0 | 0 | 0 | 0 | 4 | K | 1 | ROZPOCET | 0 | 0 | 0 | 0 | 0 | 2 | 0 | 4 | 714202236
6 | K | Pol7 | Potrubie Hranaté potrubie Hranaté potrubie | bm | 7 |  | 0 |  |  |  | znížená |  | 0 | 0 | 0 | 0 | 0 | 4 | K | 1 | ROZPOCET | 0 | 0 | 0 | 0 | 0 | 2 | 0 | 4 | 1718283599
7 | K | Pol8 | Hranaté potrubie | bm | 24 |  | 0 |  |  |  | znížená |  | 0 | 0 | 0 | 0 | 0 | 4 | K | 1 | ROZPOCET | 0 | 0 | 0 | 0 | 0 | 2 | 0 | 4 | 951517063
8 | K | Pol9 | Hranaté potrubie | bm | 5 |  | 0 |  |  |  | znížená |  | 0 | 0 | 0 | 0 | 0 | 4 | K | 1 | ROZPOCET | 0 | 0 | 0 | 0 | 0 | 2 | 0 | 4 | -1508468279
9 | K | Pol10 | Hranaté potrubie | bm | 7 |  | 0 |  |  |  | znížená |  | 0 | 0 | 0 | 0 | 0 | 4 | K | 1 | ROZPOCET | 0 | 0 | 0 | 0 | 0 | 2 | 0 | 4 | -1674622358
10 | K | Pol11 | Hranaté potrubie | bm | 11 |  | 0 |  |  |  | znížená |  | 0 | 0 | 0 | 0 | 0 | 4 | K | 1 | ROZPOCET | 0 | 0 | 0 | 0 | 0 | 2 | 0 | 4 | -2021091124
11 | K | Pol12 | Hranaté potrubie | bm | 2 |  | 0 |  |  |  | znížená |  | 0 | 0 | 0 | 0 | 0 | 4 | K | 1 | ROZPOCET | 0 | 0 | 0 | 0 | 0 | 2 | 0 | 4 | 1711036379
12 | K | Pol13 | Hranaté potrubie | bm | 40 |  | 0 |  |  |  | znížená |  | 0 | 0 | 0 | 0 | 0 | 4 | K | 1 | ROZPOCET | 0 | 0 | 0 | 0 | 0 | 2 | 0 | 4 | 143405016
13 | K | Pol14 | Hranaté potrubie | bm | 10 |  | 0 |  |  |  | znížená |  | 0 | 0 | 0 | 0 | 0 | 4 | K | 1 | ROZPOCET | 0 | 0 | 0 | 0 | 0 | 2 | 0 | 4 | -1933142843
14 | K | Pol15 | Hranaté potrubie | bm | 1 |  | 0 |  |  |  | znížená |  | 0 | 0 | 0 | 0 | 0 | 4 | K | 1 | ROZPOCET | 0 | 0 | 0 | 0 | 0 | 2 | 0 | 4 | 1206356173
15 | K | Pol16 | Kruhové potrubie SPIRO potrubie | bm | 2 |  | 0 |  |  |  | znížená |  | 0 | 0 | 0 | 0 | 0 | 4 | K | 1 | ROZPOCET | 0 | 0 | 0 | 0 | 0 | 2 | 0 | 4 | -1260406695
16 | K | Pol17 | SPIRO potrubie | bm | 20 |  | 0 |  |  |  | znížená |  | 0 | 0 | 0 | 0 | 0 | 4 | K | 1 | ROZPOCET | 0 | 0 | 0 | 0 | 0 | 2 | 0 | 4 | -1745476275
17 | K | Pol18 | SPIRO potrubie | bm | 20 |  | 0 |  |  |  | znížená |  | 0 | 0 | 0 | 0 | 0 | 4 | K | 1 | ROZPOCET | 0 | 0 | 0 | 0 | 0 | 2 | 0 | 4 | -172769744
18 | K | Pol19 | SPIRO potrubie | bm | 2 |  | 0 |  |  |  | znížená |  | 0 | 0 | 0 | 0 | 0 | 4 | K | 1 | ROZPOCET | 0 | 0 | 0 | 0 | 0 | 2 | 0 | 4 | -1708089950
19 | K | Pol20 | FLEX | bm | 6 |  | 0 |  |  |  | znížená |  | 0 | 0 | 0 | 0 | 0 | 4 | K | 1 | ROZPOCET | 0 | 0 | 0 | 0 | 0 | 2 | 0 | 4 | 1253002221
20 | K | Pol21 | FLEX | bm | 8 |  | 0 |  |  |  | znížená |  | 0 | 0 | 0 | 0 | 0 | 4 | K | 1 | ROZPOCET | 0 | 0 | 0 | 0 | 0 | 2 | 0 | 4 | 316186373
21 | K | Pol22 | FLEX | bm | 6 |  | 0 |  |  |  | znížená |  | 0 | 0 | 0 | 0 | 0 | 4 | K | 1 | ROZPOCET | 0 | 0 | 0 | 0 | 0 | 2 | 0 | 4 | 333650771
22 | K | Pol23 | FLEX | bm | 2 |  | 0 |  |  |  | znížená |  | 0 | 0 | 0 | 0 | 0 | 4 | K | 1 | ROZPOCET | 0 | 0 | 0 | 0 | 0 | 2 | 0 | 4 | -1114602717
23 | K | Pol24 | Distribučné elementy VVKN-B-S-400-SW vírivá stropná výustka + PB-VVK-S-400-200-S-H-D1 pretlaková komora | ks | 4 |  | 0 |  |  |  | znížená |  | 0 | 0 | 0 | 0 | 0 | 4 | K | 1 | ROZPOCET | 0 | 0 | 0 | 0 | 0 | 2 | 0 | 4 | 39324279
24 | K | Pol25 | VEF 160 tanierový ventil + VLZ 02-160 rámik | ks | 9 |  | 0 |  |  |  | znížená |  | 0 | 0 | 0 | 0 | 0 | 4 | K | 1 | ROZPOCET | 0 | 0 | 0 | 0 | 0 | 2 | 0 | 4 | -23421492
25 | K | Pol26 | IT 125 tanierový ventil | ks | 6 |  | 0 |  |  |  | znížená |  | 0 | 0 | 0 | 0 | 0 | 4 | K | 1 | ROZPOCET | 0 | 0 | 0 | 0 | 0 | 2 | 0 | 4 | 1742135082
26 | K | Pol27 | IT 100 tanierový ventil | ks | 1 |  | 0 |  |  |  | znížená |  | 0 | 0 | 0 | 0 | 0 | 4 | K | 1 | ROZPOCET | 0 | 0 | 0 | 0 | 0 | 2 | 0 | 4 | -454288321
27 | K | Pol28 | DME-C 500x300 dverová mriežka s rámčekom | ks | 4 |  | 0 |  |  |  | znížená |  | 0 | 0 | 0 | 0 | 0 | 4 | K | 1 | ROZPOCET | 0 | 0 | 0 | 0 | 0 | 2 | 0 | 4 | -690393168
28 | K | Pol29 | Ostatné Vyhotovenie stavebných otvorov (nad DN 100 mm) | ks | 28 |  | 0 |  |  |  | znížená |  | 0 | 0 | 0 | 0 | 0 | 4 | K | 1 | ROZPOCET | 0 | 0 | 0 | 0 | 0 | 2 | 0 | 4 | -1037200631
29 | K | Pol30 | Montážny a závesný materiál | kpl | 1 |  | 0 |  |  |  | znížená |  | 0 | 0 | 0 | 0 | 0 | 4 | K | 1 | ROZPOCET | 0 | 0 | 0 | 0 | 0 | 2 | 0 | 4 | 1324126553
30 | K | Pol31 | Izolácia interiérová | m2 | 60 |  | 0 |  |  |  | znížená |  | 0 | 0 | 0 | 0 | 0 | 4 | K | 1 | ROZPOCET | 0 | 0 | 0 | 0 | 0 | 2 | 0 | 4 | -2040870245
31 | K | Pol32 | Oživenie, zaregulovanie a komplexné skúšky (vrátanie prvého spustenia VZT výrobcom alebo pracovníkom zaškoleným výrobnou firmou) | kpl | 1 |  | 0 |  |  |  | znížená |  | 0 | 0 | 0 | 0 | 0 | 4 | K | 1 | ROZPOCET | 0 | 0 | 0 | 0 | 0 | 2 | 0 | 4 | 683173629
32 | K | Pol33 | Projekt skutočného vyhotovenia | kpl | 1 |  | 0 |  |  |  | znížená |  | 0 | 0 | 0 | 0 | 0 | 4 | K | 1 | ROZPOCET | 0 | 0 | 0 | 0 | 0 | 2 | 0 | 4 | -1847349713
33 | K | Pol34 | Vertikálny presun hmôt | kpl | 1 |  | 0 |  |  |  | znížená |  | 0 | 0 | 0 | 0 | 0 | 4 | K | 1 | ROZPOCET | 0 | 0 | 0 | 0 | 0 | 2 | 0 | 4 | 43691949
34 | K | Pol35 | Doprava | kpl | 1 |  | 0 |  |  |  | znížená |  | 0 | 0 | 0 | 0 | 0 | 4 | K | 1 | ROZPOCET | 0 | 0 | 0 | 0 | 0 | 2 | 0 | 4 | -1200812541

## SO-5.2.2_ZTI - Zdravotech...
[9 empty] | >> skryté stĺpce << | [9 empty] | {dd4cf948-9c5e-4163-a4fb-cf0f5b11f28c}
0
| KRYCÍ LIST ROZPOČTU | [8 empty] | v --- nižšie sa nachádzajú doplnkové a pomocné údaje k zostavám --- v | [8 empty] | False
Stavba:
Archeoskanzen Bojná
Objekt:
SO-5 - Budova expozície a kaviareň
Časť:
SO-5.2.2 - Hygienické zariadenie (WC)
Úroveň 3:
SO-5.2.2_ZTI - Zdravotechnická inštalácia
| JKSO: |  |  |  |  | KS:
| Miesto: |  | okrajová časť obce Bojná |  |  | Dátum: | 19. 6. 2024
| Objednávateľ: |  |  |  |  | IČO:
|  | Obec Bojná, 201 Bojná, 956 01 Bojná |  |  |  | IČ DPH:
| Zhotoviteľ: |  |  |  |  | IČO: | Vyplň údaj
|  | Vyplň údaj |  |  |  | IČ DPH: | Vyplň údaj
| Projektant: |  |  |  |  | IČO:
|  | Projekt design s.r.o., Brezová 89/1B, Tovarníky |  |  |  | IČ DPH:
| Spracovateľ: |  |  |  |  | IČO:
|  | Projekt design s.r.o., Brezová 89/1B, Tovarníky |  |  |  | IČ DPH:
Poznámka:
| Cena bez DPH | [5 empty] | 0
|  |  | Základ dane |  |  | Sadzba dane | Výška dane
| DPH | základná | 0 |  |  | 20% | 0
|  | znížená | 0 |  |  | 20% | 0
|  | zákl. prenesená | 0 |  |  | 20% | 0
|  | zníž. prenesená | 0 |  |  | 20% | 0
|  | nulová | 0 |  |  | 0% | 0
| Cena s DPH |  |  | v | EUR |  | 0
| Projektant |  |  | Spracovateľ
| Dátum a podpis: |  | Pečiatka | Dátum a podpis: |  |  | Pečiatka
| Objednávateľ |  |  | Zhotoviteľ
| Dátum a podpis: |  | Pečiatka | Dátum a podpis: |  |  | Pečiatka
REKAPITULÁCIA ROZPOČTU
Stavba:
Archeoskanzen Bojná
Objekt:
SO-5 - Budova expozície a kaviareň
Časť:
SO-5.2.2 - Hygienické zariadenie (WC)
Úroveň 3:
SO-5.2.2_ZTI - Zdravotechnická inštalácia
Miesto: |  |  | okrajová časť obce Bojná |  |  | Dátum: | 19. 6. 2024
Objednávateľ: |  |  | Obec Bojná, 201 Bojná, 956 01 Bojná |  |  | Projektant: | Projekt design s.r.o., Brezová 89/1B, Tovarníky
Zhotoviteľ: |  |  | Vyplň údaj |  |  | Spracovateľ: | Projekt design s.r.o., Brezová 89/1B, Tovarníky
Kód dielu - Popis | [6 empty] | Cena celkom [EUR]
Náklady z rozpočtu | [6 empty] | 0 | [12 empty] | -1
| HSV - Práce a dodávky HSV | [5 empty] | 0
| 8 - Rúrové vedenie | [5 empty] | 0
| 99 - Presun hmôt HSV | [5 empty] | 0
| PSV - Práce a dodávky PSV | [5 empty] | 0
| 713 - Izolácie tepelné | [5 empty] | 0
| 721 - Zdravotech. vnútorná kanalizácia | [5 empty] | 0
| 722 - Zdravotechnika - vnútorný vodovod | [5 empty] | 0
| 725 - Zdravotechnika - zariaď. predmety | [5 empty] | 0
ROZPOČET
Stavba:
Archeoskanzen Bojná
Objekt:
SO-5 - Budova expozície a kaviareň
Časť:
SO-5.2.2 - Hygienické zariadenie (WC)
Úroveň 3:
SO-5.2.2_ZTI - Zdravotechnická inštalácia
Miesto: |  |  | okrajová časť obce Bojná |  |  | Dátum: | 19. 6. 2024
Objednávateľ: |  |  | Obec Bojná, 201 Bojná, 956 01 Bojná |  |  | Projektant: | Projekt design s.r.o., Brezová 89/1B, Tovarníky
Zhotoviteľ: |  |  | Vyplň údaj |  |  | Spracovateľ: | Projekt design s.r.o., Brezová 89/1B, Tovarníky
PČ | Typ | Kód | Popis | MJ | Množstvo | J.cena [EUR] | Cena celkom [EUR] | Cenová sústava |  |  | DPH | J. Nh [h] | Nh celkom [h] | J. hmotnosť [t] | Hmotnosť celkom [t] | J. suť [t] | Suť Celkom [t]
Náklady z rozpočtu | [6 empty] | 0 | [5 empty] | 0 |  | 0.70967 |  | 0 |  | D | -1 | [7 empty] | 0
| D | HSV | Práce a dodávky HSV |  |  |  | 0 | [5 empty] | 0 |  | 0.03502 |  | 0 | 1 | D | 0 | ROZPOCET | [6 empty] | 0
| D | 8 | Rúrové vedenie |  |  |  | 0 | [5 empty] | 0 |  | 0.03502 |  | 0 | 1 | D | 1 | ROZPOCET | [6 empty] | 0
1 | K | 871171000.S | Montáž vodovodného potrubia z dvojvsrtvového PE 100 SDR11/PN16 zváraných natupo D 32x3,0 mm | m | 7.455 |  | 0 |  |  |  | znížená |  | 0 | 0 | 0 | 0 | 0 | 4 | K | 2 | ROZPOCET | 0 | 0 | 0 | 0 | 0 | 2 | 0 | 4 | -391118014
2 | M | 286130048900.S | Rúra HDPE PE100 D 32x2,9 mm, dĺ. 100 m, 26.2, PN 16 (SDR11) pre tlakový rozvod pitnej vody | m | 7.455 |  | 0 |  |  |  | znížená |  | 0 | 0.00027 | 0.0020129 | 0 | 0 | 8 | M | 2 | ROZPOCET | 0 | 0 | 0 | 0 | 0 | 2 | 0 | 4 | 893924907
3 | K | 871266000 | Montáž kanalizačného PVC-U potrubia hladkého viacvrstvového DN 100 | m | 12.81 |  | 0 |  |  |  | znížená |  | 0 | 8e-06 | 0.00010248 | 0 | 0 | 4 | K | 2 | ROZPOCET | 0 | 0 | 0 | 0 | 0 | 2 | 0 | 4 | 372376371
4 | M | 286120000200.S | Rúra PVC hladký, kanalizačný, gravitačný systém Dxr 110x3,2 mm, dĺ. 1 m, SN4 - napenená (viacvrstvová) | ks | 12.81 |  | 0 |  |  |  | znížená |  | 0 | 0.0013 | 0.016653 | 0 | 0 | 8 | M | 2 | ROZPOCET | 0 | 0 | 0 | 0 | 0 | 2 | 0 | 4 | -804650286
| P |  | Poznámka k položke: vonkajší priemer 110 mm, vnútorný priemer 103,6 mm, hrúbka steny 3,2 mm | [15 empty] | P | 2
5 | K | 871276002 | Montáž kanalizačného PVC-U potrubia hladkého viacvrstvového DN 125 | m | 6.51 |  | 0 |  |  |  | znížená |  | 0 | 8e-06 | 5.208e-05 | 0 | 0 | 4 | K | 2 | ROZPOCET | 0 | 0 | 0 | 0 | 0 | 2 | 0 | 4 | -2028658350
6 | M | 286120000700.S | Rúra PVC hladký, kanalizačný, gravitačný systém Dxr 125x3,2 mm, dĺ. 1 m, SN4 - napenená (viacvrstvová) | ks | 6.51 |  | 0 |  |  |  | znížená |  | 0 | 0.0014 | 0.009114 | 0 | 0 | 8 | M | 2 | ROZPOCET | 0 | 0 | 0 | 0 | 0 | 2 | 0 | 4 | -1233931057
| P |  | Poznámka k položke: vonkajší priemer 125 mm, vnútorný priemer 118,6 mm, hrúbka steny 3,2 mm | [15 empty] | P | 2
7 | K | 877266000.S | Montáž kanalizačného PVC-U kolena DN 100 | ks | 7 |  | 0 |  |  |  | znížená |  | 0 | 4e-05 | 0.00028 | 0 | 0 | 4 | K | 2 | ROZPOCET | 0 | 0 | 0 | 0 | 0 | 2 | 0 | 4 | 2122167706
8 | M | 286510003400.S | Koleno PVC-U, DN 110x15°, 30°, 45° pre hladký, kanalizačný, gravitačný systém | ks | 7 |  | 0 |  |  |  | znížená |  | 0 | 0.00032 | 0.00224 | 0 | 0 | 8 | M | 2 | ROZPOCET | 0 | 0 | 0 | 0 | 0 | 2 | 0 | 4 | 1890787280
9 | K | 877276002.S | Montáž kanalizačného PVC-U kolena DN 125 | ks | 5 |  | 0 |  |  |  | znížená |  | 0 | 4.4e-05 | 0.00022 | 0 | 0 | 4 | K | 2 | ROZPOCET | 0 | 0 | 0 | 0 | 0 | 2 | 0 | 4 | 1826549518
10 | M | 286510003800.S | Koleno PVC-U, DN 125x15°, 30°, 45° pre pre hladký, kanalizačný, gravitačný systém | ks | 5 |  | 0 |  |  |  | znížená |  | 0 | 0.00031 | 0.00155 | 0 | 0 | 8 | M | 2 | ROZPOCET | 0 | 0 | 0 | 0 | 0 | 2 | 0 | 4 | -569336102
11 | K | 877276026.S | Montáž kanalizačnej PVC-U odbočky DN 125 | ks | 3 |  | 0 |  |  |  | znížená |  | 0 | 4.4e-05 | 0.000132 | 0 | 0 | 4 | K | 2 | ROZPOCET | 0 | 0 | 0 | 0 | 0 | 2 | 0 | 4 | -373310434
12 | M | 286510013200.S | Odbočka 45° PVC, DN 125/110 pre hladký, kanalizačný, gravitačný systém | ks | 2 |  | 0 |  |  |  | znížená |  | 0 | 0.00077 | 0.00154 | 0 | 0 | 8 | M | 2 | ROZPOCET | 0 | 0 | 0 | 0 | 0 | 2 | 0 | 4 | -802558191
13 | M | 286510013300.S | Odbočka 45° PVC, DN 125/125 pre hladký, kanalizačný, gravitačný systém | ks | 1 |  | 0 |  |  |  | znížená |  | 0 | 0.00081 | 0.00081 | 0 | 0 | 8 | M | 2 | ROZPOCET | 0 | 0 | 0 | 0 | 0 | 2 | 0 | 4 | -147608815
14 | K | 877276048.S | Montáž kanalizačnej PVC-U redukcie DN 125/100 | ks | 1 |  | 0 |  |  |  | znížená |  | 0 | 4.4e-05 | 4.4e-05 | 0 | 0 | 4 | K | 2 | ROZPOCET | 0 | 0 | 0 | 0 | 0 | 2 | 0 | 4 | 1800317053
15 | M | 286510007900.S | Redukcia PVC-U DN 125/110 pre hladký, kanalizačný, gravitačný systém | ks | 1 |  | 0 |  |  |  | znížená |  | 0 | 0.00027 | 0.00027 | 0 | 0 | 8 | M | 2 | ROZPOCET | 0 | 0 | 0 | 0 | 0 | 2 | 0 | 4 | -1599936652
16 | K | 892311000 | Skúška tesnosti kanalizácie D 150 mm | m | 19.32 |  | 0 |  |  |  | znížená |  | 0 | 0 | 0 | 0 | 0 | 4 | K | 2 | ROZPOCET | 0 | 0 | 0 | 0 | 0 | 2 | 0 | 4 | 1287439604
| D | 99 | Presun hmôt HSV |  |  |  | 0 | [5 empty] | 0 |  | 0 |  | 0 | 1 | D | 1 | ROZPOCET | [6 empty] | 0
17 | K | 998276101.S | Presun hmôt pre rúrové vedenie hĺbené z rúr z plast., hmôt alebo sklolamin. v otvorenom výkope | t | 0.038 |  | 0 |  |  |  | znížená |  | 0 | 0 | 0 | 0 | 0 | 4 | K | 2 | ROZPOCET | 0 | 0 | 0 | 0 | 0 | 2 | 0 | 4 | 1619855304
| D | PSV | Práce a dodávky PSV |  |  |  | 0 | [5 empty] | 0 |  | 0.67465 |  | 0 | 2 | D | 0 | ROZPOCET | [6 empty] | 0
| D | 713 | Izolácie tepelné |  |  |  | 0 | [5 empty] | 0 |  | 0.0042529 |  | 0 | 2 | D | 1 | ROZPOCET | [6 empty] | 0
18 | K | 713482111 | Montáž trubíc z PE, hr.do 10 mm,vnút.priemer do 38 mm | m | 34.935 |  | 0 |  |  |  | znížená |  | 0 | 9e-06 | 0.00031442 | 0 | 0 | 16 | K | 2 | ROZPOCET | 0 | 0 | 0 | 0 | 0 | 2 | 0 | 16 | 1778783468
19 | M | 283310001100.S | Izolačná PE trubica dxhr. 18x9 mm, nadrezaná, na izolovanie rozvodov vody, kúrenia, zdravotechniky | m | 10.238 |  | 0 |  |  |  | znížená |  | 0 | 4e-05 | 0.00040952 | 0 | 0 | 32 | M | 2 | ROZPOCET | 0 | 0 | 0 | 0 | 0 | 2 | 0 | 16 | -446825193
| P |  | Poznámka k položke: Tepelná izolácia z polyetylénu (PEF) vhodná na izolovanie rozvodov teplej vody a vykurovania. Súčiniteľ' tepelnej vodivosti λ40°C=0.040W/m.K. Reakcia na oheň E. | [15 empty] | P | 2
20 | M | 283310001300.S | Izolačná PE trubica dxhr. 22x9 mm, nadrezaná, na izolovanie rozvodov vody, kúrenia, zdravotechniky | m | 4.83 |  | 0 |  |  |  | znížená |  | 0 | 1e-05 | 4.83e-05 | 0 | 0 | 32 | M | 2 | ROZPOCET | 0 | 0 | 0 | 0 | 0 | 2 | 0 | 16 | 1033575472
| P |  | Poznámka k položke: Tepelná izolácia z polyetylénu (PEF) vhodná na izolovanie rozvodov teplej vody a vykurovania. Súčiniteľ' tepelnej vodivosti λ40°C=0.040W/m.K. Reakcia na oheň E. | [15 empty] | P | 2
21 | M | 283310001500.S | Izolačná PE trubica dxhr. 28x9 mm, nadrezaná, na izolovanie rozvodov vody, kúrenia, zdravotechniky | m | 19.425 |  | 0 |  |  |  | znížená |  | 0 | 9e-05 | 0.0017483 | 0 | 0 | 32 | M | 2 | ROZPOCET | 0 | 0 | 0 | 0 | 0 | 2 | 0 | 16 | -1073051603
| P |  | Poznámka k položke: Tepelná izolácia z polyetylénu (PEF) vhodná na izolovanie rozvodov teplej vody a vykurovania. Súčiniteľ' tepelnej vodivosti λ40°C=0.040W/m.K. Reakcia na oheň E. | [15 empty] | P | 2
22 | M | 283310001600.S | Izolačná PE trubica dxhr. 35x9 mm, nadrezaná, na izolovanie rozvodov vody, kúrenia, zdravotechniky | m | 1.47 |  | 0 |  |  |  | znížená |  | 0 | 8e-05 | 0.0001176 | 0 | 0 | 32 | M | 2 | ROZPOCET | 0 | 0 | 0 | 0 | 0 | 2 | 0 | 16 | 1094771645
| P |  | Poznámka k položke: Tepelná izolácia z polyetylénu (PEF) vhodná na izolovanie rozvodov teplej vody a vykurovania. Súčiniteľ' tepelnej vodivosti λ40°C=0.040W/m.K. Reakcia na oheň E. | [15 empty] | P | 2
23 | K | 713482121 | Montáž trubíc z PE, hr.15-20 mm,vnút.priemer do 38 mm | m | 3.255 |  | 0 |  |  |  | znížená |  | 0 | 2e-05 | 6.51e-05 | 0 | 0 | 16 | K | 2 | ROZPOCET | 0 | 0 | 0 | 0 | 0 | 2 | 0 | 16 | 1721011231
24 | M | 283310004700.S | Izolačná PE trubica dxhr. 22x20 mm, nadrezaná, na izolovanie rozvodov vody, kúrenia, zdravotechniky | m | 3.255 |  | 0 |  |  |  | znížená |  | 0 | 1e-05 | 3.255e-05 | 0 | 0 | 32 | M | 2 | ROZPOCET | 0 | 0 | 0 | 0 | 0 | 2 | 0 | 16 | 1647080464
| P |  | Poznámka k položke: Tepelná izolácia z polyetylénu (PEF) vhodná na izolovanie rozvodov teplej vody a vykurovania. Súčiniteľ' tepelnej vodivosti λ40°C=0.040W/m.K. Reakcia na oheň E. | [15 empty] | P | 2
25 | K | 713482131 | Montáž trubíc z PE, hr.30 mm,vnút.priemer do 38 mm | m | 16.32 |  | 0 |  |  |  | znížená |  | 0 | 3.3e-05 | 0.00053856 | 0 | 0 | 16 | K | 2 | ROZPOCET | 0 | 0 | 0 | 0 | 0 | 2 | 0 | 16 | -1786562288
26 | M | 283310006300.S | Izolačná PE trubica dxhr. 28x30 mm, rozrezaná, na izolovanie rozvodov vody, kúrenia, zdravotechniky | m | 15.33 |  | 0 |  |  |  | znížená |  | 0 | 6e-05 | 0.0009198 | 0 | 0 | 32 | M | 2 | ROZPOCET | 0 | 0 | 0 | 0 | 0 | 2 | 0 | 16 | -1675048594
| P |  | Poznámka k položke: Tepelná izolácia z polyetylénu (PEF) vhodná na izolovanie rozvodov teplej vody a vykurovania. Súčiniteľ' tepelnej vodivosti λ40°C=0.040W/m.K. Reakcia na oheň E. | [15 empty] | P | 2
27 | M | 283310006400.S | Izolačná PE trubica dxhr. 35x30 mm, rozrezaná, na izolovanie rozvodov vody, kúrenia, zdravotechniky | m | 1.47 |  | 0 |  |  |  | znížená |  | 0 | 4e-05 | 5.88e-05 | 0 | 0 | 32 | M | 2 | ROZPOCET | 0 | 0 | 0 | 0 | 0 | 2 | 0 | 16 | -784053607
| P |  | Poznámka k položke: Tepelná izolácia z polyetylénu (PEF) vhodná na izolovanie rozvodov teplej vody a vykurovania. Súčiniteľ' tepelnej vodivosti λ40°C=0.040W/m.K. Reakcia na oheň E. | [15 empty] | P | 2
28 | K | 998713201.S | Presun hmôt pre izolácie tepelné v objektoch výšky do 6 m | % |  |  | 0 |  |  |  | znížená |  | 0 | 0 | 0 | 0 | 0 | 16 | K | 2 | ROZPOCET | 0 | 0 | 0 | 0 | 0 | 2 | 0 | 16 | 366236445
| D | 721 | Zdravotech. vnútorná kanalizácia |  |  |  | 0 | [5 empty] | 0 |  | 0.037043 |  | 0 | 2 | D | 1 | ROZPOCET | [6 empty] | 0
29 | K | 721171721.S | Potrubie odhlučnené odpadové prípojné DN 50 | m | 16.485 |  | 0 |  |  |  | znížená |  | 0 | 0.00086355 | 0.014236 | 0 | 0 | 16 | K | 2 | ROZPOCET | 0 | 0 | 0 | 0 | 0 | 2 | 0 | 16 | 1127458745
30 | K | 721171722.S | Potrubie odhlučnené odpadové prípojné DN 75 | m | 1.05 |  | 0 |  |  |  | znížená |  | 0 | 0.0013771 | 0.0014459 | 0 | 0 | 16 | K | 2 | ROZPOCET | 0 | 0 | 0 | 0 | 0 | 2 | 0 | 16 | 1990228903
31 | K | 721171724.S | Potrubie odhlučnené odpadové prípojné DN 110 | m | 7.35 |  | 0 |  |  |  | znížená |  | 0 | 0.0029064 | 0.021362 | 0 | 0 | 16 | K | 2 | ROZPOCET | 0 | 0 | 0 | 0 | 0 | 2 | 0 | 16 | 623055695
32 | K | 721290111.S | Ostatné - skúška tesnosti kanalizácie v objektoch vodou do DN 125 | m | 25.383 |  | 0 |  |  |  | znížená |  | 0 | 0 | 0 | 0 | 0 | 16 | K | 2 | ROZPOCET | 0 | 0 | 0 | 0 | 0 | 2 | 0 | 16 | -1097732456
33 | K | 998721201.S | Presun hmôt pre vnútornú kanalizáciu v objektoch výšky do 6 m | % |  |  | 0 |  |  |  | znížená |  | 0 | 0 | 0 | 0 | 0 | 16 | K | 2 | ROZPOCET | 0 | 0 | 0 | 0 | 0 | 2 | 0 | 16 | -1564354762
| D | 722 | Zdravotechnika - vnútorný vodovod |  |  |  | 0 | [5 empty] | 0 |  | 0.044781 |  | 0 | 2 | D | 1 | ROZPOCET | [6 empty] | 0
34 | K | 722171150.S | Plasthliníkové potrubie v kotúčoch spájané lisovaním d 16 mm | m | 10.238 |  | 0 |  |  |  | znížená |  | 0 | 0.0003601 | 0.0036867 | 0 | 0 | 16 | K | 2 | ROZPOCET | 0 | 0 | 0 | 0 | 0 | 2 | 0 | 16 | -149127930
35 | K | 722171152.S | Plasthliníkové potrubie v kotúčoch spájané lisovaním d 20 mm | m | 8.085 |  | 0 |  |  |  | znížená |  | 0 | 0.0004311 | 0.0034854 | 0 | 0 | 16 | K | 2 | ROZPOCET | 0 | 0 | 0 | 0 | 0 | 2 | 0 | 16 | -2135280259
36 | K | 722171153.S | Plasthliníkové potrubie v kotúčoch spájané lisovaním d 26 mm | m | 34.755 |  | 0 |  |  |  | znížená |  | 0 | 0.00055957 | 0.019448 | 0 | 0 | 16 | K | 2 | ROZPOCET | 0 | 0 | 0 | 0 | 0 | 2 | 0 | 16 | -442029979
37 | K | 722171154.S | Plasthliníkové potrubie v kotúčoch spájané lisovaním d 32 mm | m | 2.94 |  | 0 |  |  |  | znížená |  | 0 | 0.00066572 | 0.0019572 | 0 | 0 | 16 | K | 2 | ROZPOCET | 0 | 0 | 0 | 0 | 0 | 2 | 0 | 16 | 1228757702
38 | K | 722221010 | Montáž guľového kohúta závitového priameho pre vodu G 1/2 | ks | 2 |  | 0 |  |  |  | znížená |  | 0 | 2.267e-05 | 4.534e-05 | 0 | 0 | 16 | K | 2 | ROZPOCET | 0 | 0 | 0 | 0 | 0 | 2 | 0 | 16 | -261484193
39 | M | 5511100137000 | Guľový uzáver pre vodu 1/2" FF, páčka, niklovaná mosadz, FIV.8363, | ks | 2 |  | 0 |  |  |  | znížená |  | 0 | 3e-05 | 6e-05 | 0 | 0 | 32 | M | 2 | ROZPOCET | 0 | 0 | 0 | 0 | 0 | 2 | 0 | 16 | -334126561
40 | K | 722221020.S | Montáž guľového kohúta závitového priameho pre vodu G 1 | ks | 1 |  | 0 |  |  |  | znížená |  | 0 | 5.154e-05 | 5.154e-05 | 0 | 0 | 16 | K | 2 | ROZPOCET | 0 | 0 | 0 | 0 | 0 | 2 | 0 | 16 | -448508524
41 | M | 5511100139000 | Guľový uzáver pre vodu , 1" FF, páčka, niklovaná mosadz, FIV.8363 | ks | 1 |  | 0 |  |  |  | znížená |  | 0 | 8e-05 | 8e-05 | 0 | 0 | 32 | M | 2 | ROZPOCET | 0 | 0 | 0 | 0 | 0 | 2 | 0 | 16 | 1544515016
42 | K | 722221082.S | Montáž guľového kohúta vypúšťacieho závitového G 1/2 | ks | 2 |  | 0 |  |  |  | znížená |  | 0 | 2.267e-05 | 4.534e-05 | 0 | 0 | 16 | K | 2 | ROZPOCET | 0 | 0 | 0 | 0 | 0 | 2 | 0 | 16 | 2007325784
43 | M | 551110011300.S | Guľový uzáver vypúšťací s páčkou, 3/4" M, mosadz | ks | 2 |  | 0 |  |  |  | znížená |  | 0 | 0.00013 | 0.00026 | 0 | 0 | 32 | M | 2 | ROZPOCET | 0 | 0 | 0 | 0 | 0 | 2 | 0 | 16 | -1611775940
44 | K | 722221082.S1 | Montáž guľového kohúta vypúšťacieho závitového G 1 | ks | 1 |  | 0 |  |  |  | znížená |  | 0 | 2e-05 | 2e-05 | 0 | 0 | 16 | K | 2 | ROZPOCET | 0 | 0 | 0 | 0 | 0 | 2 | 0 | 16 | -1757219004
45 | M | 551110011300.S.10 | Guľový kohút s vypúšťaním 1 | ks | 1 |  | 0 |  |  |  | znížená |  | 0 | 0.00013 | 0.00013 | 0 | 0 | 32 | M | 2 | ROZPOCET | 0 | 0 | 0 | 0 | 0 | 2 | 0 | 16 | -1278939084
46 | K | 722221175.S | Montáž poistného ventilu závitového pre vodu G 3/4 | ks | 1 |  | 0 |  |  |  | znížená |  | 0 | 4.548e-05 | 4.548e-05 | 0 | 0 | 16 | K | 2 | ROZPOCET | 0 | 0 | 0 | 0 | 0 | 2 | 0 | 16 | 1487496767
47 | M | 55121002200000 | Ventil poistný, 3/4”x6 bar, armatúry pre uzavreté systémy | ks | 1 |  | 0 |  |  |  | znížená |  | 0 | 0.0005 | 0.0005 | 0 | 0 | 32 | M | 2 | ROZPOCET | 0 | 0 | 0 | 0 | 0 | 2 | 0 | 16 | -519442519
48 | K | 722221270.S | Montáž spätného ventilu závitového G 3/4 | ks | 1 |  | 0 |  |  |  | znížená |  | 0 | 4.548e-05 | 4.548e-05 | 0 | 0 | 16 | K | 2 | ROZPOCET | 0 | 0 | 0 | 0 | 0 | 2 | 0 | 16 | 199411619
49 | M | 551110016600.S | Spätný ventil kontrolovateľný, 3/4" FF, PN 16, mosadz, disk plast | ks | 1 |  | 0 |  |  |  | znížená |  | 0 | 0.00067 | 0.00067 | 0 | 0 | 32 | M | 2 | ROZPOCET | 0 | 0 | 0 | 0 | 0 | 2 | 0 | 16 | -726450643
50 | K | 722221370.S | Montáž vodovodného filtra závitového G 1 | ks | 1 |  | 0 |  |  |  | znížená |  | 0 | 5.154e-05 | 5.154e-05 | 0 | 0 | 16 | K | 2 | ROZPOCET | 0 | 0 | 0 | 0 | 0 | 2 | 0 | 16 | -207130229
51 | M | 422010003100.S | Filter závitový na vodu 1", FF, PN 20, mosadz | ks | 1 |  | 0 |  |  |  | znížená |  | 0 | 0.00069 | 0.00069 | 0 | 0 | 32 | M | 2 | ROZPOCET | 0 | 0 | 0 | 0 | 0 | 2 | 0 | 16 | 719370094
52 | K | 722290226 | Tlaková skúška vodovodného potrubia závitového do DN 50 | m | 56.018 |  | 0 |  |  |  | znížená |  | 0 | 0.00018652 | 0.010448 | 0 | 0 | 16 | K | 2 | ROZPOCET | 0 | 0 | 0 | 0 | 0 | 2 | 0 | 16 | -1672943516
53 | K | 722290234 | Prepláchnutie a dezinfekcia vodovodného potrubia do DN 80 | m | 56.018 |  | 0 |  |  |  | znížená |  | 0 | 1e-05 | 0.00056018 | 0 | 0 | 16 | K | 2 | ROZPOCET | 0 | 0 | 0 | 0 | 0 | 2 | 0 | 16 | -1981405235
54 | K | 732331030.1 | Montáž expanznej nádoby tlak 10 barov s membránou 8l | ks | 1 |  | 0 |  |  |  | znížená |  | 0 | 0 | 0 | 0 | 0 | 4 | K | 2 | ROZPOCET | 0 | 0 | 0 | 0 | 0 | 2 | 0 | 4 | 498997645
55 | M | 4846760000.1 | Nádoba-expanzná typ DD, tlak 10 barov s vakom 8 l biela | ks | 1 |  | 0 |  |  |  | znížená |  | 0 | 0.0025 | 0.0025 | 0 | 0 | 8 | M | 2 | ROZPOCET | 0 | 0 | 0 | 0 | 0 | 2 | 0 | 4 | 1759581572
| P |  | Poznámka k položke: expanzná nádoba pre solárne, vykurovacie a glykolové chladiace sústavy | [15 empty] | P | 2
56 | K | 998722201.S | Presun hmôt pre vnútorný vodovod v objektoch výšky do 6 m | % |  |  | 0 |  |  |  | znížená |  | 0 | 0 | 0 | 0 | 0 | 16 | K | 2 | ROZPOCET | 0 | 0 | 0 | 0 | 0 | 2 | 0 | 16 | 1979460841
| D | 725 | Zdravotechnika - zariaď. predmety |  |  |  | 0 | [5 empty] | 0 |  | 0.58857 |  | 0 | 2 | D | 1 | ROZPOCET | [6 empty] | 0
57 | K | 725119215.S | Montáž záchodovej misy keramickej volne stojacej s rovným odpadom | ks | 1 |  | 0 |  |  |  | znížená |  | 0 | 0.00073 | 0.00073 | 0 | 0 | 16 | K | 2 | ROZPOCET | 0 | 0 | 0 | 0 | 0 | 2 | 0 | 16 | 1703398267
58 | M | 642360004900.S1 | Misa záchodová keramická bezbariérová | ks | 1 |  | 0 |  |  |  | znížená |  | 0 | 0.023 | 0.023 | 0 | 0 | 32 | M | 2 | ROZPOCET | 0 | 0 | 0 | 0 | 0 | 2 | 0 | 16 | -958347706
59 | K | 725119721 | Montáž predstenového systému záchodov do ľahkých stien s kovovou konštrukciou | ks | 7 |  | 0 |  |  |  | znížená |  | 0 | 0 | 0 | 0 | 0 | 16 | K | 2 | ROZPOCET | 0 | 0 | 0 | 0 | 0 | 2 | 0 | 16 | -799078819
60 | M | 552370000100.S | Predstenový systém pre závesné WC so splachovacou podomietkovou nádržou do ľahkých montovaných konštrukcií | ks | 7 |  | 0 |  |  |  | znížená |  | 0 | 0.01605 | 0.11235 | 0 | 0 | 32 | M | 2 | ROZPOCET | 0 | 0 | 0 | 0 | 0 | 2 | 0 | 16 | 1136042762
61 | K | 725149720 | Montáž záchodu do predstenového systému | ks | 7 |  | 0 |  |  |  | znížená |  | 0 | 0 | 0 | 0 | 0 | 16 | K | 2 | ROZPOCET | 0 | 0 | 0 | 0 | 0 | 2 | 0 | 16 | 1764229670
62 | M | 642360000500.S | Misa záchodová keramická závesná so splachovacím okruhom | ks | 7 |  | 0 |  |  |  | znížená |  | 0 | 0.0135 | 0.0945 | 0 | 0 | 32 | M | 2 | ROZPOCET | 0 | 0 | 0 | 0 | 0 | 2 | 0 | 16 | 343304871
63 | M | 552380001300.S | Ovládacie tlačidlo podomietkové pre dvojité splachovanie | ks | 7 |  | 0 |  |  |  | znížená |  | 0 | 0.00033 | 0.00231 | 0 | 0 | 32 | M | 2 | ROZPOCET | 0 | 0 | 0 | 0 | 0 | 2 | 0 | 16 | -611387385
64 | K | 725149740.S | Montáž predstenového systému pisoárov do ľahkých stien s kovovou konštrukciou | ks | 4 |  | 0 |  |  |  | znížená |  | 0 | 0 | 0 | 0 | 0 | 16 | K | 2 | ROZPOCET | 0 | 0 | 0 | 0 | 0 | 2 | 0 | 16 | -1810220213
65 | M | 552370000900.S | Predstenový systém pre pisoár do ľahkých montovaných konštrukcií | ks | 4 |  | 0 |  |  |  | znížená |  | 0 | 0.0131 | 0.0524 | 0 | 0 | 32 | M | 2 | ROZPOCET | 0 | 0 | 0 | 0 | 0 | 2 | 0 | 16 | 1821406185
66 | K | 725149745.S | Montáž pisoáru do predstenového systému | ks | 4 |  | 0 |  |  |  | znížená |  | 0 | 0 | 0 | 0 | 0 | 16 | K | 2 | ROZPOCET | 0 | 0 | 0 | 0 | 0 | 2 | 0 | 16 | -1627034794
67 | M | 642510000200.S | Pisoár so senzorom keramický | ks | 4 |  | 0 |  |  |  | znížená |  | 0 | 0.02 | 0.08 | 0 | 0 | 32 | M | 2 | ROZPOCET | 0 | 0 | 0 | 0 | 0 | 2 | 0 | 16 | -1495083374
68 | K | 725219401 | Montáž umývadla keramického na skrutky do muriva, bez výtokovej armatúry | ks | 9 |  | 0 |  |  |  | znížená |  | 0 | 0.00028 | 0.00252 | 0 | 0 | 16 | K | 2 | ROZPOCET | 0 | 0 | 0 | 0 | 0 | 2 | 0 | 16 | -1423836582
69 | M | 642110004300.S | Umývadlo keramické bežný typ | ks | 9 |  | 0 |  |  |  | znížená |  | 0 | 0.0141 | 0.1269 | 0 | 0 | 32 | M | 2 | ROZPOCET | 0 | 0 | 0 | 0 | 0 | 2 | 0 | 16 | -676652940
70 | K | 725219401.2 | Montáž umývadla keramického na skrutky do muriva, bez výtokovej armatúry- normal/detské | súb. | 1 |  | 0 |  |  |  | znížená |  | 0 | 0.00028 | 0.00028 | 0 | 0 | 16 | K | 2 | ROZPOCET | 0 | 0 | 0 | 0 | 0 | 2 | 0 | 16 | -1275693734
71 | M | 642110004300.S.1 | Umývadlo keramické bezbarierové Jika Mio | ks | 1 |  | 0 |  |  |  | znížená |  | 0 | 0.0141 | 0.0141 | 0 | 0 | 32 | M | 2 | ROZPOCET | 0 | 0 | 0 | 0 | 0 | 2 | 0 | 16 | 2034677577
72 | K | 725291112.S | Montáž záchodového sedadla s poklopom | ks | 1 |  | 0 |  |  |  | znížená |  | 0 | 0 | 0 | 0 | 0 | 16 | K | 2 | ROZPOCET | 0 | 0 | 0 | 0 | 0 | 2 | 0 | 16 | -1400244073
73 | M | 554330000300.S | Záchodové sedadlo plastové s poklopom | ks | 1 |  | 0 |  |  |  | znížená |  | 0 | 0.002 | 0.002 | 0 | 0 | 32 | M | 2 | ROZPOCET | 0 | 0 | 0 | 0 | 0 | 2 | 0 | 16 | -1309772094
74 | K | 725291114.S | Montáž doplnkov zariadení kúpeľní a záchodov, madlá | ks | 4 |  | 0 |  |  |  | znížená |  | 0 | 0 | 0 | 0 | 0 | 16 | K | 2 | ROZPOCET | 0 | 0 | 0 | 0 | 0 | 2 | 0 | 16 | 1392199971
75 | M | 552380012400.S.1 | Madlo sklopené pre telesne postihnutých | ks | 1 |  | 0 |  |  |  | znížená |  | 0 | 0.00035 | 0.00035 | 0 | 0 | 32 | M | 2 | ROZPOCET | 0 | 0 | 0 | 0 | 0 | 2 | 0 | 16 | -114196197
76 | M | 5523800124001.S.4 | Madlo rovne pre telesne postihnutých | ks | 3 |  | 0 |  |  |  | znížená |  | 0 | 0.00035 | 0.00105 | 0 | 0 | 32 | M | 2 | ROZPOCET | 0 | 0 | 0 | 0 | 0 | 2 | 0 | 16 | 1471832298
77 | K | 725539103.S | Montáž elektrického ohrievača závesného zvislého do 120 L | ks | 1 |  | 0 |  |  |  | znížená |  | 0 | 0.0010632 | 0.0010632 | 0 | 0 | 16 | K | 2 | ROZPOCET | 0 | 0 | 0 | 0 | 0 | 2 | 0 | 16 | 1763625450
78 | M | 5413200056000 | Ohrievač vody elektrický tlakový závesný zvislý akumulačný, objem 120 | ks | 1 |  | 0 |  |  |  | znížená |  | 0 | 0.0391 | 0.0391 | 0 | 0 | 32 | M | 2 | ROZPOCET | 0 | 0 | 0 | 0 | 0 | 2 | 0 | 16 | -104994492
| P |  | Poznámka k položke: Bezpečnostný poistný ventil súčasť dodávky, minimálne tepelné straty, hrubá PU izolácia | [15 empty] | P | 2
79 | K | 725819401 | Montáž ventilu rohového s pripojovacou rúrkou G 1/2 | ks | 25 |  | 0 |  |  |  | znížená |  | 0 | 8e-05 | 0.002 | 0 | 0 | 16 | K | 2 | ROZPOCET | 0 | 0 | 0 | 0 | 0 | 2 | 0 | 16 | 1445301794
80 | M | 551410000200.S | Ventil pre hygienické a zdravotnické zariadenia T 1300 1/2" priamy na zamurovanie | ks | 25 |  | 0 |  |  |  | znížená |  | 0 | 0.0004 | 0.01 | 0 | 0 | 32 | M | 2 | ROZPOCET | 0 | 0 | 0 | 0 | 0 | 2 | 0 | 16 | -1423529423
81 | K | 725829201 | Montáž batérie umývadlovej a drezovej nástennej pákovej alebo klasickej s mechanickým ovládaním | ks | 9 |  | 0 |  |  |  | znížená |  | 0 | 4.2e-06 | 3.78e-05 | 0 | 0 | 16 | K | 2 | ROZPOCET | 0 | 0 | 0 | 0 | 0 | 2 | 0 | 16 | 1138031303
82 | M | 551450003800.S | Batéria umývadlová stojanková páková | ks | 9 |  | 0 |  |  |  | znížená |  | 0 | 0.002 | 0.018 | 0 | 0 | 32 | M | 2 | ROZPOCET | 0 | 0 | 0 | 0 | 0 | 2 | 0 | 16 | -1775745353
83 | K | 725829201.1 | Montáž batérie umývadlovej a drezovej nástennej pákovej alebo klasickej s mechanickým ovládaním | ks | 1 |  | 0 |  |  |  | znížená |  | 0 | 4.2e-06 | 4.2e-06 | 0 | 0 | 16 | K | 2 | ROZPOCET | 0 | 0 | 0 | 0 | 0 | 2 | 0 | 16 | -2122805949
84 | M | 551450003800.S.1 | Batéria umývadlová stojanková páková | ks | 1 |  | 0 |  |  |  | znížená |  | 0 | 0.002 | 0.002 | 0 | 0 | 32 | M | 2 | ROZPOCET | 0 | 0 | 0 | 0 | 0 | 2 | 0 | 16 | 1806586313
85 | K | 725869300 | Montáž zápachovej uzávierky pre zariaďovacie predmety, umývadlovej do D 32 mm | ks | 9 |  | 0 |  |  |  | znížená |  | 0 | 0 | 0 | 0 | 0 | 16 | K | 2 | ROZPOCET | 0 | 0 | 0 | 0 | 0 | 2 | 0 | 16 | 2010365194
86 | M | 551620006400.S | Zápachová uzávierka - sifón pre umývadlá DN 40 | ks | 9 |  | 0 |  |  |  | znížená |  | 0 | 0.00033 | 0.00297 | 0 | 0 | 32 | M | 2 | ROZPOCET | 0 | 0 | 0 | 0 | 0 | 2 | 0 | 16 | 1131769222
87 | K | 725869310.S | Montáž zápachovej uzávierky pre zariaďovacie predmety, drezovej do D 40 mm (pre jeden drez) | ks | 1 |  | 0 |  |  |  | znížená |  | 0 | 6.79e-06 | 6.79e-06 | 0 | 0 | 16 | K | 2 | ROZPOCET | 0 | 0 | 0 | 0 | 0 | 2 | 0 | 16 | 1574388544
88 | M | HL126/50 | Zápachový uzáver šetriaci priestor 6/4", odtok DN50 | ks | 1 |  | 0 |  |  |  | znížená |  | 0 | 0 | 0 | 0 | 0 | 32 | M | 2 | ROZPOCET | 0 | 0 | 0 | 0 | 0 | 2 | 0 | 16 | -1567719236
89 | K | 725869380.S | Montáž zápachovej uzávierky pre zariaďovacie predmety, ostatných typov do D 32 mm | ks | 1 |  | 0 |  |  |  | znížená |  | 0 | 0 | 0 | 0 | 0 | 16 | K | 2 | ROZPOCET | 0 | 0 | 0 | 0 | 0 | 2 | 0 | 16 | 1560501905
90 | M | 551620027100 | Vtokový lievik HL21, DN 32, (0,17 l/s), s protizápachovým uzáverom, vetranie a klimatizácia, PP | ks | 1 |  | 0 |  |  |  | znížená |  | 0 | 0.0009 | 0.0009 | 0 | 0 | 32 | M | 2 | ROZPOCET | 0 | 0 | 0 | 0 | 0 | 2 | 0 | 16 | -594497537
| P |  | Poznámka k položke: Výška vodného uzáveru 60mm, s prídavnou mechanickou zápachovou uzávierkou (guličkou). Pre odtokové potrubia s občasným prietokom vody. Je tesný proti zápachu i bez vody v zápachovej uzávierke. | [15 empty] | P | 2
91 | K | 998725201.S | Presun hmôt pre zariaďovacie predmety v objektoch výšky do 6 m | % |  |  | 0 |  |  |  | znížená |  | 0 | 0 | 0 | 0 | 0 | 16 | K | 2 | ROZPOCET | 0 | 0 | 0 | 0 | 0 | 2 | 0 | 16 | 1491922511

## SO-6 - Prípojka NN
[9 empty] | >> skryté stĺpce << | [9 empty] | {df7667dd-132e-47b7-ad7e-52614133ce42}
0
| KRYCÍ LIST ROZPOČTU | [8 empty] | v --- nižšie sa nachádzajú doplnkové a pomocné údaje k zostavám --- v | [8 empty] | False
Stavba:
Archeoskanzen Bojná
Objekt:
SO-6 - Prípojka NN
| JKSO: |  |  |  |  | KS:
| Miesto: |  | okrajová časť obce Bojná |  |  | Dátum: | 19. 6. 2024
| Objednávateľ: |  |  |  |  | IČO:
|  | Obec Bojná, 201 Bojná, 956 01 Bojná |  |  |  | IČ DPH:
| Zhotoviteľ: |  |  |  |  | IČO: | Vyplň údaj
|  | Vyplň údaj |  |  |  | IČ DPH: | Vyplň údaj
| Projektant: |  |  |  |  | IČO:
|  | Projekt design s.r.o., Brezová 89/1B, Tovarníky |  |  |  | IČ DPH:
| Spracovateľ: |  |  |  |  | IČO:
|  | Projekt design s.r.o., Brezová 89/1B, Tovarníky |  |  |  | IČ DPH:
Poznámka:
| Cena bez DPH | [5 empty] | 0
|  |  | Základ dane |  |  | Sadzba dane | Výška dane
| DPH | základná | 0 |  |  | 20% | 0
|  | znížená | 0 |  |  | 20% | 0
|  | zákl. prenesená | 0 |  |  | 20% | 0
|  | zníž. prenesená | 0 |  |  | 20% | 0
|  | nulová | 0 |  |  | 0% | 0
| Cena s DPH |  |  | v | EUR |  | 0
| Projektant |  |  | Spracovateľ
| Dátum a podpis: |  | Pečiatka | Dátum a podpis: |  |  | Pečiatka
| Objednávateľ |  |  | Zhotoviteľ
| Dátum a podpis: |  | Pečiatka | Dátum a podpis: |  |  | Pečiatka
REKAPITULÁCIA ROZPOČTU
Stavba:
Archeoskanzen Bojná
Objekt:
SO-6 - Prípojka NN
Miesto: |  |  | okrajová časť obce Bojná |  |  | Dátum: | 19. 6. 2024
Objednávateľ: |  |  | Obec Bojná, 201 Bojná, 956 01 Bojná |  |  | Projektant: | Projekt design s.r.o., Brezová 89/1B, Tovarníky
Zhotoviteľ: |  |  | Vyplň údaj |  |  | Spracovateľ: | Projekt design s.r.o., Brezová 89/1B, Tovarníky
Kód dielu - Popis | [6 empty] | Cena celkom [EUR]
Náklady z rozpočtu | [6 empty] | 0 | [12 empty] | -1
| 21-M - Prípojka | [5 empty] | 0
| 46-M - Zemné práce vykonávané pri externých montážnych prácach | [5 empty] | 0
| VRN08 - Inžinierska činnosť | [5 empty] | 0
ROZPOČET
Stavba:
Archeoskanzen Bojná
Objekt:
SO-6 - Prípojka NN
Miesto: |  |  | okrajová časť obce Bojná |  |  | Dátum: | 19. 6. 2024
Objednávateľ: |  |  | Obec Bojná, 201 Bojná, 956 01 Bojná |  |  | Projektant: | Projekt design s.r.o., Brezová 89/1B, Tovarníky
Zhotoviteľ: |  |  | Vyplň údaj |  |  | Spracovateľ: | Projekt design s.r.o., Brezová 89/1B, Tovarníky
PČ | Typ | Kód | Popis | MJ | Množstvo | J.cena [EUR] | Cena celkom [EUR] | Cenová sústava |  |  | DPH | J. Nh [h] | Nh celkom [h] | J. hmotnosť [t] | Hmotnosť celkom [t] | J. suť [t] | Suť Celkom [t]
Náklady z rozpočtu | [6 empty] | 0 | [5 empty] | 0 |  | 0 |  | 0 |  | D | -1 | [7 empty] | 0
| D | 21-M | Prípojka |  |  |  | 0 | [5 empty] | 0 |  | 0 |  | 0 | 3 | D | 0 | ROZPOCET | [6 empty] | 0
1 | K | 210010124.S | Rúrka ochranná z PE, novoduru, do D 110 mm, uložená voľne | m | 15 |  | 0 |  |  |  | znížená |  | 0 | 0 | 0 | 0 | 0 | 64 | K | 1 | ROZPOCET | 0 | 0 | 0 | 0 | 0 | 2 | 0 | 64 | 545617775
2 | M | 345710006240 | Chránička ohybná dvojplášťová korugovaná UV stabilná z HDPE, D 110 mm | m | 15 |  | 0 |  |  |  | znížená |  | 0 | 0 | 0 | 0 | 0 | 256 | M | 1 | ROZPOCET | 0 | 0 | 0 | 0 | 0 | 2 | 0 | 64 | -801648047
| P |  | Poznámka k položke: Poznámka k položke: Balenie: 50/1500 m | [15 empty] | P | 1
3 | K | 2101000411 | Ukončenie vodičov v rozvádzač. vrátane zapojenia a vodičovej koncovky do 150 mm2 pre vonkajšie práce | ks | 2 |  | 0 |  |  |  | znížená |  | 0 | 0 | 0 | 0 | 0 | 64 | K | 1 | ROZPOCET | 0 | 0 | 0 | 0 | 0 | 2 | 0 | 64 | -1732955171
4 | K | 21010006501 | Ukončenie vodičov v rozvádzač. vrátane zapojenia a vodičovej koncovky do 120 mm2 pre vonkajšie práce | ks | 2 |  | 0 |  |  |  | znížená |  | 0 | 0 | 0 | 0 | 0 | 64 | K | 1 | ROZPOCET | 0 | 0 | 0 | 0 | 0 | 2 | 0 | 64 | 145553286
5 | K | 21019400911.S | Montáž elektromerového rozvádzača pre polopriame meranie vrátane osadenia, pilierová skriňa | ks | 1 |  | 0 |  |  |  | znížená |  | 0 | 0 | 0 | 0 | 0 | 64 | K | 1 | ROZPOCET | 0 | 0 | 0 | 0 | 0 | 2 | 0 | 64 | -1495368165
6 | M | 3571100090001.S | Elektromerového rozvádzač prepolopriame meranie, dvojtarifné meranie, pilierová skriňa, hlavný istič, vypínač a podpäťová spúšť | ks | 1 |  | 0 |  |  |  | znížená |  | 0 | 0 | 0 | 0 | 0 | 256 | M | 1 | ROZPOCET | 0 | 0 | 0 | 0 | 0 | 2 | 0 | 64 | 730256373
7 | K | 210902246.S | Kábel hliníkový silový uložený v zemi 1-AYKY 0,6/1 kV 4x120 pre vonkajšie práce | m | 25 |  | 0 |  |  |  | znížená |  | 0 | 0 | 0 | 0 | 0 | 64 | K | 1 | ROZPOCET | 0 | 0 | 0 | 0 | 0 | 2 | 0 | 64 | -228330821
8 | M | 3411100310010.S | Kábel hliníkový NAYY-J 4x120 mm2 | m | 25 |  | 0 |  |  |  | znížená |  | 0 | 0 | 0 | 0 | 0 | 256 | M | 1 | ROZPOCET | 0 | 0 | 0 | 0 | 0 | 2 | 0 | 64 | -491443377
9 | K | 210902456015 | Kábel hliníkový silový uložený v zemi 1-AYKY 0,6/1 kV 4x150 pre vonkajšie práce | m | 275 |  | 0 |  |  |  | znížená |  | 0 | 0 | 0 | 0 | 0 | 64 | K | 1 | ROZPOCET | 0 | 0 | 0 | 0 | 0 | 2 | 0 | 64 | 555297050
10 | M | 34111003105301 | Kábel hliníkový NAYY-J 4x150 mm2 | m | 275 |  | 0 |  |  |  | znížená |  | 0 | 0 | 0 | 0 | 0 | 256 | M | 1 | ROZPOCET | 0 | 0 | 0 | 0 | 0 | 2 | 0 | 64 | 1745282731
| D | 46-M | Zemné práce vykonávané pri externých montážnych prácach |  |  |  | 0 | [5 empty] | 0 |  | 0 |  | 0 | 3 | D | 0 | ROZPOCET | [6 empty] | 0
11 | K | 4600500041.S | Výkop a zásyp jamy pre elektromerový rozvádzač vrátane zhutnenia | ks | 1 |  | 0 |  |  |  | znížená |  | 0 | 0 | 0 | 0 | 0 | 64 | K | 1 | ROZPOCET | 0 | 0 | 0 | 0 | 0 | 2 | 0 | 64 | -1162246587
12 | K | 460200164.S | Hĺbenie káblovej ryhy ručne 35 cm širokej a 80 cm hlbokej, v zemine triedy 4 | m | 230 |  | 0 |  |  |  | znížená |  | 0 | 0 | 0 | 0 | 0 | 64 | K | 1 | ROZPOCET | 0 | 0 | 0 | 0 | 0 | 2 | 0 | 64 | -170280313
13 | K | 460490012.S | Rozvinutie a uloženie výstražnej fólie z PE do ryhy, šírka do 33 cm | m | 230 |  | 0 |  |  |  | znížená |  | 0 | 0 | 0 | 0 | 0 | 64 | K | 1 | ROZPOCET | 0 | 0 | 0 | 0 | 0 | 2 | 0 | 64 | 1466804645
14 | M | 283230008000.S | Výstražná fóla PE, š. 300, farba červená | m | 290 |  | 0 |  |  |  | znížená |  | 0 | 0 | 0 | 0 | 0 | 256 | M | 1 | ROZPOCET | 0 | 0 | 0 | 0 | 0 | 2 | 0 | 64 | 2012115423
15 | K | 460560164.S | Zásyp nezap. káblovej ryhy bez zhutn. zeminy, 35 cm širokej, 80 cm hlbokej v zemine tr. 4 | m | 230 |  | 0 |  |  |  | znížená |  | 0 | 0 | 0 | 0 | 0 | 64 | K | 1 | ROZPOCET | 0 | 0 | 0 | 0 | 0 | 2 | 0 | 64 | -632776274
16 | K | 460600001.S | Naloženie zeminy, odvoz do 1 km a zloženie na skládke a jazda späť | m3 | 0.5 |  | 0 |  |  |  | znížená |  | 0 | 0 | 0 | 0 | 0 | 64 | K | 1 | ROZPOCET | 0 | 0 | 0 | 0 | 0 | 2 | 0 | 64 | -1832951490
17 | K | 460600002.S | Príplatok za odvoz zeminy za každý ďalší km a jazda späť | m3 | 0.25 |  | 0 |  |  |  | znížená |  | 0 | 0 | 0 | 0 | 0 | 64 | K | 1 | ROZPOCET | 0 | 0 | 0 | 0 | 0 | 2 | 0 | 64 | 1705871987
18 | K | 460620014.S | Proviz. úprava terénu v zemine tr. 4, aby nerovnosti terénu neboli väčšie ako 2 cm od vodor.hladiny | m2 | 81 |  | 0 |  |  |  | znížená |  | 0 | 0 | 0 | 0 | 0 | 64 | K | 1 | ROZPOCET | 0 | 0 | 0 | 0 | 0 | 2 | 0 | 64 | -1017784300
| D | VRN08 | Inžinierska činnosť |  |  |  | 0 | [5 empty] | 0 |  | 0 |  | 0 | 5 | D | 0 | ROZPOCET | [6 empty] | 0
19 | K | 0010000121123 | Inžinierska činnosť - technický dozor | hod | 8 |  | 0 |  |  |  | znížená |  | 0 | 0 | 0 | 0 | 0 | 4 | K | 1 | ROZPOCET | 0 | 0 | 0 | 0 | 0 | 2 | 0 | 4 | -815847778
20 | K | 00100003145 | Inžinierska činnosť - skúšky a revízie | ks | 1 |  | 0 |  |  |  | znížená |  | 0 | 0 | 0 | 0 | 0 | 4 | K | 1 | ROZPOCET | 0 | 0 | 0 | 0 | 0 | 2 | 0 | 4 | 2111449476
21 | K | 001000031458888 | Projektová dokumentácia skutočného vyhotovenia | ks | 1 |  | 0 |  |  |  | znížená |  | 0 | 0 | 0 | 0 | 0 | 4 | K | 1 | ROZPOCET | 0 | 0 | 0 | 0 | 0 | 2 | 0 | 4 | -77601550
22 | K | K001 | Pomocné práce | hod | 8 |  | 0 |  |  |  | znížená |  | 0 | 0 | 0 | 0 | 0 | 4 | K | 1 | ROZPOCET | 0 | 0 | 0 | 0 | 0 | 2 | 0 | 4 | 1902220764
23 | M | M002 | Podruž. mat / štítky, pásky, natlkacie skrut.,.... / | kpl | 1 |  | 0 |  |  |  | znížená |  | 0 | 0 | 0 | 0 | 0 | 8 | M | 1 | ROZPOCET | 0 | 0 | 0 | 0 | 0 | 2 | 0 | 4 | 65063020
24 | K | K004 | Projektový manažment | hod. | 8 |  | 0 |  |  |  | znížená |  | 0 | 0 | 0 | 0 | 0 | 4 | K | 1 | ROZPOCET | 0 | 0 | 0 | 0 | 0 | 2 | 0 | 4 | 239833850
25 | K | K004.1 | Dopravné náklady | ks | 1 |  | 0 |  |  |  | znížená |  | 0 | 0 | 0 | 0 | 0 | 4 | K | 1 | ROZPOCET | 0 | 0 | 0 | 0 | 0 | 2 | 0 | 4 | 930213167

## SO-7.1 - Zásobovanie obje...
[9 empty] | >> skryté stĺpce << | [9 empty] | {6c438ad3-e9e0-4265-b87a-5513a129c3a0}
0
| KRYCÍ LIST ROZPOČTU | [8 empty] | v --- nižšie sa nachádzajú doplnkové a pomocné údaje k zostavám --- v | [8 empty] | False
Stavba:
Archeoskanzen Bojná
Objekt:
SO-7.1 - Zásobovanie objektu vodou
| JKSO: |  |  |  |  | KS:
| Miesto: |  | okrajová časť obce Bojná |  |  | Dátum: | 19. 6. 2024
| Objednávateľ: |  |  |  |  | IČO:
|  | Obec Bojná, 201 Bojná, 956 01 Bojná |  |  |  | IČ DPH:
| Zhotoviteľ: |  |  |  |  | IČO: | Vyplň údaj
|  | Vyplň údaj |  |  |  | IČ DPH: | Vyplň údaj
| Projektant: |  |  |  |  | IČO:
|  | Projekt design s.r.o., Brezová 89/1B, Tovarníky |  |  |  | IČ DPH:
| Spracovateľ: |  |  |  |  | IČO:
|  | Projekt design s.r.o., Brezová 89/1B, Tovarníky |  |  |  | IČ DPH:
Poznámka:
| Cena bez DPH | [5 empty] | 0
|  |  | Základ dane |  |  | Sadzba dane | Výška dane
| DPH | základná | 0 |  |  | 20% | 0
|  | znížená | 0 |  |  | 20% | 0
|  | zákl. prenesená | 0 |  |  | 20% | 0
|  | zníž. prenesená | 0 |  |  | 20% | 0
|  | nulová | 0 |  |  | 0% | 0
| Cena s DPH |  |  | v | EUR |  | 0
| Projektant |  |  | Spracovateľ
| Dátum a podpis: |  | Pečiatka | Dátum a podpis: |  |  | Pečiatka
| Objednávateľ |  |  | Zhotoviteľ
| Dátum a podpis: |  | Pečiatka | Dátum a podpis: |  |  | Pečiatka
REKAPITULÁCIA ROZPOČTU
Stavba:
Archeoskanzen Bojná
Objekt:
SO-7.1 - Zásobovanie objektu vodou
Miesto: |  |  | okrajová časť obce Bojná |  |  | Dátum: | 19. 6. 2024
Objednávateľ: |  |  | Obec Bojná, 201 Bojná, 956 01 Bojná |  |  | Projektant: | Projekt design s.r.o., Brezová 89/1B, Tovarníky
Zhotoviteľ: |  |  | Vyplň údaj |  |  | Spracovateľ: | Projekt design s.r.o., Brezová 89/1B, Tovarníky
Kód dielu - Popis | [6 empty] | Cena celkom [EUR]
Náklady z rozpočtu | [6 empty] | 0 | [12 empty] | -1
| HSV - Práce a dodávky HSV | [5 empty] | 0
| 1 - Zemné práce | [5 empty] | 0
| 8 - Rúrové vedenie | [5 empty] | 0
ROZPOČET
Stavba:
Archeoskanzen Bojná
Objekt:
SO-7.1 - Zásobovanie objektu vodou
Miesto: |  |  | okrajová časť obce Bojná |  |  | Dátum: | 19. 6. 2024
Objednávateľ: |  |  | Obec Bojná, 201 Bojná, 956 01 Bojná |  |  | Projektant: | Projekt design s.r.o., Brezová 89/1B, Tovarníky
Zhotoviteľ: |  |  | Vyplň údaj |  |  | Spracovateľ: | Projekt design s.r.o., Brezová 89/1B, Tovarníky
PČ | Typ | Kód | Popis | MJ | Množstvo | J.cena [EUR] | Cena celkom [EUR] | Cenová sústava |  |  | DPH | J. Nh [h] | Nh celkom [h] | J. hmotnosť [t] | Hmotnosť celkom [t] | J. suť [t] | Suť Celkom [t]
Náklady z rozpočtu | [6 empty] | 0 | [5 empty] | 0 |  | 130.1943 |  | 0 |  | D | -1 | [7 empty] | 0
| D | HSV | Práce a dodávky HSV |  |  |  | 0 | [5 empty] | 0 |  | 130.1943 |  | 0 | 1 | D | 0 | ROZPOCET | [6 empty] | 0
| D | 1 | Zemné práce |  |  |  | 0 | [5 empty] | 0 |  | 129.704 |  | 0 | 1 | D | 1 | ROZPOCET | [6 empty] | 0
1 | K | 131201101.S | Výkop nezapaženej jamy v hornine 3, do 100 m3 | m3 | 97.2 |  | 0 |  |  |  | znížená |  | 0 | 0 | 0 | 0 | 0 | 4 | K | 2 | ROZPOCET | 0 | 0 | 0 | 0 | 0 | 2 | 0 | 4 | 1735699566
2 | K | 131201109.S | Hĺbenie nezapažených jám a zárezov. Príplatok za lepivosť horniny 3 | m3 | 48.6 |  | 0 |  |  |  | znížená |  | 0 | 0 | 0 | 0 | 0 | 4 | K | 2 | ROZPOCET | 0 | 0 | 0 | 0 | 0 | 2 | 0 | 4 | 202519371
3 | K | 132201102.S | Výkop ryhy do šírky 600 mm v horn.3 nad 100 m3 | m3 | 760.86 |  | 0 |  |  |  | znížená |  | 0 | 0 | 0 | 0 | 0 | 4 | K | 2 | ROZPOCET | 0 | 0 | 0 | 0 | 0 | 2 | 0 | 4 | 1716858622
4 | K | 132201109.S | Príplatok k cene za lepivosť pri hĺbení rýh šírky do 600 mm zapažených i nezapažených s urovnaním dna v hornine 3 | m3 | 380.43 |  | 0 |  |  |  | znížená |  | 0 | 0 | 0 | 0 | 0 | 4 | K | 2 | ROZPOCET | 0 | 0 | 0 | 0 | 0 | 2 | 0 | 4 | 1446352055
5 | K | 162201101.S | Vodorovné premiestnenie výkopku z horniny 1-4 do 20m | m3 | 858.06 |  | 0 |  |  |  | znížená |  | 0 | 0 | 0 | 0 | 0 | 4 | K | 2 | ROZPOCET | 0 | 0 | 0 | 0 | 0 | 2 | 0 | 4 | 1334414238
6 | K | 162501132.S | Vodorovné premiestnenie výkopku po nespevnenej ceste z horniny tr.1-4, nad 100 do 1000 m3 na vzdialenosť do 3000 m | m3 | 243.75 |  | 0 |  |  |  | znížená |  | 0 | 0 | 0 | 0 | 0 | 4 | K | 2 | ROZPOCET | 0 | 0 | 0 | 0 | 0 | 2 | 0 | 4 | 2102151548
7 | K | 162501133.S | Vodorovné premiestnenie výkopku po nespevnenej ceste z horniny tr.1-4, nad 100 do 1000 m3, príplatok k cene za každých ďalšich a začatých 1000 m | m3 | 243.75 |  | 0 |  |  |  | znížená |  | 0 | 0 | 0 | 0 | 0 | 4 | K | 2 | ROZPOCET | 0 | 0 | 0 | 0 | 0 | 2 | 0 | 4 | 1235898347
8 | K | 166101101.S | Prehodenie neuľahnutého výkopku z horniny 1 až 4 | m3 | 243.75 |  | 0 |  |  |  | znížená |  | 0 | 0 | 0 | 0 | 0 | 4 | K | 2 | ROZPOCET | 0 | 0 | 0 | 0 | 0 | 2 | 0 | 4 | -2080383148
9 | K | 167101102.S | Nakladanie neuľahnutého výkopku z hornín tr.1-4 nad 100 do 1000 m3 | m3 | 243.75 |  | 0 |  |  |  | znížená |  | 0 | 0 | 0 | 0 | 0 | 4 | K | 2 | ROZPOCET | 0 | 0 | 0 | 0 | 0 | 2 | 0 | 4 | 283106231
10 | K | 171201202.S | Uloženie sypaniny na skládky nad 100 do 1000 m3 | m3 | 243.75 |  | 0 |  |  |  | znížená |  | 0 | 0 | 0 | 0 | 0 | 4 | K | 2 | ROZPOCET | 0 | 0 | 0 | 0 | 0 | 2 | 0 | 4 | 965868824
11 | K | 171209002.S | Poplatok za skládku - zemina a kamenivo (17 05) ostatné | t | 365.625 |  | 0 |  |  |  | znížená |  | 0 | 0 | 0 | 0 | 0 | 4 | K | 2 | ROZPOCET | 0 | 0 | 0 | 0 | 0 | 2 | 0 | 4 | 1630411378
12 | K | 174101002.S | Zásyp sypaninou so zhutnením jám, šachiet, rýh, zárezov alebo okolo objektov nad 100 do 1000 m3 | m3 | 201.156 |  | 0 |  |  |  | znížená |  | 0 | 0 | 0 | 0 | 0 | 4 | K | 2 | ROZPOCET | 0 | 0 | 0 | 0 | 0 | 2 | 0 | 4 | 547205601
13 | K | 175101102.S | Obsyp potrubia sypaninou z vhodných hornín 1 až 4 s prehodením sypaniny | m3 | 211.35 |  | 0 |  |  |  | znížená |  | 0 | 0 | 0 | 0 | 0 | 4 | K | 2 | ROZPOCET | 0 | 0 | 0 | 0 | 0 | 2 | 0 | 4 | 1051802065
14 | M | 583310002800 | Štrkopiesok frakcia 0-8 mm | t | 129.704 |  | 0 |  |  |  | znížená |  | 0 | 1 | 129.704 | 0 | 0 | 8 | M | 2 | ROZPOCET | 0 | 0 | 0 | 0 | 0 | 2 | 0 | 4 | -621080261
| D | 8 | Rúrové vedenie |  |  |  | 0 | [5 empty] | 0 |  | 0.49028 |  | 0 | 1 | D | 1 | ROZPOCET | [6 empty] | 0
15 | K | 871181402.S | Potrubie vodovodné z PE 100 SDR11/PN16 zvárané natupo D 40x3,7 mm | m | 739.725 |  | 0 |  |  |  | znížená |  | 0 | 0.00043765 | 0.32374 | 0 | 0 | 4 | K | 2 | ROZPOCET | 0 | 0 | 0 | 0 | 0 | 2 | 0 | 4 | -1040770669
16 | K | 891215321.S | Montáž spätnej klapky DN 50 | ks | 11 |  | 0 |  |  |  | znížená |  | 0 | 0.00067746 | 0.0074521 | 0 | 0 | 4 | K | 2 | ROZPOCET | 0 | 0 | 0 | 0 | 0 | 2 | 0 | 4 | 830526309
17 | M | 422820013000.S | Závitová spätná klapka (gulička) s kontrolným otvorom, 6/4", dĺ. 138 mm, liatina | ks | 2 |  | 0 |  |  |  | znížená |  | 0 | 0.00709 | 0.01418 | 0 | 0 | 8 | M | 2 | ROZPOCET | 0 | 0 | 0 | 0 | 0 | 2 | 0 | 4 | -1398172539
18 | M | 422820012800.S | Závitová spätná klapka (gulička) s kontrolným otvorom, 1", dĺ. 118 mm, liatina | ks | 1 |  | 0 |  |  |  | znížená |  | 0 | 0.00504 | 0.00504 | 0 | 0 | 8 | M | 2 | ROZPOCET | 0 | 0 | 0 | 0 | 0 | 2 | 0 | 4 | -1263408409
19 | M | 551140001600.S | Guľový kohút 63 PP-R pákový s výpusťou vpravo, systém pre rozvod pitnej, teplej vody a stlačeného vzduchu | ks | 4 |  | 0 |  |  |  | znížená |  | 0 | 0.00097 | 0.00388 | 0 | 0 | 8 | M | 2 | ROZPOCET | 0 | 0 | 0 | 0 | 0 | 2 | 0 | 4 | -1531660415
20 | M | 551140001200.S | Guľový kohút 25 PP-R pákový s výpusťou vpravo, systém pre rozvod pitnej, teplej vody a stlačeného vzduchu | ks | 1 |  | 0 |  |  |  | znížená |  | 0 | 0.00017 | 0.00017 | 0 | 0 | 8 | M | 2 | ROZPOCET | 0 | 0 | 0 | 0 | 0 | 2 | 0 | 4 | -528121950
21 | M | WMDH0010D001:Z0V00 | Podružný vodomer s M-BUS modulom | ks | 2 |  | 0 |  |  |  | znížená |  | 0 | 0 | 0 | 0 | 0 | 8 | M | 2 | ROZPOCET | 0 | 0 | 0 | 0 | 0 | 2 | 0 | 4 | -1071452688
22 | M | WMDH0000D001:Z0V00 | Domový vodomer 6 m3/h, (Q3=10 m3/h), G 1 1/4", 260 mm, do 50 °C, možnosť diaľkového odpočtu rádio Walk by a AMR s WFZ661 alebo M-Bus s WFZ31 | ks | 1 |  | 0 |  |  |  | znížená |  | 0 | 0 | 0 | 0 | 0 | 8 | M | 2 | ROZPOCET | 0 | 0 | 0 | 0 | 0 | 2 | 0 | 4 | 1302865030
23 | K | 892233111.S | Preplach a dezinfekcia vodovodného potrubia DN od 40 do 70 | m | 739.725 |  | 0 |  |  |  | znížená |  | 0 | 0 | 0 | 0 | 0 | 4 | K | 2 | ROZPOCET | 0 | 0 | 0 | 0 | 0 | 2 | 0 | 4 | 1966822629
24 | K | 892241111.S | Ostatné práce na rúrovom vedení, tlakové skúšky vodovodného potrubia DN do 80 | m | 739.725 |  | 0 |  |  |  | znížená |  | 0 | 0 | 0 | 0 | 0 | 4 | K | 2 | ROZPOCET | 0 | 0 | 0 | 0 | 0 | 2 | 0 | 4 | 98083898
25 | K | 893301001.S | Osadenie vodomernej šachty železobetónovej, hmotnosti do 3 t | ks | 3 |  | 0 |  |  |  | znížená |  | 0 | 0 | 0 | 0 | 0 | 4 | K | 2 | ROZPOCET | 0 | 0 | 0 | 0 | 0 | 2 | 0 | 4 | -1019681602
26 | M | 1200900 | Armatúrna šachta 1200x900 | ks | 3 |  | 0 |  |  |  | znížená |  | 0 | 0 | 0 | 0 | 0 | 8 | M | 2 | ROZPOCET | 0 | 0 | 0 | 0 | 0 | 2 | 0 | 4 | 1635196483
| P |  | Poznámka k položke: V cene je započítaná montáž | [15 empty] | P | 2
27 | K | 899721111.S | Vyhľadávací vodič na potrubí PVC DN do 150 | m | 718.599 |  | 0 |  |  |  | znížená |  | 0 | 8.9e-05 | 0.063955 | 0 | 0 | 4 | K | 2 | ROZPOCET | 0 | 0 | 0 | 0 | 0 | 2 | 0 | 4 | -1265001639
28 | K | 899721131.S | Označenie vodovodného potrubia bielou výstražnou fóliou | m | 718.599 |  | 0 |  |  |  | znížená |  | 0 | 0.0001 | 0.07186 | 0 | 0 | 4 | K | 2 | ROZPOCET | 0 | 0 | 0 | 0 | 0 | 2 | 0 | 4 | 1384849147

## SO-8.1 - Odvedenie splašk...
[9 empty] | >> skryté stĺpce << | [9 empty] | {be7508d1-133d-4057-b5a5-d1daacfaba07}
0
| KRYCÍ LIST ROZPOČTU | [8 empty] | v --- nižšie sa nachádzajú doplnkové a pomocné údaje k zostavám --- v | [8 empty] | False
Stavba:
Archeoskanzen Bojná
Objekt:
SO-8.1 - Odvedenie splaškových vôd
| JKSO: |  |  |  |  | KS:
| Miesto: |  | okrajová časť obce Bojná |  |  | Dátum: | 19. 6. 2024
| Objednávateľ: |  |  |  |  | IČO:
|  | Obec Bojná, 201 Bojná, 956 01 Bojná |  |  |  | IČ DPH:
| Zhotoviteľ: |  |  |  |  | IČO: | Vyplň údaj
|  | Vyplň údaj |  |  |  | IČ DPH: | Vyplň údaj
| Projektant: |  |  |  |  | IČO:
|  | Projekt design s.r.o., Brezová 89/1B, Tovarníky |  |  |  | IČ DPH:
| Spracovateľ: |  |  |  |  | IČO:
|  | Projekt design s.r.o., Brezová 89/1B, Tovarníky |  |  |  | IČ DPH:
Poznámka:
| Cena bez DPH | [5 empty] | 0
|  |  | Základ dane |  |  | Sadzba dane | Výška dane
| DPH | základná | 0 |  |  | 20% | 0
|  | znížená | 0 |  |  | 20% | 0
|  | zákl. prenesená | 0 |  |  | 20% | 0
|  | zníž. prenesená | 0 |  |  | 20% | 0
|  | nulová | 0 |  |  | 0% | 0
| Cena s DPH |  |  | v | EUR |  | 0
| Projektant |  |  | Spracovateľ
| Dátum a podpis: |  | Pečiatka | Dátum a podpis: |  |  | Pečiatka
| Objednávateľ |  |  | Zhotoviteľ
| Dátum a podpis: |  | Pečiatka | Dátum a podpis: |  |  | Pečiatka
REKAPITULÁCIA ROZPOČTU
Stavba:
Archeoskanzen Bojná
Objekt:
SO-8.1 - Odvedenie splaškových vôd
Miesto: |  |  | okrajová časť obce Bojná |  |  | Dátum: | 19. 6. 2024
Objednávateľ: |  |  | Obec Bojná, 201 Bojná, 956 01 Bojná |  |  | Projektant: | Projekt design s.r.o., Brezová 89/1B, Tovarníky
Zhotoviteľ: |  |  | Vyplň údaj |  |  | Spracovateľ: | Projekt design s.r.o., Brezová 89/1B, Tovarníky
Kód dielu - Popis | [6 empty] | Cena celkom [EUR]
Náklady z rozpočtu | [6 empty] | 0 | [12 empty] | -1
| HSV - Práce a dodávky HSV | [5 empty] | 0
| 1 - Zemné práce | [5 empty] | 0
| 8 - Rúrové vedenie | [5 empty] | 0
| 99 - Presun hmôt HSV | [5 empty] | 0
| M - Práce a dodávky M | [5 empty] | 0
| 46-M - Zemné práce pri extr.mont.prácach | [5 empty] | 0
ROZPOČET
Stavba:
Archeoskanzen Bojná
Objekt:
SO-8.1 - Odvedenie splaškových vôd
Miesto: |  |  | okrajová časť obce Bojná |  |  | Dátum: | 19. 6. 2024
Objednávateľ: |  |  | Obec Bojná, 201 Bojná, 956 01 Bojná |  |  | Projektant: | Projekt design s.r.o., Brezová 89/1B, Tovarníky
Zhotoviteľ: |  |  | Vyplň údaj |  |  | Spracovateľ: | Projekt design s.r.o., Brezová 89/1B, Tovarníky
PČ | Typ | Kód | Popis | MJ | Množstvo | J.cena [EUR] | Cena celkom [EUR] | Cenová sústava |  |  | DPH | J. Nh [h] | Nh celkom [h] | J. hmotnosť [t] | Hmotnosť celkom [t] | J. suť [t] | Suť Celkom [t]
Náklady z rozpočtu | [6 empty] | 0 | [5 empty] | 0 |  | 99.8368 |  | 0 |  | D | -1 | [7 empty] | 0
| D | HSV | Práce a dodávky HSV |  |  |  | 0 | [5 empty] | 0 |  | 99.7641 |  | 0 | 1 | D | 0 | ROZPOCET | [6 empty] | 0
| D | 1 | Zemné práce |  |  |  | 0 | [5 empty] | 0 |  | 74.3 |  | 0 | 1 | D | 1 | ROZPOCET | [6 empty] | 0
1 | K | 131201102.S | Výkop nezapaženej jamy v hornine 3, nad 100 do 1000 m3 | m3 | 188.862 |  | 0 |  |  |  | znížená |  | 0 | 0 | 0 | 0 | 0 | 4 | K | 2 | ROZPOCET | 0 | 0 | 0 | 0 | 0 | 2 | 0 | 4 | -1005174322
2 | K | 131201109.S | Hĺbenie nezapažených jám a zárezov. Príplatok za lepivosť horniny 3 | m3 | 94.431 |  | 0 |  |  |  | znížená |  | 0 | 0 | 0 | 0 | 0 | 4 | K | 2 | ROZPOCET | 0 | 0 | 0 | 0 | 0 | 2 | 0 | 4 | 1392404035
3 | K | 132201102.S | Výkop ryhy do šírky 600 mm v horn.3 nad 100 m3 | m3 | 355.946 |  | 0 |  |  |  | znížená |  | 0 | 0 | 0 | 0 | 0 | 4 | K | 2 | ROZPOCET | 0 | 0 | 0 | 0 | 0 | 2 | 0 | 4 | -1010921196
4 | K | 132201109.S | Príplatok k cene za lepivosť pri hĺbení rýh šírky do 600 mm zapažených i nezapažených s urovnaním dna v hornine 3 | m3 | 177.973 |  | 0 |  |  |  | znížená |  | 0 | 0 | 0 | 0 | 0 | 4 | K | 2 | ROZPOCET | 0 | 0 | 0 | 0 | 0 | 2 | 0 | 4 | 2038420860
5 | K | 162201101 | Vodorovné premiestnenie výkopku z horniny 1-4 do 20m | m3 | 544.808 |  | 0 |  |  |  | znížená |  | 0 | 0 | 0 | 0 | 0 | 4 | K | 2 | ROZPOCET | 0 | 0 | 0 | 0 | 0 | 2 | 0 | 4 | 797886031
6 | K | 162501132.S | Vodorovné premiestnenie výkopku po nespevnenej ceste z horniny tr.1-4, nad 100 do 1000 m3 na vzdialenosť do 3000 m | m3 | 161.828 |  | 0 |  |  |  | znížená |  | 0 | 0 | 0 | 0 | 0 | 4 | K | 2 | ROZPOCET | 0 | 0 | 0 | 0 | 0 | 2 | 0 | 4 | 1026497344
7 | K | 162501133.S | Vodorovné premiestnenie výkopku po nespevnenej ceste z horniny tr.1-4, nad 100 do 1000 m3, príplatok k cene za každých ďalšich a začatých 1000 m | m3 | 161.828 |  | 0 |  |  |  | znížená |  | 0 | 0 | 0 | 0 | 0 | 4 | K | 2 | ROZPOCET | 0 | 0 | 0 | 0 | 0 | 2 | 0 | 4 | 790420539
8 | K | 166101101.S | Prehodenie neuľahnutého výkopku z horniny 1 až 4 | m3 | 161.828 |  | 0 |  |  |  | znížená |  | 0 | 0 | 0 | 0 | 0 | 4 | K | 2 | ROZPOCET | 0 | 0 | 0 | 0 | 0 | 2 | 0 | 4 | 1990631547
9 | K | 167101102.S | Nakladanie neuľahnutého výkopku z hornín tr.1-4 nad 100 do 1000 m3 | m3 | 161.828 |  | 0 |  |  |  | znížená |  | 0 | 0 | 0 | 0 | 0 | 4 | K | 2 | ROZPOCET | 0 | 0 | 0 | 0 | 0 | 2 | 0 | 4 | -1610832395
10 | K | 171201202.S | Uloženie sypaniny na skládky nad 100 do 1000 m3 | m3 | 161.828 |  | 0 |  |  |  | znížená |  | 0 | 0 | 0 | 0 | 0 | 4 | K | 2 | ROZPOCET | 0 | 0 | 0 | 0 | 0 | 2 | 0 | 4 | -313872614
11 | K | 171209002.S | Poplatok za skládku - zemina a kamenivo (17 05) ostatné | t | 242.742 |  | 0 |  |  |  | znížená |  | 0 | 0 | 0 | 0 | 0 | 4 | K | 2 | ROZPOCET | 0 | 0 | 0 | 0 | 0 | 2 | 0 | 4 | -630505078
12 | K | 174101002.S | Zásyp sypaninou so zhutnením jám, šachiet, rýh, zárezov alebo okolo objektov nad 100 do 1000 m3 | m3 | 141.423 |  | 0 |  |  |  | znížená |  | 0 | 0 | 0 | 0 | 0 | 4 | K | 2 | ROZPOCET | 0 | 0 | 0 | 0 | 0 | 2 | 0 | 4 | -440075085
13 | K | 175101102.S | Obsyp potrubia sypaninou z vhodných hornín 1 až 4 s prehodením sypaniny | m3 | 98.874 |  | 0 |  |  |  | znížená |  | 0 | 0 | 0 | 0 | 0 | 4 | K | 2 | ROZPOCET | 0 | 0 | 0 | 0 | 0 | 2 | 0 | 4 | 422603421
14 | M | 583310002800 | Štrkopiesok frakcia 0-8 mm | t | 74.3 |  | 0 |  |  |  | znížená |  | 0 | 1 | 74.3 | 0 | 0 | 8 | M | 2 | ROZPOCET | 0 | 0 | 0 | 0 | 0 | 2 | 0 | 4 | 9749264
| D | 8 | Rúrové vedenie |  |  |  | 0 | [5 empty] | 0 |  | 25.4641 |  | 0 | 1 | D | 1 | ROZPOCET | [6 empty] | 0
15 | K | 721290111.S | Ostatné - skúška tesnosti kanalizácie v objektoch vodou do DN 125 | m | 11.529 |  | 0 |  |  |  | znížená |  | 0 | 0 | 0 | 0 | 0 | 16 | K | 2 | ROZPOCET | 0 | 0 | 0 | 0 | 0 | 2 | 0 | 16 | 1283183131
16 | K | 721290112.S | Ostatné - skúška tesnosti kanalizácie v objektoch vodou DN 150 alebo DN 200 | m | 334.53 |  | 0 |  |  |  | znížená |  | 0 | 0 | 0 | 0 | 0 | 16 | K | 2 | ROZPOCET | 0 | 0 | 0 | 0 | 0 | 2 | 0 | 16 | -373898066
17 | K | 871276002.S | Montáž kanalizačného PVC-U potrubia hladkého viacvrstvového DN 125 | m | 11.529 |  | 0 |  |  |  | znížená |  | 0 | 8e-06 | 9.2232e-05 | 0 | 0 | 4 | K | 2 | ROZPOCET | 0 | 0 | 0 | 0 | 0 | 2 | 0 | 4 | 643304437
18 | M | 286110006400.S | Rúra PVC-U hladký, kanalizačný, gravitačný systém Dxr 125x3,2 mm, dĺ. 5 m, SN4 - napenená (viacvrstvová) | ks | 11.529 |  | 0 |  |  |  | znížená |  | 0 | 0.00686 | 0.079089 | 0 | 0 | 8 | M | 2 | ROZPOCET | 0 | 0 | 0 | 0 | 0 | 2 | 0 | 4 | 1874999946
19 | K | 871326006.S | Montáž kanalizačného PVC-U potrubia hladkého viacvrstvového DN 200 | m | 334.53 |  | 0 |  |  |  | znížená |  | 0 | 1.4e-05 | 0.0046834 | 0 | 0 | 4 | K | 2 | ROZPOCET | 0 | 0 | 0 | 0 | 0 | 2 | 0 | 4 | 333620796
20 | M | 286110000200.S | Rúra PVC-U hladký, kanalizačný, gravitačný systém Dxr 200x5,9 mm, dĺ. 5m, SN8 - napenená (viacvrstvová) | ks | 63.72 |  | 0 |  |  |  | znížená |  | 0 | 0.02109 | 1.3439 | 0 | 0 | 8 | M | 2 | ROZPOCET | 0 | 0 | 0 | 0 | 0 | 2 | 0 | 4 | 950027053
21 | K | 877356006.S | Montáž kanalizačného PVC-U kolena DN 200 | ks | 4 |  | 0 |  |  |  | znížená |  | 0 | 7e-05 | 0.00028 | 0 | 0 | 4 | K | 2 | ROZPOCET | 0 | 0 | 0 | 0 | 0 | 2 | 0 | 4 | -239473606
22 | M | 286510004800.S | Koleno PVC-U, DN 200x15°, 30°, 45° pre hladký, kanalizačný, gravitačný systém | ks | 4 |  | 0 |  |  |  | znížená |  | 0 | 0.00125 | 0.005 | 0 | 0 | 8 | M | 2 | ROZPOCET | 0 | 0 | 0 | 0 | 0 | 2 | 0 | 4 | -1008754846
23 | K | 894101112.S | Osadenie žumpy hmotnosti nad 4 do 10 t | ks | 1 |  | 0 |  |  |  | znížená |  | 0 | 0 | 0 | 0 | 0 | 4 | K | 2 | ROZPOCET | 0 | 0 | 0 | 0 | 0 | 2 | 0 | 4 | -2044217405
24 | M | 594340000900.S | Žumpa, objem nádrže 25 m3, železobetónová | ks | 1 |  | 0 |  |  |  | znížená |  | 0 | 24 | 24 | 0 | 0 | 32 | M | 2 | ROZPOCET | 0 | 0 | 0 | 0 | 0 | 2 | 0 | 16 | 354966878
25 | K | 894431157 | Montáž revíznych šácht | ks | 10 |  | 0 |  |  |  | znížená |  | 0 | 3e-05 | 0.0003 | 0 | 0 | 4 | K | 2 | ROZPOCET | 0 | 0 | 0 | 0 | 0 | 2 | 0 | 4 | 251428839
26 | M | 100062560090l | Revízna šachta d1000 s poklopom | ks | 10 |  | 0 |  |  |  | znížená |  | 0 | 0 | 0 | 0 | 0 | 8 | M | 2 | ROZPOCET | 0 | 0 | 0 | 0 | 0 | 2 | 0 | 4 | -1632382544
| P |  | Poznámka k položke: V cene je započítaná montáž | [15 empty] | P | 2
27 | K | 899721111.S | Vyhľadávací vodič na potrubí PVC DN do 150 | m | 346.059 |  | 0 |  |  |  | znížená |  | 0 | 8.9e-05 | 0.030799 | 0 | 0 | 4 | K | 2 | ROZPOCET | 0 | 0 | 0 | 0 | 0 | 2 | 0 | 4 | 503316289
| D | 99 | Presun hmôt HSV |  |  |  | 0 | [5 empty] | 0 |  | 0 |  | 0 | 1 | D | 1 | ROZPOCET | [6 empty] | 0
28 | K | 998276101.S | Presun hmôt pre rúrové vedenie hĺbené z rúr z plast., hmôt alebo sklolamin. v otvorenom výkope | t | 75.764 |  | 0 |  |  |  | znížená |  | 0 | 0 | 0 | 0 | 0 | 4 | K | 2 | ROZPOCET | 0 | 0 | 0 | 0 | 0 | 2 | 0 | 4 | 331252233
| D | M | Práce a dodávky M |  |  |  | 0 | [5 empty] | 0 |  | 0.072672 |  | 0 | 3 | D | 0 | ROZPOCET | [6 empty] | 0
| D | 46-M | Zemné práce pri extr.mont.prácach |  |  |  | 0 | [5 empty] | 0 |  | 0.072672 |  | 0 | 3 | D | 1 | ROZPOCET | [6 empty] | 0
29 | K | 460490012.S | Rozvinutie a uloženie výstražnej fólie z PE do ryhy, šírka do 33 cm | m | 346.059 |  | 0 |  |  |  | znížená |  | 0 | 0 | 0 | 0 | 0 | 64 | K | 2 | ROZPOCET | 0 | 0 | 0 | 0 | 0 | 2 | 0 | 64 | -778667476
30 | M | 2830002000 | Fólia v m - voda, kanál | m | 346.059 |  | 0 |  |  |  | znížená |  | 0 | 0.00021 | 0.072672 | 0 | 0 | 256 | M | 2 | ROZPOCET | 0 | 0 | 0 | 0 | 0 | 2 | 0 | 64 | -1789657998

## SO-9.1 - Dažďová kanalizácia
[9 empty] | >> skryté stĺpce << | [9 empty] | {a04a24c3-3ea8-4816-92a5-c7b623389b0e}
0
| KRYCÍ LIST ROZPOČTU | [8 empty] | v --- nižšie sa nachádzajú doplnkové a pomocné údaje k zostavám --- v | [8 empty] | False
Stavba:
Archeoskanzen Bojná
Objekt:
SO-9.1 - Dažďová kanalizácia
| JKSO: |  |  |  |  | KS:
| Miesto: |  | okrajová časť obce Bojná |  |  | Dátum: | 19. 6. 2024
| Objednávateľ: |  |  |  |  | IČO:
|  | Obec Bojná, 201 Bojná, 956 01 Bojná |  |  |  | IČ DPH:
| Zhotoviteľ: |  |  |  |  | IČO: | Vyplň údaj
|  | Vyplň údaj |  |  |  | IČ DPH: | Vyplň údaj
| Projektant: |  |  |  |  | IČO:
|  | Projekt design s.r.o., Brezová 89/1B, Tovarníky |  |  |  | IČ DPH:
| Spracovateľ: |  |  |  |  | IČO:
|  | Projekt design s.r.o., Brezová 89/1B, Tovarníky |  |  |  | IČ DPH:
Poznámka:
| Cena bez DPH | [5 empty] | 0
|  |  | Základ dane |  |  | Sadzba dane | Výška dane
| DPH | základná | 0 |  |  | 20% | 0
|  | znížená | 0 |  |  | 20% | 0
|  | zákl. prenesená | 0 |  |  | 20% | 0
|  | zníž. prenesená | 0 |  |  | 20% | 0
|  | nulová | 0 |  |  | 0% | 0
| Cena s DPH |  |  | v | EUR |  | 0
| Projektant |  |  | Spracovateľ
| Dátum a podpis: |  | Pečiatka | Dátum a podpis: |  |  | Pečiatka
| Objednávateľ |  |  | Zhotoviteľ
| Dátum a podpis: |  | Pečiatka | Dátum a podpis: |  |  | Pečiatka
REKAPITULÁCIA ROZPOČTU
Stavba:
Archeoskanzen Bojná
Objekt:
SO-9.1 - Dažďová kanalizácia
Miesto: |  |  | okrajová časť obce Bojná |  |  | Dátum: | 19. 6. 2024
Objednávateľ: |  |  | Obec Bojná, 201 Bojná, 956 01 Bojná |  |  | Projektant: | Projekt design s.r.o., Brezová 89/1B, Tovarníky
Zhotoviteľ: |  |  | Vyplň údaj |  |  | Spracovateľ: | Projekt design s.r.o., Brezová 89/1B, Tovarníky
Kód dielu - Popis | [6 empty] | Cena celkom [EUR]
Náklady z rozpočtu | [6 empty] | 0 | [12 empty] | -1
| HSV - Práce a dodávky HSV | [5 empty] | 0
| 1 - Zemné práce | [5 empty] | 0
| 8 - Rúrové vedenie | [5 empty] | 0
ROZPOČET
Stavba:
Archeoskanzen Bojná
Objekt:
SO-9.1 - Dažďová kanalizácia
Miesto: |  |  | okrajová časť obce Bojná |  |  | Dátum: | 19. 6. 2024
Objednávateľ: |  |  | Obec Bojná, 201 Bojná, 956 01 Bojná |  |  | Projektant: | Projekt design s.r.o., Brezová 89/1B, Tovarníky
Zhotoviteľ: |  |  | Vyplň údaj |  |  | Spracovateľ: | Projekt design s.r.o., Brezová 89/1B, Tovarníky
PČ | Typ | Kód | Popis | MJ | Množstvo | J.cena [EUR] | Cena celkom [EUR] | Cenová sústava |  |  | DPH | J. Nh [h] | Nh celkom [h] | J. hmotnosť [t] | Hmotnosť celkom [t] | J. suť [t] | Suť Celkom [t]
Náklady z rozpočtu | [6 empty] | 0 | [5 empty] | 0 |  | 68.9601 |  | 0 |  | D | -1 | [7 empty] | 0
| D | HSV | Práce a dodávky HSV |  |  |  | 0 | [5 empty] | 0 |  | 68.9601 |  | 0 | 1 | D | 0 | ROZPOCET | [6 empty] | 0
| D | 1 | Zemné práce |  |  |  | 0 | [5 empty] | 0 |  | 44.911 |  | 0 | 1 | D | 1 | ROZPOCET | [6 empty] | 0
1 | K | 131201101.S | Výkop nezapaženej jamy v hornine 3, do 100 m3 | m3 | 21.45 |  | 0 |  |  |  | znížená |  | 0 | 0 | 0 | 0 | 0 | 4 | K | 2 | ROZPOCET | 0 | 0 | 0 | 0 | 0 | 2 | 0 | 4 | 869575165
2 | K | 131201109.S | Hĺbenie nezapažených jám a zárezov. Príplatok za lepivosť horniny 3 | m3 | 10.725 |  | 0 |  |  |  | znížená |  | 0 | 0 | 0 | 0 | 0 | 4 | K | 2 | ROZPOCET | 0 | 0 | 0 | 0 | 0 | 2 | 0 | 4 | -828978331
3 | K | 132201201.S | Výkop ryhy šírky 600-2000mm horn.3 do 100m3 | m3 | 65.856 |  | 0 |  |  |  | znížená |  | 0 | 0 | 0 | 0 | 0 | 4 | K | 2 | ROZPOCET | 0 | 0 | 0 | 0 | 0 | 2 | 0 | 4 | 339757659
4 | K | 132201209.S | Príplatok k cenám za lepivosť pri hĺbení rýh š. nad 600 do 2 000 mm zapaž. i nezapažených, s urovnaním dna v hornine 3 | m3 | 32.928 |  | 0 |  |  |  | znížená |  | 0 | 0 | 0 | 0 | 0 | 4 | K | 2 | ROZPOCET | 0 | 0 | 0 | 0 | 0 | 2 | 0 | 4 | -1321710763
5 | K | 162201101.S | Vodorovné premiestnenie výkopku z horniny 1-4 do 20m | m3 | 87.306 |  | 0 |  |  |  | znížená |  | 0 | 0 | 0 | 0 | 0 | 4 | K | 2 | ROZPOCET | 0 | 0 | 0 | 0 | 0 | 2 | 0 | 4 | -440217635
6 | K | 162501113.S | Vodorovné premiestnenie výkopku po nespevnenej ceste z horniny tr.1-4, do 100 m3, príplatok k cene za každých ďalšich a začatých 1000 m | m3 | 58.494 |  | 0 |  |  |  | znížená |  | 0 | 0 | 0 | 0 | 0 | 4 | K | 2 | ROZPOCET | 0 | 0 | 0 | 0 | 0 | 2 | 0 | 4 | 1445824875
7 | K | 162501121.S | Vodorovné premiestnenie výkopku po spevnenej ceste z horniny tr.1-4, nad 100 do 1000 m3 na vzdialenosť do 2500 m | m3 | 58.494 |  | 0 |  |  |  | znížená |  | 0 | 0 | 0 | 0 | 0 | 4 | K | 2 | ROZPOCET | 0 | 0 | 0 | 0 | 0 | 2 | 0 | 4 | -1270849242
8 | K | 166101101.S | Prehodenie neuľahnutého výkopku z horniny 1 až 4 | m3 | 58.494 |  | 0 |  |  |  | znížená |  | 0 | 0 | 0 | 0 | 0 | 4 | K | 2 | ROZPOCET | 0 | 0 | 0 | 0 | 0 | 2 | 0 | 4 | -644117371
9 | K | 167101101.S | Nakladanie neuľahnutého výkopku z hornín tr.1-4 do 100 m3 | m3 | 58.494 |  | 0 |  |  |  | znížená |  | 0 | 0 | 0 | 0 | 0 | 4 | K | 2 | ROZPOCET | 0 | 0 | 0 | 0 | 0 | 2 | 0 | 4 | -200765803
10 | K | 171201201 | Uloženie sypaniny na skládky do 100 m3 | m3 | 58.494 |  | 0 |  |  |  | znížená |  | 0 | 0 | 0 | 0 | 0 | 4 | K | 2 | ROZPOCET | 0 | 0 | 0 | 0 | 0 | 2 | 0 | 4 | 2064480468
11 | K | 171209002.S | Poplatok za skládku - zemina a kamenivo (17 05) ostatné | t | 87.741 |  | 0 |  |  |  | znížená |  | 0 | 0 | 0 | 0 | 0 | 4 | K | 2 | ROZPOCET | 0 | 0 | 0 | 0 | 0 | 2 | 0 | 4 | 660138921
12 | K | 174101001.S | Zásyp sypaninou so zhutnením jám, šachiet, rýh, zárezov alebo okolo objektov do 100 m3 | m3 | 28.812 |  | 0 |  |  |  | znížená |  | 0 | 0 | 0 | 0 | 0 | 4 | K | 2 | ROZPOCET | 0 | 0 | 0 | 0 | 0 | 2 | 0 | 4 | -636099657
13 | K | 175101102.S | Obsyp potrubia sypaninou z vhodných hornín 1 až 4 s prehodením sypaniny | m3 | 49.392 |  | 0 |  |  |  | znížená |  | 0 | 0 | 0 | 0 | 0 | 4 | K | 2 | ROZPOCET | 0 | 0 | 0 | 0 | 0 | 2 | 0 | 4 | -1096406940
14 | M | 583310002800 | Štrkopiesok frakcia 0-8 mm, STN EN 13242 + A1 | t | 23.461 |  | 0 |  |  |  | znížená |  | 0 | 1 | 23.461 | 0 | 0 | 8 | M | 2 | ROZPOCET | 0 | 0 | 0 | 0 | 0 | 2 | 0 | 4 | 1094018424
15 | M | 583310001800.S | Kamenivo ťažené hrubé frakcia 16-63 mm | t | 21.45 |  | 0 |  |  |  | znížená |  | 0 | 1 | 21.45 | 0 | 0 | 8 | M | 2 | ROZPOCET | 0 | 0 | 0 | 0 | 0 | 2 | 0 | 4 | -1139902458
| D | 8 | Rúrové vedenie |  |  |  | 0 | [5 empty] | 0 |  | 24.0491 |  | 0 | 1 | D | 1 | ROZPOCET | [6 empty] | 0
16 | K | 212752171.S | Montáž trativodu so štrkovým lôžkom z flexodrenážnych rúr PVC/PE, DN 125 | m | 80.85 |  | 0 |  |  |  | znížená |  | 0 | 0.28 | 22.638 | 0 | 0 | 4 | K | 2 | ROZPOCET | 0 | 0 | 0 | 0 | 0 | 2 | 0 | 4 | -1802409497
17 | M | 286110015100.S | Flexibilná drenážna PVC-U rúra DN 125, perforovaná | m | 80.85 |  | 0 |  |  |  | znížená |  | 0 | 0.00061 | 0.049319 | 0 | 0 | 8 | M | 2 | ROZPOCET | 0 | 0 | 0 | 0 | 0 | 2 | 0 | 4 | 721982649
18 | K | 871275503.S | Potrubie kanalizačné PVC-U gravitačné hladké viacvrstvové SN 4 DN 125 | m | 50.4 |  | 0 |  |  |  | znížená |  | 0 | 0.0014205 | 0.071594 | 0 | 0 | 4 | K | 2 | ROZPOCET | 0 | 0 | 0 | 0 | 0 | 2 | 0 | 4 | -1144446587
19 | K | 871315506.S | Potrubie kanalizačné PVC-U gravitačné hladké viacvrstvové SN 4 DN 150 | m | 66.15 |  | 0 |  |  |  | znížená |  | 0 | 0.0021994 | 0.14549 | 0 | 0 | 4 | K | 2 | ROZPOCET | 0 | 0 | 0 | 0 | 0 | 2 | 0 | 4 | -830450100
20 | K | 871355524.S | Potrubie kanalizačné PVC-U gravitačné hladké viacvrstvové SN 8 DN 200 | m | 25.41 |  | 0 |  |  |  | znížená |  | 0 | 0.0043609 | 0.11081 | 0 | 0 | 4 | K | 2 | ROZPOCET | 0 | 0 | 0 | 0 | 0 | 2 | 0 | 4 | -1719670247
21 | K | 871395533.S | Potrubie kanalizačné PVC-U gravitačné hladké viacvrstvové SN 8 DN 400 | m | 52.5 |  | 0 |  |  |  | znížená |  | 0 | 0.018567 | 0.97477 | 0 | 0 | 4 | K | 2 | ROZPOCET | 0 | 0 | 0 | 0 | 0 | 2 | 0 | 4 | 263905070
22 | K | 877276002.S | Montáž kanalizačného PVC-U kolena DN 125 | ks | 2 |  | 0 |  |  |  | znížená |  | 0 | 4.4e-05 | 8.8e-05 | 0 | 0 | 4 | K | 2 | ROZPOCET | 0 | 0 | 0 | 0 | 0 | 2 | 0 | 4 | -1707845560
23 | M | 286510003800.S | Koleno PVC-U, DN 125x15°, 30°, 45° pre pre hladký, kanalizačný, gravitačný systém | ks | 2 |  | 0 |  |  |  | znížená |  | 0 | 0.00031 | 0.00062 | 0 | 0 | 8 | M | 2 | ROZPOCET | 0 | 0 | 0 | 0 | 0 | 2 | 0 | 4 | 1746940286
24 | K | 877326004.S | Montáž kanalizačného PVC-U kolena DN 150 | ks | 4 |  | 0 |  |  |  | znížená |  | 0 | 5e-05 | 0.0002 | 0 | 0 | 4 | K | 2 | ROZPOCET | 0 | 0 | 0 | 0 | 0 | 2 | 0 | 4 | 723191339
25 | M | 286510004400.S | Koleno PVC-U, DN 160x15°, 30°, 45° pre hladký, kanalizačný, gravitačný systém | ks | 4 |  | 0 |  |  |  | znížená |  | 0 | 0.00072 | 0.00288 | 0 | 0 | 8 | M | 2 | ROZPOCET | 0 | 0 | 0 | 0 | 0 | 2 | 0 | 4 | -1895065169
26 | K | 877326004.S | Montáž kanalizačného PVC-U kolena DN 150 | ks | 4 |  | 0 |  |  |  | znížená |  | 0 | 5e-05 | 0.0002 | 0 | 0 | 4 | K | 2 | ROZPOCET | 0 | 0 | 0 | 0 | 0 | 2 | 0 | 4 | -1491984818
27 | M | 286510004400.S | Koleno PVC-U, DN 160x15°, 30°, 45° pre hladký, kanalizačný, gravitačný systém | ks | 4 |  | 0 |  |  |  | znížená |  | 0 | 0.00072 | 0.00288 | 0 | 0 | 8 | M | 2 | ROZPOCET | 0 | 0 | 0 | 0 | 0 | 2 | 0 | 4 | -488955617
28 | K | 877326028.S | Montáž kanalizačnej PVC-U odbočky DN 150 | ks | 1 |  | 0 |  |  |  | znížená |  | 0 | 5e-05 | 5e-05 | 0 | 0 | 4 | K | 2 | ROZPOCET | 0 | 0 | 0 | 0 | 0 | 2 | 0 | 4 | -2029918257
29 | M | 286510013500.S | Odbočka 45° PVC, DN 160/125 pre hladký, kanalizačný, gravitačný systém | ks | 1 |  | 0 |  |  |  | znížená |  | 0 | 0.00123 | 0.00123 | 0 | 0 | 8 | M | 2 | ROZPOCET | 0 | 0 | 0 | 0 | 0 | 2 | 0 | 4 | 644313357
30 | K | 877396012.S | Montáž kanalizačného PVC-U kolena DN 400 | ks | 1 |  | 0 |  |  |  | znížená |  | 0 | 0.00013 | 0.00013 | 0 | 0 | 4 | K | 2 | ROZPOCET | 0 | 0 | 0 | 0 | 0 | 2 | 0 | 4 | -689578635
31 | M | 286510006300.S | Koleno PVC-U, DN 400x87° pre hladký, kanalizačný, gravitačný systém | ks | 1 |  | 0 |  |  |  | znížená |  | 0 | 0.02314 | 0.02314 | 0 | 0 | 8 | M | 2 | ROZPOCET | 0 | 0 | 0 | 0 | 0 | 2 | 0 | 4 | -1948412329
32 | K | 877396036.S | Montáž kanalizačnej PVC-U odbočky DN 400 | ks | 2 |  | 0 |  |  |  | znížená |  | 0 | 0.00013 | 0.00026 | 0 | 0 | 4 | K | 2 | ROZPOCET | 0 | 0 | 0 | 0 | 0 | 2 | 0 | 4 | 1575957101
33 | M | 286510015400.S | Odbočka 45° PVC, DN 400/160 pre hladký, kanalizačný, gravitačný systém | ks | 2 |  | 0 |  |  |  | znížená |  | 0 | 0.01372 | 0.02744 | 0 | 0 | 8 | M | 2 | ROZPOCET | 0 | 0 | 0 | 0 | 0 | 2 | 0 | 4 | 468711389
34 | K | 894431157 | Montáž revíznych šácht | ks | 1 |  | 0 |  |  |  | znížená |  | 0 | 3e-05 | 3e-05 | 0 | 0 | 4 | K | 2 | ROZPOCET | 0 | 0 | 0 | 0 | 0 | 2 | 0 | 4 | -592138640
35 | M | 100062560090l | Revízna šachta d1000 s poklopom | ks | 1 |  | 0 |  |  |  | znížená |  | 0 | 0 | 0 | 0 | 0 | 8 | M | 2 | ROZPOCET | 0 | 0 | 0 | 0 | 0 | 2 | 0 | 4 | 1253545695
| P |  | Poznámka k položke: V cene je započítaná montáž | [15 empty] | P | 2

## 1 - STROMY - výsadba
[9 empty] | >> skryté stĺpce << | [9 empty] | {e9f43d96-c34a-4605-8f78-2fc770672457}
0
| KRYCÍ LIST ROZPOČTU | [8 empty] | v --- nižšie sa nachádzajú doplnkové a pomocné údaje k zostavám --- v | [8 empty] | False
Stavba:
Archeoskanzen Bojná
Objekt:
X - Krajinná architektúra
Časť:
1 - STROMY - výsadba
| JKSO: |  |  |  |  | KS:
| Miesto: |  |  |  |  | Dátum: | 19. 6. 2024
| Objednávateľ: |  |  |  |  | IČO:
|  | Obec Bojná, 201 Bojná, 956 01 Bojná |  |  |  | IČ DPH:
| Zhotoviteľ: |  |  |  |  | IČO: | Vyplň údaj
|  | Vyplň údaj |  |  |  | IČ DPH: | Vyplň údaj
| Projektant: |  |  |  |  | IČO:
|  | Projekt design s.r.o., Brezová 89/1B, Tovarníky |  |  |  | IČ DPH:
| Spracovateľ: |  |  |  |  | IČO:
|  | Projekt design s.r.o., Brezová 89/1B, Tovarníky |  |  |  | IČ DPH:
Poznámka:
| Cena bez DPH | [5 empty] | 0
|  |  | Základ dane |  |  | Sadzba dane | Výška dane
| DPH | základná | 0 |  |  | 20% | 0
|  | znížená | 0 |  |  | 20% | 0
|  | zákl. prenesená | 0 |  |  | 20% | 0
|  | zníž. prenesená | 0 |  |  | 20% | 0
|  | nulová | 0 |  |  | 0% | 0
| Cena s DPH |  |  | v | EUR |  | 0
| Projektant |  |  | Spracovateľ
| Dátum a podpis: |  | Pečiatka | Dátum a podpis: |  |  | Pečiatka
| Objednávateľ |  |  | Zhotoviteľ
| Dátum a podpis: |  | Pečiatka | Dátum a podpis: |  |  | Pečiatka
REKAPITULÁCIA ROZPOČTU
Stavba:
Archeoskanzen Bojná
Objekt:
X - Krajinná architektúra
Časť:
1 - STROMY - výsadba
Miesto: | [5 empty] | Dátum: | 19. 6. 2024
Objednávateľ: |  |  | Obec Bojná, 201 Bojná, 956 01 Bojná |  |  | Projektant: | Projekt design s.r.o., Brezová 89/1B, Tovarníky
Zhotoviteľ: |  |  | Vyplň údaj |  |  | Spracovateľ: | Projekt design s.r.o., Brezová 89/1B, Tovarníky
Kód dielu - Popis | [6 empty] | Cena celkom [EUR]
Náklady z rozpočtu | [6 empty] | 0 | [12 empty] | -1
| HSV - Práce a dodávky HSV | [5 empty] | 0
| 1 - Zemné práce | [5 empty] | 0
| 99 - Presun hmôt HSV | [5 empty] | 0
ROZPOČET
Stavba:
Archeoskanzen Bojná
Objekt:
X - Krajinná architektúra
Časť:
1 - STROMY - výsadba
Miesto: | [5 empty] | Dátum: | 19. 6. 2024
Objednávateľ: |  |  | Obec Bojná, 201 Bojná, 956 01 Bojná |  |  | Projektant: | Projekt design s.r.o., Brezová 89/1B, Tovarníky
Zhotoviteľ: |  |  | Vyplň údaj |  |  | Spracovateľ: | Projekt design s.r.o., Brezová 89/1B, Tovarníky
PČ | Typ | Kód | Popis | MJ | Množstvo | J.cena [EUR] | Cena celkom [EUR] | Cenová sústava |  |  | DPH | J. Nh [h] | Nh celkom [h] | J. hmotnosť [t] | Hmotnosť celkom [t] | J. suť [t] | Suť Celkom [t]
Náklady z rozpočtu | [6 empty] | 0 | [5 empty] | 0 |  | 0 |  | 0 |  | D | -1 | [7 empty] | 0
| D | HSV | Práce a dodávky HSV |  |  |  | 0 | [5 empty] | 0 |  | 0 |  | 0 | 1 | D | 0 | ROZPOCET | [6 empty] | 0
| D | 1 | Zemné práce |  |  |  | 0 | [5 empty] | 0 |  | 0 |  | 0 | 1 | D | 1 | ROZPOCET | [6 empty] | 0
1 | K | 183101215.S | Hĺbenie jamiek pre vysadzovanie rastlín v hornine 1 až 4 s výmenou pôdy do 50%, s prípadným naložením prebytočných výkopkov na dopravný prostriedok, odvozom na vzdialenosť do 20 km a so zložením v rovine alebo na svahu do 1:5 objemu nad 0,125 do 0,40 m3 | ks | 42 |  | 0 |  |  |  | znížená |  | 0 | 0 | 0 | 0 | 0 | 4 | K | 2 | ROZPOCET | 0 | 0 | 0 | 0 | 0 | 2 | 0 | 4 | 2
2 | M | stromy-substrat | univerzálny substrát s mykorhízou - aplikácia cca 150l/strom-výsadbová jama, bal 75 l (ľahký typ vzdušného substrátu, obohatený o symbiotické huby a zeolit, zloženie: borkovaná biela rašelina 70%, frézovaná biela rašelina 30%, zeolit ​​v 40 kg/m³, 6 druho | ks | 84 |  | 0 |  |  |  | znížená |  | 0 | 0 | 0 | 0 | 0 | 8 | M | 2 | ROZPOCET | 0 | 0 | 0 | 0 | 0 | 2 | 0 | 4 | 4
3 | K | 185802114.S | Hnojenie pôdy alebo trávnika s rozprestretím alebo rozdelením hnojiva v rovine alebo na svahu do 1:5 umelým hnojivom s rozdelením k jednotlivým rastlinám | t | 0.011 |  | 0 |  |  |  | znížená |  | 0 | 0 | 0 | 0 | 0 | 4 | K | 2 | ROZPOCET | 0 | 0 | 0 | 0 | 0 | 2 | 0 | 4 | 6
4 | M | hnojivo-stromy | Zásobné pomalyrozpustné hnojivo, vrátane 3% stratné, ref. typ SILVAMIX C, alebo ekvivalent v rovnakej alebo vyššej kvalite | kg | 10.815 |  | 0 |  |  |  | znížená |  | 0 | 0 | 0 | 0 | 0 | 8 | M | 2 | ROZPOCET | 0 | 0 | 0 | 0 | 0 | 2 | 0 | 4 | 8
5 | K | 184102114.S | Výsadba dreviny s balom do vopred vyhĺbenej jamky so zaliatím v rovine alebo na svahu do 1:5 pri priemere balu nad 400 do 500 mm | ks | 42 |  | 0 |  |  |  | znížená |  | 0 | 0 | 0 | 0 | 0 | 4 | K | 2 | ROZPOCET | 0 | 0 | 0 | 0 | 0 | 2 | 0 | 4 | 10
6 | M | strom1 | Acer campestre - javor poľný, o 14-16 | ks | 5 |  | 0 |  |  |  | znížená |  | 0 | 0 | 0 | 0 | 0 | 8 | M | 2 | ROZPOCET | 0 | 0 | 0 | 0 | 0 | 2 | 0 | 4 | 12
7 | M | strom2 | Alnus incana - jelša sivá (kultivar ´Laciniata´), o 14-16 | ks | 1 |  | 0 |  |  |  | znížená |  | 0 | 0 | 0 | 0 | 0 | 8 | M | 2 | ROZPOCET | 0 | 0 | 0 | 0 | 0 | 2 | 0 | 4 | 14
8 | M | strom3 | Fraxinus excelsior - jaseň štíhly (kultivar ´Atlas´), o 14-16 | ks | 10 |  | 0 |  |  |  | znížená |  | 0 | 0 | 0 | 0 | 0 | 8 | M | 2 | ROZPOCET | 0 | 0 | 0 | 0 | 0 | 2 | 0 | 4 | 16
9 | M | strom4 | Malus sp. - ovocná - rodiaca jabloň (podpník: jabloň semenáč), o 14-16 | ks | 2 |  | 0 |  |  |  | znížená |  | 0 | 0 | 0 | 0 | 0 | 8 | M | 2 | ROZPOCET | 0 | 0 | 0 | 0 | 0 | 2 | 0 | 4 | 18
10 | M | strom5 | Prunus avium - čerešňa vtáčia (kultivar ´Plena´), o 14-16 | ks | 2 |  | 0 |  |  |  | znížená |  | 0 | 0 | 0 | 0 | 0 | 8 | M | 2 | ROZPOCET | 0 | 0 | 0 | 0 | 0 | 2 | 0 | 4 | 20
11 | M | strom6 | Pyrus communis - hruška obyčajná (kultivar ´Beech Hill´), o 14-16 | ks | 4 |  | 0 |  |  |  | znížená |  | 0 | 0 | 0 | 0 | 0 | 8 | M | 2 | ROZPOCET | 0 | 0 | 0 | 0 | 0 | 2 | 0 | 4 | 22
12 | M | strom7 | Pyrus sp. - ovocná - rodiaca hruška (podpník: hruška planá), o 14-16 | ks | 3 |  | 0 |  |  |  | znížená |  | 0 | 0 | 0 | 0 | 0 | 8 | M | 2 | ROZPOCET | 0 | 0 | 0 | 0 | 0 | 2 | 0 | 4 | 24
13 | M | strom8 | Quercus petraea - dub zimný, o 14-16 | ks | 5 |  | 0 |  |  |  | znížená |  | 0 | 0 | 0 | 0 | 0 | 8 | M | 2 | ROZPOCET | 0 | 0 | 0 | 0 | 0 | 2 | 0 | 4 | 26
14 | M | strom9 | Tilia cordata - lipa malolistá (kultivar ´Roelvo´), o 14-16 | ks | 5 |  | 0 |  |  |  | znížená |  | 0 | 0 | 0 | 0 | 0 | 8 | M | 2 | ROZPOCET | 0 | 0 | 0 | 0 | 0 | 2 | 0 | 4 | 28
15 | M | strom10 | Tilia cordata - lipa malolistá (kultivar ´Winter Orange´), o 14-16 | ks | 3 |  | 0 |  |  |  | znížená |  | 0 | 0 | 0 | 0 | 0 | 8 | M | 2 | ROZPOCET | 0 | 0 | 0 | 0 | 0 | 2 | 0 | 4 | 30
16 | M | strom11 | Tilia cordata - lipa malolistá, o 14-16 | ks | 2 |  | 0 |  |  |  | znížená |  | 0 | 0 | 0 | 0 | 0 | 8 | M | 2 | ROZPOCET | 0 | 0 | 0 | 0 | 0 | 2 | 0 | 4 | 32
17 | K | 871223420.S | Montáž plastových potrubí pre zavlažovací systém rozmeru D 65 (závlahová sonda k stromom) | m | 126 |  | 0 |  |  |  | znížená |  | 0 | 0 | 0 | 0 | 0 | 4 | K | 2 | ROZPOCET | 0 | 0 | 0 | 0 | 0 | 2 | 0 | 4 | 34
18 | M | 286110014800.S | Flexibilná drenážna PVC-U rúra DN 65, perforovaná (závlahová sonda k stromom - 3b.m/strom, vrátane výplne - napr. štrk fr. 8-16) | m | 126 |  | 0 |  |  |  | znížená |  | 0 | 0 | 0 | 0 | 0 | 8 | M | 2 | ROZPOCET | 0 | 0 | 0 | 0 | 0 | 2 | 0 | 4 | 36
19 | M | 286520017300.S | Zátka PVC pre drenážne rúry DN 65 | ks | 42 |  | 0 |  |  |  | znížená |  | 0 | 0 | 0 | 0 | 0 | 8 | M | 2 | ROZPOCET | 0 | 0 | 0 | 0 | 0 | 2 | 0 | 4 | 38
20 | K | 184202112.S | Zakotvenie dreviny troma a viac kolmi s ochranou proti poškodeniu kmeňa v mieste vzoprenia pri priemere kolov do 100 mm pri dĺžke kolov do 2 m do 3 m | ks | 42 |  | 0 |  |  |  | znížená |  | 0 | 0 | 0 | 0 | 0 | 4 | K | 2 | ROZPOCET | 0 | 0 | 0 | 0 | 0 | 2 | 0 | 4 | 40
21 | M | PP-0712-0001-000 | Kôl drevený - s hrotom, O 6 cm, rozmery 250 x 6,0 cm | ks | 126 |  | 0 |  |  |  | znížená |  | 0 | 0 | 0 | 0 | 0 | 8 | M | 2 | ROZPOCET | 0 | 0 | 0 | 0 | 0 | 2 | 0 | 4 | 42
22 | M | PP-0712-0002-000 | Kôl drevený, polovičný - bez hrotu, rozmery 250 x 6,0 cm | ks | 126 |  | 0 |  |  |  | znížená |  | 0 | 0 | 0 | 0 | 0 | 8 | M | 2 | ROZPOCET | 0 | 0 | 0 | 0 | 0 | 2 | 0 | 4 | 44
23 | M | PP-5 | Viazacia sada na kotvenie stromov / 5m+0,5m | ks | 42 |  | 0 |  |  |  | znížená |  | 0 | 0 | 0 | 0 | 0 | 8 | M | 2 | ROZPOCET | 0 | 0 | 0 | 0 | 0 | 2 | 0 | 4 | 46
24 | K | 184804111.S | Ochrana drevín pred poškodením kosačkou plastovým chráničom | ks | 34 |  | 0 |  |  |  | znížená |  | 0 | 0 | 0 | 0 | 0 | 4 | K | 2 | ROZPOCET | 0 | 0 | 0 | 0 | 0 | 2 | 0 | 4 | 48
25 | M | mat_chranicka | Flexibilná vzdušná pozdĺžne perforovaná chránička proti koseniu s integrovanými zámkami (0,2 x 21 x 36cm), vrátanie osadenia, hnedá - navrh. stromy v trávniku | ks | 34 |  | 0 |  |  |  | znížená |  | 0 | 0 | 0 | 0 | 0 | 8 | M | 2 | ROZPOCET | 0 | 0 | 0 | 0 | 0 | 2 | 0 | 4 | 50
26 | K | 184804111.S2 | Ochrana drevín pred ohryzením zverou, v rovine alebo na svahu do 1:5, chráničom z trstiny alebo z umelej hmoty | ks | 42 |  | 0 |  |  |  | znížená |  | 0 | 0 | 0 | 0 | 0 | 4 | K | 2 | ROZPOCET | 0 | 0 | 0 | 0 | 0 | 2 | 0 | 4 | 52
27 | M | chranic | chránička proti okusu a ohryzu - UV stabilizovaný polypropylén (PP) 100 % recyklovateľný, výška 100 cm, vzájomne nadpojená do požadovanej výšky, spájaná spojkami (napr. ref. Typ Greenmax - BiteProtect alebo ekvivalent v rovnakej alebo vyššej kvalite) - 2x | b.m | 126 |  | 0 |  |  |  | znížená |  | 0 | 0 | 0 | 0 | 0 | 8 | M | 2 | ROZPOCET | 0 | 0 | 0 | 0 | 0 | 2 | 0 | 4 | 54
28 | M | chranic spojka | spojka k chráničke proti okusu a ohryzu - UV stabilizovaný polypropylén (PP) 100 % recyklovateľný, dĺžka 120 mm, šírka 5 mm (napr. ref. Typ Greenmax - spojka TYRAPS alebo ekvivalent v rovnakej alebo vyššej kvalite) - 10 ks/b.m | ks | 1260 |  | 0 |  |  |  | znížená |  | 0 | 0 | 0 | 0 | 0 | 8 | M | 2 | ROZPOCET | 0 | 0 | 0 | 0 | 0 | 2 | 0 | 4 | 56
29 | K | 184804113.S | Ochrana drevín pred mrazom alebo slnečným žiarením, v rovine alebo na svahu do 1:5 - elastickým náterom | ks | 42 |  | 0 |  |  |  | znížená |  | 0 | 0 | 0 | 0 | 0 | 4 | K | 2 | ROZPOCET | 0 | 0 | 0 | 0 | 0 | 2 | 0 | 4 | 58
30 | M | ochr.nater | elastický ochranný náter na kmene stromov - ochrana pred mrazom a slneč. žiarením (apl. dávka cca 0,25 kg/strom, ref. typ Arbo-flex, alebo ekvivalent v rovnakej alebo vyššej kvalite) | kg | 10.5 |  | 0 |  |  |  | znížená |  | 0 | 0 | 0 | 0 | 0 | 8 | M | 2 | ROZPOCET | 0 | 0 | 0 | 0 | 0 | 2 | 0 | 4 | 60
31 | K | 184921116.S | Položenie mulčovacej kôry v rovine alebo na svahu do 1:5 | m2 | 34 |  | 0 |  |  |  | znížená |  | 0 | 0 | 0 | 0 | 0 | 4 | K | 2 | ROZPOCET | 0 | 0 | 0 | 0 | 0 | 2 | 0 | 4 | 62
32 | M | mulc_mat | mulčovací materiál - drevoštiepka/kôra, v hrúbke 10 cm, na ploche mulčovacej misy | m3 | 3.4 |  | 0 |  |  |  | znížená |  | 0 | 0 | 0 | 0 | 0 | 8 | M | 2 | ROZPOCET | 0 | 0 | 0 | 0 | 0 | 2 | 0 | 4 | 64
33 | K | 184801121.S | Ošetrenie vysadených drevín, t. j. odburinenie s nakyprením alebo vypletie, odstránenie poškodených častí dreviny s prípadným zložením odpadu na hromady, naložením na dopravný prostriedok, odvozom do 20 km a so zložením solitérnych v rovine alebo na svahu | ks | 42 |  | 0 |  |  |  | znížená |  | 0 | 0 | 0 | 0 | 0 | 4 | K | 2 | ROZPOCET | 0 | 0 | 0 | 0 | 0 | 2 | 0 | 4 | 66
34 | K | 185804312.S | Zaliatie rastlín vodou, plochy jednotlivo nad 20 m2 | m3 | 10.5 |  | 0 |  |  |  | znížená |  | 0 | 0 | 0 | 0 | 0 | 4 | K | 2 | ROZPOCET | 0 | 0 | 0 | 0 | 0 | 2 | 0 | 4 | 68
35 | K | 185851111.S | Dovoz vody pre zálievku rastlín na vzdialenosť do 6000 m | m3 | 10.5 |  | 0 |  |  |  | znížená |  | 0 | 0 | 0 | 0 | 0 | 4 | K | 2 | ROZPOCET | 0 | 0 | 0 | 0 | 0 | 2 | 0 | 4 | 70
36 | M | 082110000200.S | Voda pitná pre priemysel a služby | m3 | 10.5 |  | 0 |  |  |  | znížená |  | 0 | 0 | 0 | 0 | 0 | 8 | M | 2 | ROZPOCET | 0 | 0 | 0 | 0 | 0 | 2 | 0 | 4 | 72
| D | 99 | Presun hmôt HSV |  |  |  | 0 | [5 empty] | 0 |  | 0 |  | 0 | 1 | D | 1 | ROZPOCET | [6 empty] | 0
37 | K | 998231311.S | Presun hmôt pre sadovnícke a krajinárske úpravy do 5000 m vodorovne bez zvislého presunu | t | 6.666 |  | 0 |  |  |  | znížená |  | 0 | 0 | 0 | 0 | 0 | 4 | K | 2 | ROZPOCET | 0 | 0 | 0 | 0 | 0 | 2 | 0 | 4 | 74

## 2 - TRÁVNIK - pochôdzny -...
[9 empty] | >> skryté stĺpce << | [9 empty] | {97528ac7-149e-4adf-9b2c-d02eb4a011b8}
0
| KRYCÍ LIST ROZPOČTU | [8 empty] | v --- nižšie sa nachádzajú doplnkové a pomocné údaje k zostavám --- v | [8 empty] | False
Stavba:
Archeoskanzen Bojná
Objekt:
X - Krajinná architektúra
Časť:
2 - TRÁVNIK - pochôdzny - vnútorná časť areálu archeoskanzenu
| JKSO: |  |  |  |  | KS:
| Miesto: |  |  |  |  | Dátum: | 19. 6. 2024
| Objednávateľ: |  |  |  |  | IČO:
|  | Obec Bojná, 201 Bojná, 956 01 Bojná |  |  |  | IČ DPH:
| Zhotoviteľ: |  |  |  |  | IČO: | Vyplň údaj
|  | Vyplň údaj |  |  |  | IČ DPH: | Vyplň údaj
| Projektant: |  |  |  |  | IČO:
|  | Projekt design s.r.o., Brezová 89/1B, Tovarníky |  |  |  | IČ DPH:
| Spracovateľ: |  |  |  |  | IČO:
|  | Projekt design s.r.o., Brezová 89/1B, Tovarníky |  |  |  | IČ DPH:
Poznámka:
| Cena bez DPH | [5 empty] | 0
|  |  | Základ dane |  |  | Sadzba dane | Výška dane
| DPH | základná | 0 |  |  | 20% | 0
|  | znížená | 0 |  |  | 20% | 0
|  | zákl. prenesená | 0 |  |  | 20% | 0
|  | zníž. prenesená | 0 |  |  | 20% | 0
|  | nulová | 0 |  |  | 0% | 0
| Cena s DPH |  |  | v | EUR |  | 0
| Projektant |  |  | Spracovateľ
| Dátum a podpis: |  | Pečiatka | Dátum a podpis: |  |  | Pečiatka
| Objednávateľ |  |  | Zhotoviteľ
| Dátum a podpis: |  | Pečiatka | Dátum a podpis: |  |  | Pečiatka
REKAPITULÁCIA ROZPOČTU
Stavba:
Archeoskanzen Bojná
Objekt:
X - Krajinná architektúra
Časť:
2 - TRÁVNIK - pochôdzny - vnútorná časť areálu archeoskanzenu
Miesto: | [5 empty] | Dátum: | 19. 6. 2024
Objednávateľ: |  |  | Obec Bojná, 201 Bojná, 956 01 Bojná |  |  | Projektant: | Projekt design s.r.o., Brezová 89/1B, Tovarníky
Zhotoviteľ: |  |  | Vyplň údaj |  |  | Spracovateľ: | Projekt design s.r.o., Brezová 89/1B, Tovarníky
Kód dielu - Popis | [6 empty] | Cena celkom [EUR]
Náklady z rozpočtu | [6 empty] | 0 | [12 empty] | -1
| HSV - Práce a dodávky HSV | [5 empty] | 0
| 1 - Zemné práce | [5 empty] | 0
| 99 - Presun hmôt HSV | [5 empty] | 0
ROZPOČET
Stavba:
Archeoskanzen Bojná
Objekt:
X - Krajinná architektúra
Časť:
2 - TRÁVNIK - pochôdzny - vnútorná časť areálu archeoskanzenu
Miesto: | [5 empty] | Dátum: | 19. 6. 2024
Objednávateľ: |  |  | Obec Bojná, 201 Bojná, 956 01 Bojná |  |  | Projektant: | Projekt design s.r.o., Brezová 89/1B, Tovarníky
Zhotoviteľ: |  |  | Vyplň údaj |  |  | Spracovateľ: | Projekt design s.r.o., Brezová 89/1B, Tovarníky
PČ | Typ | Kód | Popis | MJ | Množstvo | J.cena [EUR] | Cena celkom [EUR] | Cenová sústava |  |  | DPH | J. Nh [h] | Nh celkom [h] | J. hmotnosť [t] | Hmotnosť celkom [t] | J. suť [t] | Suť Celkom [t]
Náklady z rozpočtu | [6 empty] | 0 | [5 empty] | 0 |  | 0 |  | 0 |  | D | -1 | [7 empty] | 0
| D | HSV | Práce a dodávky HSV |  |  |  | 0 | [5 empty] | 0 |  | 0 |  | 0 | 1 | D | 0 | ROZPOCET | [6 empty] | 0
| D | 1 | Zemné práce |  |  |  | 0 | [5 empty] | 0 |  | 0 |  | 0 | 1 | D | 1 | ROZPOCET | [6 empty] | 0
1 | K | 184802111.S | Chemické odburinenie pôdy pred založením kultúry alebo trávnika alebo spevnených plôch výmery jednotlivo cez 20 m2 v rovine alebo na svahu do 1:5 postrekom naširoko | m2 | 2088.3 |  | 0 |  |  |  | znížená |  | 0 | 0 | 0 | 0 | 0 | 4 | K | 2 | ROZPOCET | 0 | 0 | 0 | 0 | 0 | 2 | 0 | 4 | 2
2 | M | 252340000100.S | Postrekový prípravok - totálny herbicíd na ničenie burín, 1l balenie | ks | 0.835 |  | 0 |  |  |  | znížená |  | 0 | 0 | 0 | 0 | 0 | 8 | M | 2 | ROZPOCET | 0 | 0 | 0 | 0 | 0 | 2 | 0 | 4 | 4
3 | K | vycistenie | Vyčistenie plochy od stavebných zbytkov a odpadov | m2 | 2088.3 |  | 0 |  |  |  | znížená |  | 0 | 0 | 0 | 0 | 0 | 4 | K | 2 | ROZPOCET | 0 | 0 | 0 | 0 | 0 | 2 | 0 | 4 | 6
4 | K | 185802113.S | Hnojenie pôdy alebo trávnika s rozprestretím alebo rozdelením hnojiva v rovine alebo na svahu do 1:5 umelým hnojivom naširoko | t | 3.184 |  | 0 |  |  |  | znížená |  | 0 | 0 | 0 | 0 | 0 | 4 | K | 2 | ROZPOCET | 0 | 0 | 0 | 0 | 0 | 2 | 0 | 4 | 8
5 | M | travn.hnojivo | viaczložkové hnojivo so stabilizátorom dusíka - aplikačná dávka 25g / m², vrátane 3% stratné (referenčný typ: NovaTec Classic (12+8+16)+3+ME - hnojivo s inhibítorom nitrifikácie DMPP a mikroelementami B,Fe a Zn, alebo ekvivalent v rovnakej alebo vyššej kv | kg | 53.774 |  | 0 |  |  |  | znížená |  | 0 | 0 | 0 | 0 | 0 | 8 | M | 2 | ROZPOCET | 0 | 0 | 0 | 0 | 0 | 2 | 0 | 4 | 10
6 | M | adsorbcny subs | adsorpčný substrát, dávka 1,5 kg/m2, zapracovať do pôdy kultivátorovaním (referenčný typ. ´ZeoGravel´, alebo ekvivalent v rovnakej alebo vyššej kvalite) | kg | 3132.45 |  | 0 |  |  |  | znížená |  | 0 | 0 | 0 | 0 | 0 | 8 | M | 2 | ROZPOCET | 0 | 0 | 0 | 0 | 0 | 2 | 0 | 4 | 12
7 | K | 183403114.S | Obrobenie pôdy kultivátorovaním v rovine alebo na svahu do 1:5 | m2 | 4176.6 |  | 0 |  |  |  | znížená |  | 0 | 0 | 0 | 0 | 0 | 4 | K | 2 | ROZPOCET | 0 | 0 | 0 | 0 | 0 | 2 | 0 | 4 | 14
8 | K | 183403153.S | Obrobenie pôdy hrabaním v rovine alebo na svahu do 1:5 | m2 | 6264.9 |  | 0 |  |  |  | znížená |  | 0 | 0 | 0 | 0 | 0 | 4 | K | 2 | ROZPOCET | 0 | 0 | 0 | 0 | 0 | 2 | 0 | 4 | 16
9 | K | 183403161.S | Obrobenie pôdy valcovaním v rovine alebo na svahu do 1:5 | m2 | 4176.6 |  | 0 |  |  |  | znížená |  | 0 | 0 | 0 | 0 | 0 | 4 | K | 2 | ROZPOCET | 0 | 0 | 0 | 0 | 0 | 2 | 0 | 4 | 18
10 | K | 180402111.S | Založenie trávnika na pôde vopred pripravenej s pokosením, naložením, odvozom odpadu do 20 km a so zložením výsevom v rovine alebo na svahu v rovine do 1:5 | m2 | 2088.3 |  | 0 |  |  |  | znížená |  | 0 | 0 | 0 | 0 | 0 | 4 | K | 2 | ROZPOCET | 0 | 0 | 0 | 0 | 0 | 2 | 0 | 4 | 20
11 | M | osivo | trávne osivo - záťažová trávna zmes s ďatelinou, výsevok 35 g/m2 Zloženie: Festuca arundinacea MERIDA 85%, Lolium perenne RINGLES 10%, Trifolium repens PIPOLINA 5% (referenčný typ: SPARRING NITRO - Záťažová trávna zmes s ďatelinou / Agrostis Trávniky S | kg | 75.284 |  | 0 |  |  |  | znížená |  | 0 | 0 | 0 | 0 | 0 | 8 | M | 2 | ROZPOCET | 0 | 0 | 0 | 0 | 0 | 2 | 0 | 4 | 22
12 | K | 185803111.S | Ošetrenie trávnika bez ohľadu na spôsob založenia, t.j. pokosenie so zhrabaním, naložením hrabanky na dopravný prostriedok s odvozom do 20 km a so zložením v rovine alebo na svahu do 1:5 | m2 | 2088.3 |  | 0 |  |  |  | znížená |  | 0 | 0 | 0 | 0 | 0 | 4 | K | 2 | ROZPOCET | 0 | 0 | 0 | 0 | 0 | 2 | 0 | 4 | 24
13 | K | 185804312.S | Zaliatie rastlín vodou, plochy jednotlivo nad 20 m2 | m3 | 73.091 |  | 0 |  |  |  | znížená |  | 0 | 0 | 0 | 0 | 0 | 4 | K | 2 | ROZPOCET | 0 | 0 | 0 | 0 | 0 | 2 | 0 | 4 | 26
14 | K | 185851111.S | Dovoz vody pre zálievku rastlín na vzdialenosť do 6000 m | m3 | 73.091 |  | 0 |  |  |  | znížená |  | 0 | 0 | 0 | 0 | 0 | 4 | K | 2 | ROZPOCET | 0 | 0 | 0 | 0 | 0 | 2 | 0 | 4 | 28
15 | M | 082110000200.S | Voda pitná pre priemysel a služby | m3 | 73.091 |  | 0 |  |  |  | znížená |  | 0 | 0 | 0 | 0 | 0 | 8 | M | 2 | ROZPOCET | 0 | 0 | 0 | 0 | 0 | 2 | 0 | 4 | 30
| D | 99 | Presun hmôt HSV |  |  |  | 0 | [5 empty] | 0 |  | 0 |  | 0 | 1 | D | 1 | ROZPOCET | [6 empty] | 0
16 | K | 998231311.S | Presun hmôt pre sadovnícke a krajinárske úpravy do 5000 m vodorovne bez zvislého presunu | t | 3.266 |  | 0 |  |  |  | znížená |  | 0 | 0 | 0 | 0 | 0 | 4 | K | 2 | ROZPOCET | 0 | 0 | 0 | 0 | 0 | 2 | 0 | 4 | 32

## 3 - TRÁVNIK - svahy obran...
[9 empty] | >> skryté stĺpce << | [9 empty] | {8312d437-7018-41a3-aa71-dcb49c57f59b}
0
| KRYCÍ LIST ROZPOČTU | [8 empty] | v --- nižšie sa nachádzajú doplnkové a pomocné údaje k zostavám --- v | [8 empty] | False
Stavba:
Archeoskanzen Bojná
Objekt:
X - Krajinná architektúra
Časť:
3 - TRÁVNIK - svahy obranného valu okolo vnútorného areálu archeoskanzenu
| JKSO: |  |  |  |  | KS:
| Miesto: |  |  |  |  | Dátum: | 19. 6. 2024
| Objednávateľ: |  |  |  |  | IČO:
|  | Obec Bojná, 201 Bojná, 956 01 Bojná |  |  |  | IČ DPH:
| Zhotoviteľ: |  |  |  |  | IČO: | Vyplň údaj
|  | Vyplň údaj |  |  |  | IČ DPH: | Vyplň údaj
| Projektant: |  |  |  |  | IČO:
|  | Projekt design s.r.o., Brezová 89/1B, Tovarníky |  |  |  | IČ DPH:
| Spracovateľ: |  |  |  |  | IČO:
|  | Projekt design s.r.o., Brezová 89/1B, Tovarníky |  |  |  | IČ DPH:
Poznámka:
| Cena bez DPH | [5 empty] | 0
|  |  | Základ dane |  |  | Sadzba dane | Výška dane
| DPH | základná | 0 |  |  | 20% | 0
|  | znížená | 0 |  |  | 20% | 0
|  | zákl. prenesená | 0 |  |  | 20% | 0
|  | zníž. prenesená | 0 |  |  | 20% | 0
|  | nulová | 0 |  |  | 0% | 0
| Cena s DPH |  |  | v | EUR |  | 0
| Projektant |  |  | Spracovateľ
| Dátum a podpis: |  | Pečiatka | Dátum a podpis: |  |  | Pečiatka
| Objednávateľ |  |  | Zhotoviteľ
| Dátum a podpis: |  | Pečiatka | Dátum a podpis: |  |  | Pečiatka
REKAPITULÁCIA ROZPOČTU
Stavba:
Archeoskanzen Bojná
Objekt:
X - Krajinná architektúra
Časť:
3 - TRÁVNIK - svahy obranného valu okolo vnútorného areálu archeoskanzenu
Miesto: | [5 empty] | Dátum: | 19. 6. 2024
Objednávateľ: |  |  | Obec Bojná, 201 Bojná, 956 01 Bojná |  |  | Projektant: | Projekt design s.r.o., Brezová 89/1B, Tovarníky
Zhotoviteľ: |  |  | Vyplň údaj |  |  | Spracovateľ: | Projekt design s.r.o., Brezová 89/1B, Tovarníky
Kód dielu - Popis | [6 empty] | Cena celkom [EUR]
Náklady z rozpočtu | [6 empty] | 0 | [12 empty] | -1
| HSV - Práce a dodávky HSV | [5 empty] | 0
| 1 - Zemné práce | [5 empty] | 0
| 99 - Presun hmôt HSV | [5 empty] | 0
ROZPOČET
Stavba:
Archeoskanzen Bojná
Objekt:
X - Krajinná architektúra
Časť:
3 - TRÁVNIK - svahy obranného valu okolo vnútorného areálu archeoskanzenu
Miesto: | [5 empty] | Dátum: | 19. 6. 2024
Objednávateľ: |  |  | Obec Bojná, 201 Bojná, 956 01 Bojná |  |  | Projektant: | Projekt design s.r.o., Brezová 89/1B, Tovarníky
Zhotoviteľ: |  |  | Vyplň údaj |  |  | Spracovateľ: | Projekt design s.r.o., Brezová 89/1B, Tovarníky
PČ | Typ | Kód | Popis | MJ | Množstvo | J.cena [EUR] | Cena celkom [EUR] | Cenová sústava |  |  | DPH | J. Nh [h] | Nh celkom [h] | J. hmotnosť [t] | Hmotnosť celkom [t] | J. suť [t] | Suť Celkom [t]
Náklady z rozpočtu | [6 empty] | 0 | [5 empty] | 0 |  | 0 |  | 0 |  | D | -1 | [7 empty] | 0
| D | HSV | Práce a dodávky HSV |  |  |  | 0 | [5 empty] | 0 |  | 0 |  | 0 | 1 | D | 0 | ROZPOCET | [6 empty] | 0
| D | 1 | Zemné práce |  |  |  | 0 | [5 empty] | 0 |  | 0 |  | 0 | 1 | D | 1 | ROZPOCET | [6 empty] | 0
1 | K | 184802311.S | Chemické odburinenie pôdy pred založením kultúry alebo trávnika alebo spevnených plôch výmery jednotlivo cez 20 m2 na svahu nad 1:2 do 1:1 postrekom naširoko | m2 | 2616.7 |  | 0 |  |  |  | znížená |  | 0 | 0 | 0 | 0 | 0 | 4 | K | 2 | ROZPOCET | 0 | 0 | 0 | 0 | 0 | 2 | 0 | 4 | 2
2 | M | 252340000100.S | Postrekový prípravok - totálny herbicíd na ničenie burín, 1l balenie | ks | 1.047 |  | 0 |  |  |  | znížená |  | 0 | 0 | 0 | 0 | 0 | 8 | M | 2 | ROZPOCET | 0 | 0 | 0 | 0 | 0 | 2 | 0 | 4 | 4
3 | K | vycistenie | Vyčistenie plochy od stavebných zbytkov a odpadov | m2 | 2616.7 |  | 0 |  |  |  | znížená |  | 0 | 0 | 0 | 0 | 0 | 4 | K | 2 | ROZPOCET | 0 | 0 | 0 | 0 | 0 | 2 | 0 | 4 | 6
4 | K | 185802133.S | Hnojenie pôdy alebo trávnika s rozprestretím alebo rozdelením hnojiva na svahu nad 1:2 do 1:1 umelým hnojivom naširoko | t | 3.99 |  | 0 |  |  |  | znížená |  | 0 | 0 | 0 | 0 | 0 | 4 | K | 2 | ROZPOCET | 0 | 0 | 0 | 0 | 0 | 2 | 0 | 4 | 8
5 | M | travn.hnojivo | viaczložkové hnojivo so stabilizátorom dusíka - aplikačná dávka 25g / m², vrátane 3% stratné (referenčný typ: NovaTec Classic (12+8+16)+3+ME - hnojivo s inhibítorom nitrifikácie DMPP a mikroelementami B,Fe a Zn, alebo ekvivalent v rovnakej alebo vyššej kv | kg | 67.381 |  | 0 |  |  |  | znížená |  | 0 | 0 | 0 | 0 | 0 | 8 | M | 2 | ROZPOCET | 0 | 0 | 0 | 0 | 0 | 2 | 0 | 4 | 10
6 | M | adsorbcny subs | adsorpčný substrát, dávka 1,5 kg/m2, zapracovať do pôdy kultivátorovaním (referenčný typ. ´ZeoGravel´, alebo ekvivalent v rovnakej alebo vyššej kvalite) | kg | 3925.05 |  | 0 |  |  |  | znížená |  | 0 | 0 | 0 | 0 | 0 | 8 | M | 2 | ROZPOCET | 0 | 0 | 0 | 0 | 0 | 2 | 0 | 4 | 12
7 | K | 183403115.S2 | Obrobenie pôdy kultivátorovaním na svahu nad 1:2 do 1:1 | m2 | 5233.4 |  | 0 |  |  |  | znížená |  | 0 | 0 | 0 | 0 | 0 | 4 | K | 2 | ROZPOCET | 0 | 0 | 0 | 0 | 0 | 2 | 0 | 4 | 14
8 | K | 183403353.S | Obrobenie pôdy hrabaním na svahu nad 1:2 do 1:1 | m2 | 7850.1 |  | 0 |  |  |  | znížená |  | 0 | 0 | 0 | 0 | 0 | 4 | K | 2 | ROZPOCET | 0 | 0 | 0 | 0 | 0 | 2 | 0 | 4 | 16
9 | K | 183403261.S2 | Obrobenie pôdy valcovaním na svahu nad 1:2 do 1:1 | m2 | 5233.4 |  | 0 |  |  |  | znížená |  | 0 | 0 | 0 | 0 | 0 | 4 | K | 2 | ROZPOCET | 0 | 0 | 0 | 0 | 0 | 2 | 0 | 4 | 18
10 | K | 180402113.S | Založenie trávnika na pôde vopred pripravenej s pokosením, naložením, odvozom odpadu do 20 km a so zložením výsevom na svahu nad 1:2 do 1:1 | m2 | 2616.7 |  | 0 |  |  |  | znížená |  | 0 | 0 | 0 | 0 | 0 | 4 | K | 2 | ROZPOCET | 0 | 0 | 0 | 0 | 0 | 2 | 0 | 4 | 20
11 | M | osivo | trávne osivo - parková zmes do sucha, výsevok: 30 g/m², vrátane 3% stratné, zloženie: kostrava červená Laroma 25 %, kostrava červená Tagera 20 %, kostrava tuhá Ridu/Borvina 15 %, mätonoh trváci Ahoj 15 %, mätonoh trváci Talon 15 %, lipnica lúčna Balin 10 | kg | 80.856 |  | 0 |  |  |  | znížená |  | 0 | 0 | 0 | 0 | 0 | 8 | M | 2 | ROZPOCET | 0 | 0 | 0 | 0 | 0 | 2 | 0 | 4 | 22
12 | K | 185803113.S | Ošetrenie trávnika bez ohľadu na spôsob založenia, t.j. pokosenie so zhrabaním, naložením hrabanky na dopravný prostriedok s odvozom do 20 km a so zložením na svahu nad 1:2 do 1:1 | m2 | 2616.7 |  | 0 |  |  |  | znížená |  | 0 | 0 | 0 | 0 | 0 | 4 | K | 2 | ROZPOCET | 0 | 0 | 0 | 0 | 0 | 2 | 0 | 4 | 24
13 | K | 185804312.S | Zaliatie rastlín vodou, plochy jednotlivo nad 20 m2 | m3 | 91.585 |  | 0 |  |  |  | znížená |  | 0 | 0 | 0 | 0 | 0 | 4 | K | 2 | ROZPOCET | 0 | 0 | 0 | 0 | 0 | 2 | 0 | 4 | 26
14 | K | 185851111.S | Dovoz vody pre zálievku rastlín na vzdialenosť do 6000 m | m3 | 91.585 |  | 0 |  |  |  | znížená |  | 0 | 0 | 0 | 0 | 0 | 4 | K | 2 | ROZPOCET | 0 | 0 | 0 | 0 | 0 | 2 | 0 | 4 | 28
15 | M | 082110000200.S | Voda pitná pre priemysel a služby | m3 | 91.585 |  | 0 |  |  |  | znížená |  | 0 | 0 | 0 | 0 | 0 | 8 | M | 2 | ROZPOCET | 0 | 0 | 0 | 0 | 0 | 2 | 0 | 4 | 30
| D | 99 | Presun hmôt HSV |  |  |  | 0 | [5 empty] | 0 |  | 0 |  | 0 | 1 | D | 1 | ROZPOCET | [6 empty] | 0
16 | K | 998231311.S | Presun hmôt pre sadovnícke a krajinárske úpravy do 5000 m vodorovne bez zvislého presunu | t | 4.083 |  | 0 |  |  |  | znížená |  | 0 | 0 | 0 | 0 | 0 | 4 | K | 2 | ROZPOCET | 0 | 0 | 0 | 0 | 0 | 2 | 0 | 4 | 32

## 4 - TRÁVNIK - lúčny - byl...
[9 empty] | >> skryté stĺpce << | [9 empty] | {c1868467-2f12-4833-8811-4ffb91774273}
0
| KRYCÍ LIST ROZPOČTU | [8 empty] | v --- nižšie sa nachádzajú doplnkové a pomocné údaje k zostavám --- v | [8 empty] | False
Stavba:
Archeoskanzen Bojná
Objekt:
X - Krajinná architektúra
Časť:
4 - TRÁVNIK - lúčny / bylinný charakter - vonkajšie plochy, okolie parkoviska
| JKSO: |  |  |  |  | KS:
| Miesto: |  |  |  |  | Dátum: | 19. 6. 2024
| Objednávateľ: |  |  |  |  | IČO:
|  | Obec Bojná, 201 Bojná, 956 01 Bojná |  |  |  | IČ DPH:
| Zhotoviteľ: |  |  |  |  | IČO: | Vyplň údaj
|  | Vyplň údaj |  |  |  | IČ DPH: | Vyplň údaj
| Projektant: |  |  |  |  | IČO:
|  | Projekt design s.r.o., Brezová 89/1B, Tovarníky |  |  |  | IČ DPH:
| Spracovateľ: |  |  |  |  | IČO:
|  | Projekt design s.r.o., Brezová 89/1B, Tovarníky |  |  |  | IČ DPH:
Poznámka:
| Cena bez DPH | [5 empty] | 0
|  |  | Základ dane |  |  | Sadzba dane | Výška dane
| DPH | základná | 0 |  |  | 20% | 0
|  | znížená | 0 |  |  | 20% | 0
|  | zákl. prenesená | 0 |  |  | 20% | 0
|  | zníž. prenesená | 0 |  |  | 20% | 0
|  | nulová | 0 |  |  | 0% | 0
| Cena s DPH |  |  | v | EUR |  | 0
| Projektant |  |  | Spracovateľ
| Dátum a podpis: |  | Pečiatka | Dátum a podpis: |  |  | Pečiatka
| Objednávateľ |  |  | Zhotoviteľ
| Dátum a podpis: |  | Pečiatka | Dátum a podpis: |  |  | Pečiatka
REKAPITULÁCIA ROZPOČTU
Stavba:
Archeoskanzen Bojná
Objekt:
X - Krajinná architektúra
Časť:
4 - TRÁVNIK - lúčny / bylinný charakter - vonkajšie plochy, okolie parkoviska
Miesto: | [5 empty] | Dátum: | 19. 6. 2024
Objednávateľ: |  |  | Obec Bojná, 201 Bojná, 956 01 Bojná |  |  | Projektant: | Projekt design s.r.o., Brezová 89/1B, Tovarníky
Zhotoviteľ: |  |  | Vyplň údaj |  |  | Spracovateľ: | Projekt design s.r.o., Brezová 89/1B, Tovarníky
Kód dielu - Popis | [6 empty] | Cena celkom [EUR]
Náklady z rozpočtu | [6 empty] | 0 | [12 empty] | -1
| HSV - Práce a dodávky HSV | [5 empty] | 0
| 1 - Zemné práce | [5 empty] | 0
| 99 - Presun hmôt HSV | [5 empty] | 0
ROZPOČET
Stavba:
Archeoskanzen Bojná
Objekt:
X - Krajinná architektúra
Časť:
4 - TRÁVNIK - lúčny / bylinný charakter - vonkajšie plochy, okolie parkoviska
Miesto: | [5 empty] | Dátum: | 19. 6. 2024
Objednávateľ: |  |  | Obec Bojná, 201 Bojná, 956 01 Bojná |  |  | Projektant: | Projekt design s.r.o., Brezová 89/1B, Tovarníky
Zhotoviteľ: |  |  | Vyplň údaj |  |  | Spracovateľ: | Projekt design s.r.o., Brezová 89/1B, Tovarníky
PČ | Typ | Kód | Popis | MJ | Množstvo | J.cena [EUR] | Cena celkom [EUR] | Cenová sústava |  |  | DPH | J. Nh [h] | Nh celkom [h] | J. hmotnosť [t] | Hmotnosť celkom [t] | J. suť [t] | Suť Celkom [t]
Náklady z rozpočtu | [6 empty] | 0 | [5 empty] | 0 |  | 0 |  | 0 |  | D | -1 | [7 empty] | 0
| D | HSV | Práce a dodávky HSV |  |  |  | 0 | [5 empty] | 0 |  | 0 |  | 0 | 1 | D | 0 | ROZPOCET | [6 empty] | 0
| D | 1 | Zemné práce |  |  |  | 0 | [5 empty] | 0 |  | 0 |  | 0 | 1 | D | 1 | ROZPOCET | [6 empty] | 0
1 | K | 111101103.S | Odstránenie travín a tŕstia s príp. nutným premiestnením a uložením na hromady na vzdialenosť do 50 m, pri celkovej ploche nad 10000 m2 | m2 | 11337.9 |  | 0 |  |  |  | znížená |  | 0 | 0 | 0 | 0 | 0 | 4 | K | 2 | ROZPOCET | 0 | 0 | 0 | 0 | 0 | 2 | 0 | 4 | 2
2 | K | 111151331.S | Kosenie trávnika cez 10000 m2 s naložením na dopravný prostriedok, odvozom do 20 km a so zložením lúčneho v rovine alebo na svahu do 1:5 | m2 | 11337.9 |  | 0 |  |  |  | znížená |  | 0 | 0 | 0 | 0 | 0 | 4 | K | 2 | ROZPOCET | 0 | 0 | 0 | 0 | 0 | 2 | 0 | 4 | 4
3 | K | 183403114.S | Obrobenie pôdy kultivátorovaním v rovine alebo na svahu do 1:5 | m2 | 11337.9 |  | 0 |  |  |  | znížená |  | 0 | 0 | 0 | 0 | 0 | 4 | K | 2 | ROZPOCET | 0 | 0 | 0 | 0 | 0 | 2 | 0 | 4 | 6
4 | K | 183403153.S | Obrobenie pôdy hrabaním v rovine alebo na svahu do 1:5 | m2 | 34013.7 |  | 0 |  |  |  | znížená |  | 0 | 0 | 0 | 0 | 0 | 4 | K | 2 | ROZPOCET | 0 | 0 | 0 | 0 | 0 | 2 | 0 | 4 | 8
5 | K | 183403161.S | Obrobenie pôdy valcovaním v rovine alebo na svahu do 1:5 | m2 | 22675.8 |  | 0 |  |  |  | znížená |  | 0 | 0 | 0 | 0 | 0 | 4 | K | 2 | ROZPOCET | 0 | 0 | 0 | 0 | 0 | 2 | 0 | 4 | 10
6 | K | 180401211.S | Založenie trávnika na pôde vopred pripravenej s pokosením, naložením, odvozom odpadu do 20 km a so zložením lúčneho výsevom v rovine alebo na svahu v rovine do 1:5 | m2 | 11337.9 |  | 0 |  |  |  | znížená |  | 0 | 0 | 0 | 0 | 0 | 4 | K | 2 | ROZPOCET | 0 | 0 | 0 | 0 | 0 | 2 | 0 | 4 | 12
7 | M | osivo | trávne osivo - druhovo obohatená ďatelinotrávna zmes, odporúčaný výsevok: 30 kg.ha-1, vrátane 3% stratné zloženie: trávy 95 %: Alopecurus pratensis 12%, Arrhenatherum elatius 1%, Cynosurus cristatus 12%, Dactylis glomerata 4%, Festuca rubra trichophylla | kg | 35.034 |  | 0 |  |  |  | znížená |  | 0 | 0 | 0 | 0 | 0 | 8 | M | 2 | ROZPOCET | 0 | 0 | 0 | 0 | 0 | 2 | 0 | 4 | 14
8 | K | 185804312.S | Zaliatie rastlín vodou, plochy jednotlivo nad 20 m2 | m3 | 56.69 |  | 0 |  |  |  | znížená |  | 0 | 0 | 0 | 0 | 0 | 4 | K | 2 | ROZPOCET | 0 | 0 | 0 | 0 | 0 | 2 | 0 | 4 | 16
9 | K | 185851111.S | Dovoz vody pre zálievku rastlín na vzdialenosť do 6000 m | m3 | 56.69 |  | 0 |  |  |  | znížená |  | 0 | 0 | 0 | 0 | 0 | 4 | K | 2 | ROZPOCET | 0 | 0 | 0 | 0 | 0 | 2 | 0 | 4 | 18
10 | M | 082110000200.S | Voda pitná pre priemysel a služby | m3 | 56.69 |  | 0 |  |  |  | znížená |  | 0 | 0 | 0 | 0 | 0 | 8 | M | 2 | ROZPOCET | 0 | 0 | 0 | 0 | 0 | 2 | 0 | 4 | 20
| D | 99 | Presun hmôt HSV |  |  |  | 0 | [5 empty] | 0 |  | 0 |  | 0 | 1 | D | 1 | ROZPOCET | [6 empty] | 0
11 | K | 998231311.S | Presun hmôt pre sadovnícke a krajinárske úpravy do 5000 m vodorovne bez zvislého presunu | t | 0.035 |  | 0 |  |  |  | znížená |  | 0 | 0 | 0 | 0 | 0 | 4 | K | 2 | ROZPOCET | 0 | 0 | 0 | 0 | 0 | 2 | 0 | 4 | 22

## 5 - TRÁVNIK - trávna zmes...
[9 empty] | >> skryté stĺpce << | [9 empty] | {85f38e43-d195-4d3a-90bf-9a94a1179fdd}
0
| KRYCÍ LIST ROZPOČTU | [8 empty] | v --- nižšie sa nachádzajú doplnkové a pomocné údaje k zostavám --- v | [8 empty] | False
Stavba:
Archeoskanzen Bojná
Objekt:
X - Krajinná architektúra
Časť:
5 - TRÁVNIK - trávna zmes - pastevná krajinná zmes
| JKSO: |  |  |  |  | KS:
| Miesto: |  |  |  |  | Dátum: | 19. 6. 2024
| Objednávateľ: |  |  |  |  | IČO:
|  | Obec Bojná, 201 Bojná, 956 01 Bojná |  |  |  | IČ DPH:
| Zhotoviteľ: |  |  |  |  | IČO: | Vyplň údaj
|  | Vyplň údaj |  |  |  | IČ DPH: | Vyplň údaj
| Projektant: |  |  |  |  | IČO:
|  | Projekt design s.r.o., Brezová 89/1B, Tovarníky |  |  |  | IČ DPH:
| Spracovateľ: |  |  |  |  | IČO:
|  | Projekt design s.r.o., Brezová 89/1B, Tovarníky |  |  |  | IČ DPH:
Poznámka:
| Cena bez DPH | [5 empty] | 0
|  |  | Základ dane |  |  | Sadzba dane | Výška dane
| DPH | základná | 0 |  |  | 20% | 0
|  | znížená | 0 |  |  | 20% | 0
|  | zákl. prenesená | 0 |  |  | 20% | 0
|  | zníž. prenesená | 0 |  |  | 20% | 0
|  | nulová | 0 |  |  | 0% | 0
| Cena s DPH |  |  | v | EUR |  | 0
| Projektant |  |  | Spracovateľ
| Dátum a podpis: |  | Pečiatka | Dátum a podpis: |  |  | Pečiatka
| Objednávateľ |  |  | Zhotoviteľ
| Dátum a podpis: |  | Pečiatka | Dátum a podpis: |  |  | Pečiatka
REKAPITULÁCIA ROZPOČTU
Stavba:
Archeoskanzen Bojná
Objekt:
X - Krajinná architektúra
Časť:
5 - TRÁVNIK - trávna zmes - pastevná krajinná zmes
Miesto: | [5 empty] | Dátum: | 19. 6. 2024
Objednávateľ: |  |  | Obec Bojná, 201 Bojná, 956 01 Bojná |  |  | Projektant: | Projekt design s.r.o., Brezová 89/1B, Tovarníky
Zhotoviteľ: |  |  | Vyplň údaj |  |  | Spracovateľ: | Projekt design s.r.o., Brezová 89/1B, Tovarníky
Kód dielu - Popis | [6 empty] | Cena celkom [EUR]
Náklady z rozpočtu | [6 empty] | 0 | [12 empty] | -1
| HSV - Práce a dodávky HSV | [5 empty] | 0
| 1 - Zemné práce | [5 empty] | 0
| 99 - Presun hmôt HSV | [5 empty] | 0
ROZPOČET
Stavba:
Archeoskanzen Bojná
Objekt:
X - Krajinná architektúra
Časť:
5 - TRÁVNIK - trávna zmes - pastevná krajinná zmes
Miesto: | [5 empty] | Dátum: | 19. 6. 2024
Objednávateľ: |  |  | Obec Bojná, 201 Bojná, 956 01 Bojná |  |  | Projektant: | Projekt design s.r.o., Brezová 89/1B, Tovarníky
Zhotoviteľ: |  |  | Vyplň údaj |  |  | Spracovateľ: | Projekt design s.r.o., Brezová 89/1B, Tovarníky
PČ | Typ | Kód | Popis | MJ | Množstvo | J.cena [EUR] | Cena celkom [EUR] | Cenová sústava |  |  | DPH | J. Nh [h] | Nh celkom [h] | J. hmotnosť [t] | Hmotnosť celkom [t] | J. suť [t] | Suť Celkom [t]
Náklady z rozpočtu | [6 empty] | 0 | [5 empty] | 0 |  | 0 |  | 0 |  | D | -1 | [7 empty] | 0
| D | HSV | Práce a dodávky HSV |  |  |  | 0 | [5 empty] | 0 |  | 0 |  | 0 | 1 | D | 0 | ROZPOCET | [6 empty] | 0
| D | 1 | Zemné práce |  |  |  | 0 | [5 empty] | 0 |  | 0 |  | 0 | 1 | D | 1 | ROZPOCET | [6 empty] | 0
1 | K | 111101103.S | Odstránenie travín a tŕstia s príp. nutným premiestnením a uložením na hromady na vzdialenosť do 50 m, pri celkovej ploche nad 10000 m2 | m2 | 29621 |  | 0 |  |  |  | znížená |  | 0 | 0 | 0 | 0 | 0 | 4 | K | 2 | ROZPOCET | 0 | 0 | 0 | 0 | 0 | 2 | 0 | 4 | 2
2 | K | 111151331.S | Kosenie trávnika cez 10000 m2 s naložením na dopravný prostriedok, odvozom do 20 km a so zložením lúčneho v rovine alebo na svahu do 1:5 | m2 | 29621 |  | 0 |  |  |  | znížená |  | 0 | 0 | 0 | 0 | 0 | 4 | K | 2 | ROZPOCET | 0 | 0 | 0 | 0 | 0 | 2 | 0 | 4 | 4
3 | K | 183403114.S | Obrobenie pôdy kultivátorovaním v rovine alebo na svahu do 1:5 | m2 | 29621 |  | 0 |  |  |  | znížená |  | 0 | 0 | 0 | 0 | 0 | 4 | K | 2 | ROZPOCET | 0 | 0 | 0 | 0 | 0 | 2 | 0 | 4 | 6
4 | K | 183403153.S | Obrobenie pôdy hrabaním v rovine alebo na svahu do 1:5 | m2 | 59242 |  | 0 |  |  |  | znížená |  | 0 | 0 | 0 | 0 | 0 | 4 | K | 2 | ROZPOCET | 0 | 0 | 0 | 0 | 0 | 2 | 0 | 4 | 8
5 | K | 183403161.S | Obrobenie pôdy valcovaním v rovine alebo na svahu do 1:5 | m2 | 59242 |  | 0 |  |  |  | znížená |  | 0 | 0 | 0 | 0 | 0 | 4 | K | 2 | ROZPOCET | 0 | 0 | 0 | 0 | 0 | 2 | 0 | 4 | 10
6 | K | 180401211.S | Založenie trávnika na pôde vopred pripravenej s pokosením, naložením, odvozom odpadu do 20 km a so zložením lúčneho výsevom v rovine alebo na svahu v rovine do 1:5 | m2 | 29621 |  | 0 |  |  |  | znížená |  | 0 | 0 | 0 | 0 | 0 | 4 | K | 2 | ROZPOCET | 0 | 0 | 0 | 0 | 0 | 2 | 0 | 4 | 12
7 | M | osivo | trávne osivo - pastevná krajinná zmes pre kone, odporúčaný výsevok: 30-40 kg.ha-1, vrátane 3% stratné zloženie: timotejka lúčna (Phleum pratense) ´Sobol´ 29 %, kostrava lúčna (Festuca pratensis) ´Otava´ 28 %, kostrava červená dl. výbežkatá (Festuca rubra | kg | 122.039 |  | 0 |  |  |  | znížená |  | 0 | 0 | 0 | 0 | 0 | 8 | M | 2 | ROZPOCET | 0 | 0 | 0 | 0 | 0 | 2 | 0 | 4 | 14
8 | K | 185804312.S | Zaliatie rastlín vodou, plochy jednotlivo nad 20 m2 | m3 | 148.105 |  | 0 |  |  |  | znížená |  | 0 | 0 | 0 | 0 | 0 | 4 | K | 2 | ROZPOCET | 0 | 0 | 0 | 0 | 0 | 2 | 0 | 4 | 16
9 | K | 185851111.S | Dovoz vody pre zálievku rastlín na vzdialenosť do 6000 m | m3 | 148.105 |  | 0 |  |  |  | znížená |  | 0 | 0 | 0 | 0 | 0 | 4 | K | 2 | ROZPOCET | 0 | 0 | 0 | 0 | 0 | 2 | 0 | 4 | 18
10 | M | 082110000200.S | Voda pitná pre priemysel a služby | m3 | 148.105 |  | 0 |  |  |  | znížená |  | 0 | 0 | 0 | 0 | 0 | 8 | M | 2 | ROZPOCET | 0 | 0 | 0 | 0 | 0 | 2 | 0 | 4 | 20
| D | 99 | Presun hmôt HSV |  |  |  | 0 | [5 empty] | 0 |  | 0 |  | 0 | 1 | D | 1 | ROZPOCET | [6 empty] | 0
11 | K | 998231311.S | Presun hmôt pre sadovnícke a krajinárske úpravy do 5000 m vodorovne bez zvislého presunu | t | 0.122 |  | 0 |  |  |  | znížená |  | 0 | 0 | 0 | 0 | 0 | 4 | K | 2 | ROZPOCET | 0 | 0 | 0 | 0 | 0 | 2 | 0 | 4 | 22

## 6 - KRY - krovité výsadby...
[9 empty] | >> skryté stĺpce << | [9 empty] | {1e2e1a2f-57ec-4cc1-baf0-b1fdacd1b6d4}
0
| KRYCÍ LIST ROZPOČTU | [8 empty] | v --- nižšie sa nachádzajú doplnkové a pomocné údaje k zostavám --- v | [8 empty] | False
Stavba:
Archeoskanzen Bojná
Objekt:
X - Krajinná architektúra
Časť:
6 - KRY - krovité výsadby na vonkajšom obrannom vale (pôdopokryvné, zapojené výsadby)
| JKSO: |  |  |  |  | KS:
| Miesto: |  |  |  |  | Dátum: | 19. 6. 2024
| Objednávateľ: |  |  |  |  | IČO:
|  | Obec Bojná, 201 Bojná, 956 01 Bojná |  |  |  | IČ DPH:
| Zhotoviteľ: |  |  |  |  | IČO: | Vyplň údaj
|  | Vyplň údaj |  |  |  | IČ DPH: | Vyplň údaj
| Projektant: |  |  |  |  | IČO:
|  | Projekt design s.r.o., Brezová 89/1B, Tovarníky |  |  |  | IČ DPH:
| Spracovateľ: |  |  |  |  | IČO:
|  | Projekt design s.r.o., Brezová 89/1B, Tovarníky |  |  |  | IČ DPH:
Poznámka:
| Cena bez DPH | [5 empty] | 0
|  |  | Základ dane |  |  | Sadzba dane | Výška dane
| DPH | základná | 0 |  |  | 20% | 0
|  | znížená | 0 |  |  | 20% | 0
|  | zákl. prenesená | 0 |  |  | 20% | 0
|  | zníž. prenesená | 0 |  |  | 20% | 0
|  | nulová | 0 |  |  | 0% | 0
| Cena s DPH |  |  | v | EUR |  | 0
| Projektant |  |  | Spracovateľ
| Dátum a podpis: |  | Pečiatka | Dátum a podpis: |  |  | Pečiatka
| Objednávateľ |  |  | Zhotoviteľ
| Dátum a podpis: |  | Pečiatka | Dátum a podpis: |  |  | Pečiatka
REKAPITULÁCIA ROZPOČTU
Stavba:
Archeoskanzen Bojná
Objekt:
X - Krajinná architektúra
Časť:
6 - KRY - krovité výsadby na vonkajšom obrannom vale (pôdopokryvné, zapojené výsadby)
Miesto: | [5 empty] | Dátum: | 19. 6. 2024
Objednávateľ: |  |  | Obec Bojná, 201 Bojná, 956 01 Bojná |  |  | Projektant: | Projekt design s.r.o., Brezová 89/1B, Tovarníky
Zhotoviteľ: |  |  | Vyplň údaj |  |  | Spracovateľ: | Projekt design s.r.o., Brezová 89/1B, Tovarníky
Kód dielu - Popis | [6 empty] | Cena celkom [EUR]
Náklady z rozpočtu | [6 empty] | 0 | [12 empty] | -1
| HSV - Práce a dodávky HSV | [5 empty] | 0
| 2 - Zakladanie | [5 empty] | 0
| 1 - Zemné práce | [5 empty] | 0
| 99 - Presun hmôt HSV | [5 empty] | 0
ROZPOČET
Stavba:
Archeoskanzen Bojná
Objekt:
X - Krajinná architektúra
Časť:
6 - KRY - krovité výsadby na vonkajšom obrannom vale (pôdopokryvné, zapojené výsadby)
Miesto: | [5 empty] | Dátum: | 19. 6. 2024
Objednávateľ: |  |  | Obec Bojná, 201 Bojná, 956 01 Bojná |  |  | Projektant: | Projekt design s.r.o., Brezová 89/1B, Tovarníky
Zhotoviteľ: |  |  | Vyplň údaj |  |  | Spracovateľ: | Projekt design s.r.o., Brezová 89/1B, Tovarníky
PČ | Typ | Kód | Popis | MJ | Množstvo | J.cena [EUR] | Cena celkom [EUR] | Cenová sústava |  |  | DPH | J. Nh [h] | Nh celkom [h] | J. hmotnosť [t] | Hmotnosť celkom [t] | J. suť [t] | Suť Celkom [t]
Náklady z rozpočtu | [6 empty] | 0 | [5 empty] | 0 |  | 0 |  | 0 |  | D | -1 | [7 empty] | 0
| D | HSV | Práce a dodávky HSV |  |  |  | 0 | [5 empty] | 0 |  | 0 |  | 0 | 1 | D | 0 | ROZPOCET | [6 empty] | 0
| D | 2 | Zakladanie |  |  |  | 0 | [5 empty] | 0 |  | 0 |  | 0 | 1 | D | 1 | ROZPOCET | [6 empty] | 0
1 | K | 289971532.S | Geobunky pre stabilizáciu podkladu z HDPE v sklone nad 1:2,5 do 1:1, výšky 100 mm, počet buniek nad 8 do 38/m2 | m2 | 1198.2 |  | 0 |  |  |  | znížená |  | 0 | 0 | 0 | 0 | 0 | 4 | K | 2 | ROZPOCET | 0 | 0 | 0 | 0 | 0 | 2 | 0 | 4 | 2
| P |  | Poznámka k položke: Poznámka k položke: Zhotovenie je vrátane položenia a dodania geobuniek a kotviacich prvkov | [15 empty] | P | 2
2 | K | 289971601.S | Zásyp geobuniek pre stabilizáciu podkladu výšky do 200 mm | m2 | 1198.2 |  | 0 |  |  |  | znížená |  | 0 | 0 | 0 | 0 | 0 | 4 | K | 2 | ROZPOCET | 0 | 0 | 0 | 0 | 0 | 2 | 0 | 4 | 4
3 | M | 103640000200.S | Zemina pre terénne úpravy - zásypová - použije sa vhodná zemina z výkopov realizovaných pre iné realizačné práce spojené so zakladaním zelene | t | 197.703 |  | 0 |  |  |  | znížená |  | 0 | 0 | 0 | 0 | 0 | 8 | M | 2 | ROZPOCET | 0 | 0 | 0 | 0 | 0 | 2 | 0 | 4 | 6
| D | 1 | Zemné práce |  |  |  | 0 | [5 empty] | 0 |  | 0 |  | 0 | 1 | D | 1 | ROZPOCET | [6 empty] | 0
4 | K | 712990331.S2 | Zhotovenie výstužnej vrstvy substrátu proti erózii svahov zo siete z prírodných kokosových vlákien nad 25° | m2 | 1198.2 |  | 0 |  |  |  | znížená |  | 0 | 0 | 0 | 0 | 0 | 4 | K | 2 | ROZPOCET | 0 | 0 | 0 | 0 | 0 | 2 | 0 | 4 | 8
5 | K | 712990329.S | Zhotovenie výstužnej vrstvy substrátu proti erózii svahov zo siete z prírodných kokosových vlákien do 25° | m2 | 849.6 |  | 0 |  |  |  | znížená |  | 0 | 0 | 0 | 0 | 0 | 4 | K | 2 | ROZPOCET | 0 | 0 | 0 | 0 | 0 | 2 | 0 | 4 | 10
6 | M | Z1237301Z05319750200 | Kokosová sieť na spevnenie svahov 700 g/m2 vrátane 15% rezervy na zakladanie (ref. typ Geomanet K700 EKO, alebo ekvivalent v rovnakej alebo vyššej kvalite) | m2 | 2354.97 |  | 0 |  |  |  | znížená |  | 0 | 0 | 0 | 0 | 0 | 8 | M | 2 | ROZPOCET | 0 | 0 | 0 | 0 | 0 | 2 | 0 | 4 | 12
7 | M | Z9051401X11828300004 | Oceľový upevňovací kolík - drôt o 4 mm, dĺžka 30 cm (ref. typ Geopin Steel, alebo ekvivalent v rovnakej alebo vyššej kvalite) balenie - 500 kolíkov v balení | ks | 24 |  | 0 |  |  |  | znížená |  | 0 | 0 | 0 | 0 | 0 | 8 | M | 2 | ROZPOCET | 0 | 0 | 0 | 0 | 0 | 2 | 0 | 4 | 14
8 | K | 183102211.S | Hĺbenie jamiek pre vysadzovanie rastlín v hornine 1 až 4 s výmenou pôdy do 50%, s prípadným naložením prebytočných výkopkov na dopravný prostriedok, odvozom na vzdialenosť do 20 km a so zložením na svahu nad 1:5 do 1:2 objemu do 0,01 m3 | ks | 9470 |  | 0 |  |  |  | znížená |  | 0 | 0 | 0 | 0 | 0 | 4 | K | 2 | ROZPOCET | 0 | 0 | 0 | 0 | 0 | 2 | 0 | 4 | 16
9 | M | kry-substrat | univerzálny substrát s mykorhízou - aplikácia cca 2l/ker-výsadbová jama, bal 75 l (ľahký typ vzdušného substrátu, obohatený o symbiotické huby a zeolit, zloženie: borkovaná biela rašelina 70%, frézovaná biela rašelina 30%, zeolit ​​v 40 kg/m³, 6 druhov sy | ks | 253 |  | 0 |  |  |  | znížená |  | 0 | 0 | 0 | 0 | 0 | 8 | M | 2 | ROZPOCET | 0 | 0 | 0 | 0 | 0 | 2 | 0 | 4 | 18
10 | K | 184102120.S | Výsadba dreviny s balom do vopred vyhĺbenej jamky so zaliatím na svahu nad 1:5 do 1:2 pri priemere balu do 100 mm | ks | 9470 |  | 0 |  |  |  | znížená |  | 0 | 0 | 0 | 0 | 0 | 4 | K | 2 | ROZPOCET | 0 | 0 | 0 | 0 | 0 | 2 | 0 | 4 | 20
11 | M | rastliny-kry | kry - min. P13 | ks | 9470 |  | 0 |  |  |  | znížená |  | 0 | 0 | 0 | 0 | 0 | 8 | M | 2 | ROZPOCET | 0 | 0 | 0 | 0 | 0 | 2 | 0 | 4 | 22
12 | K | 184921117.S | Položenie mulčovacej kôry na svahu nad 1:5 do 1:2 | m2 | 2124.3 |  | 0 |  |  |  | znížená |  | 0 | 0 | 0 | 0 | 0 | 4 | K | 2 | ROZPOCET | 0 | 0 | 0 | 0 | 0 | 2 | 0 | 4 | 24
13 | M | mulc_mat | mulčovací materiál - drevoštiepka/kôra, v hrúbke 5-7 cm | m3 | 148.701 |  | 0 |  |  |  | znížená |  | 0 | 0 | 0 | 0 | 0 | 8 | M | 2 | ROZPOCET | 0 | 0 | 0 | 0 | 0 | 2 | 0 | 4 | 26
14 | K | 184801132.S | Ošetrenie vysadených drevín, t. j. odburinenie s nakyprením alebo vypletie, odstránenie poškodených častí dreviny s prípadným zložením odpadu na hromady, naložením na dopravný prostriedok, odvozom do 20 km a so zložením v skupinách na svahu nad 1:5 do 1:2 | m2 | 2124.3 |  | 0 |  |  |  | znížená |  | 0 | 0 | 0 | 0 | 0 | 4 | K | 2 | ROZPOCET | 0 | 0 | 0 | 0 | 0 | 2 | 0 | 4 | 28
15 | K | 185804312.S | Zaliatie rastlín vodou, plochy jednotlivo nad 20 m2 | m3 | 23.675 |  | 0 |  |  |  | znížená |  | 0 | 0 | 0 | 0 | 0 | 4 | K | 2 | ROZPOCET | 0 | 0 | 0 | 0 | 0 | 2 | 0 | 4 | 30
16 | K | 185851111.S | Dovoz vody pre zálievku rastlín na vzdialenosť do 6000 m | m3 | 23.675 |  | 0 |  |  |  | znížená |  | 0 | 0 | 0 | 0 | 0 | 4 | K | 2 | ROZPOCET | 0 | 0 | 0 | 0 | 0 | 2 | 0 | 4 | 32
17 | M | 082110000200.S | Voda pitná pre priemysel a služby | m3 | 23.675 |  | 0 |  |  |  | znížená |  | 0 | 0 | 0 | 0 | 0 | 8 | M | 2 | ROZPOCET | 0 | 0 | 0 | 0 | 0 | 2 | 0 | 4 | 34
| D | 99 | Presun hmôt HSV |  |  |  | 0 | [5 empty] | 0 |  | 0 |  | 0 | 1 | D | 1 | ROZPOCET | [6 empty] | 0
18 | K | 998231311.S | Presun hmôt pre sadovnícke a krajinárske úpravy do 5000 m vodorovne bez zvislého presunu | t | 215.198 |  | 0 |  |  |  | znížená |  | 0 | 0 | 0 | 0 | 0 | 4 | K | 2 | ROZPOCET | 0 | 0 | 0 | 0 | 0 | 2 | 0 | 4 | 36

## 7 - OKRASNÉ ZÁHONY (pohľa...
[9 empty] | >> skryté stĺpce << | [9 empty] | {ab1396bf-e64a-499c-8f6d-b698b6aa10a3}
0
| KRYCÍ LIST ROZPOČTU | [8 empty] | v --- nižšie sa nachádzajú doplnkové a pomocné údaje k zostavám --- v | [8 empty] | False
Stavba:
Archeoskanzen Bojná
Objekt:
X - Krajinná architektúra
Časť:
7 - OKRASNÉ ZÁHONY (pohľadové z kaviarne, pred vstupom do múzea)
| JKSO: |  |  |  |  | KS:
| Miesto: |  |  |  |  | Dátum: | 19. 6. 2024
| Objednávateľ: |  |  |  |  | IČO:
|  | Obec Bojná, 201 Bojná, 956 01 Bojná |  |  |  | IČ DPH:
| Zhotoviteľ: |  |  |  |  | IČO: | Vyplň údaj
|  | Vyplň údaj |  |  |  | IČ DPH: | Vyplň údaj
| Projektant: |  |  |  |  | IČO:
|  | Projekt design s.r.o., Brezová 89/1B, Tovarníky |  |  |  | IČ DPH:
| Spracovateľ: |  |  |  |  | IČO:
|  | Projekt design s.r.o., Brezová 89/1B, Tovarníky |  |  |  | IČ DPH:
Poznámka:
| Cena bez DPH | [5 empty] | 0
|  |  | Základ dane |  |  | Sadzba dane | Výška dane
| DPH | základná | 0 |  |  | 20% | 0
|  | znížená | 0 |  |  | 20% | 0
|  | zákl. prenesená | 0 |  |  | 20% | 0
|  | zníž. prenesená | 0 |  |  | 20% | 0
|  | nulová | 0 |  |  | 0% | 0
| Cena s DPH |  |  | v | EUR |  | 0
| Projektant |  |  | Spracovateľ
| Dátum a podpis: |  | Pečiatka | Dátum a podpis: |  |  | Pečiatka
| Objednávateľ |  |  | Zhotoviteľ
| Dátum a podpis: |  | Pečiatka | Dátum a podpis: |  |  | Pečiatka
REKAPITULÁCIA ROZPOČTU
Stavba:
Archeoskanzen Bojná
Objekt:
X - Krajinná architektúra
Časť:
7 - OKRASNÉ ZÁHONY (pohľadové z kaviarne, pred vstupom do múzea)
Miesto: | [5 empty] | Dátum: | 19. 6. 2024
Objednávateľ: |  |  | Obec Bojná, 201 Bojná, 956 01 Bojná |  |  | Projektant: | Projekt design s.r.o., Brezová 89/1B, Tovarníky
Zhotoviteľ: |  |  | Vyplň údaj |  |  | Spracovateľ: | Projekt design s.r.o., Brezová 89/1B, Tovarníky
Kód dielu - Popis | [6 empty] | Cena celkom [EUR]
Náklady z rozpočtu | [6 empty] | 0 | [12 empty] | -1
| HSV - Práce a dodávky HSV | [5 empty] | 0
| 1 - Zemné práce | [5 empty] | 0
| 99 - Presun hmôt HSV | [5 empty] | 0
ROZPOČET
Stavba:
Archeoskanzen Bojná
Objekt:
X - Krajinná architektúra
Časť:
7 - OKRASNÉ ZÁHONY (pohľadové z kaviarne, pred vstupom do múzea)
Miesto: | [5 empty] | Dátum: | 19. 6. 2024
Objednávateľ: |  |  | Obec Bojná, 201 Bojná, 956 01 Bojná |  |  | Projektant: | Projekt design s.r.o., Brezová 89/1B, Tovarníky
Zhotoviteľ: |  |  | Vyplň údaj |  |  | Spracovateľ: | Projekt design s.r.o., Brezová 89/1B, Tovarníky
PČ | Typ | Kód | Popis | MJ | Množstvo | J.cena [EUR] | Cena celkom [EUR] | Cenová sústava |  |  | DPH | J. Nh [h] | Nh celkom [h] | J. hmotnosť [t] | Hmotnosť celkom [t] | J. suť [t] | Suť Celkom [t]
Náklady z rozpočtu | [6 empty] | 0 | [5 empty] | 0 |  | 0 |  | 0 |  | D | -1 | [7 empty] | 0
| D | HSV | Práce a dodávky HSV |  |  |  | 0 | [5 empty] | 0 |  | 0 |  | 0 | 1 | D | 0 | ROZPOCET | [6 empty] | 0
| D | 1 | Zemné práce |  |  |  | 0 | [5 empty] | 0 |  | 0 |  | 0 | 1 | D | 1 | ROZPOCET | [6 empty] | 0
1 | K | 184802111.S | Chemické odburinenie pôdy pred založením kultúry alebo trávnika alebo spevnených plôch výmery jednotlivo cez 20 m2 v rovine alebo na svahu do 1:5 postrekom naširoko | m2 | 100 |  | 0 |  |  |  | znížená |  | 0 | 0 | 0 | 0 | 0 | 4 | K | 2 | ROZPOCET | 0 | 0 | 0 | 0 | 0 | 2 | 0 | 4 | 2
2 | M | 252340000100.S | Postrekový prípravok - totálny herbicíd na ničenie burín, 1l balenie | ks | 0.04 |  | 0 |  |  |  | znížená |  | 0 | 0 | 0 | 0 | 0 | 8 | M | 2 | ROZPOCET | 0 | 0 | 0 | 0 | 0 | 2 | 0 | 4 | 4
3 | K | 122201101.S | Odkopávky a prekopávky nezapažené s prehodením výkopku na vzdialenosť do 3 m alebo s naložením na dopravný prostriedok v hornine 3 do 100 m3 | m3 | 20 |  | 0 |  |  |  | znížená |  | 0 | 0 | 0 | 0 | 0 | 4 | K | 2 | ROZPOCET | 0 | 0 | 0 | 0 | 0 | 2 | 0 | 4 | 6
4 | K | 122201109.S | Odkopávky a prekopávky nezapažené s prehodením výkopku na vzdialenosť do 3 m alebo s naložením na dopravný prostriedok Príplatok k cenám za lepivosť horniny 3 | m3 | 6 |  | 0 |  |  |  | znížená |  | 0 | 0 | 0 | 0 | 0 | 4 | K | 2 | ROZPOCET | 0 | 0 | 0 | 0 | 0 | 2 | 0 | 4 | 8
5 | K | 162201102.S | Vodorovné premiestnenie výkopku za sucha pre všetky druhy dopravných prostriedkov bez naloženia výkopu, avšak so zložením bez rozhrnutia z horniny 1 až 4 na vzdialenosť nad 20 do 50 m | m3 | 20 |  | 0 |  |  |  | znížená |  | 0 | 0 | 0 | 0 | 0 | 4 | K | 2 | ROZPOCET | 0 | 0 | 0 | 0 | 0 | 2 | 0 | 4 | 10
| P |  | Poznámka k položke: Poznámka k položke: zemina z výkopu sa opätovne použije na riešenom území na dorovnanie terénnych nerovností trávnatých plôch alebo na iné zásypové práce | [15 empty] | P | 2
6 | K | 181301102.S | Rozprestretie a urovnanie výsadbového / realizačného substrátu s príp. nutným premiestnením hromád alebo dočasných skládok na miesto spotreby zo vzdial. do 30 m v rovine pri súvislej ploche. do 500 m2, hrúbky vrstvy do 150 mm | m2 | 100 |  | 0 |  |  |  | znížená |  | 0 | 0 | 0 | 0 | 0 | 4 | K | 2 | ROZPOCET | 0 | 0 | 0 | 0 | 0 | 2 | 0 | 4 | 12
7 | M | vysad.subs_M | kvalitný výsadbový / realizačný substrát, napr. záhradná zemina špeciál (certifikovaná ÚKSUP, osievaná záhradná zemina s pridanou minerálnou frakciou (triedený štrk)), vrátane 15% rezervy na uľahnutie | m3 | 17.25 |  | 0 |  |  |  | znížená |  | 0 | 0 | 0 | 0 | 0 | 8 | M | 2 | ROZPOCET | 0 | 0 | 0 | 0 | 0 | 2 | 0 | 4 | 14
8 | M | vysad.subs_D | doprava - výsadbový / realizačný substrát (ref. typ záhradná zemina špeciál (certifikovaná ÚKSUP)) | m3 | 17.25 |  | 0 |  |  |  | znížená |  | 0 | 0 | 0 | 0 | 0 | 8 | M | 2 | ROZPOCET | 0 | 0 | 0 | 0 | 0 | 2 | 0 | 4 | 16
9 | K | 185802113.S | Hnojenie pôdy alebo trávnika s rozprestretím alebo rozdelením hnojiva v rovine alebo na svahu do 1:5 umelým hnojivom naširoko | t | 0.013 |  | 0 |  |  |  | znížená |  | 0 | 0 | 0 | 0 | 0 | 4 | K | 2 | ROZPOCET | 0 | 0 | 0 | 0 | 0 | 2 | 0 | 4 | 18
10 | M | AG-0240-0006-100 | Hnojivo (dávka 30g/m2, napr. ref typ Cererit alebo ekvivalent v rovnakej alebo vyššej kvalite), vrátane 3% stratné | kg | 3.09 |  | 0 |  |  |  | znížená |  | 0 | 0 | 0 | 0 | 0 | 8 | M | 2 | ROZPOCET | 0 | 0 | 0 | 0 | 0 | 2 | 0 | 4 | 20
11 | M | mat_kondicionér | pôdny kondicionér (napríklad ref. typ Agrosil LR alebo ekvivalent v rovnakej alebo vyššej kvalite) - 100g/m2, vrátane 3% stratné | kg | 10.3 |  | 0 |  |  |  | znížená |  | 0 | 0 | 0 | 0 | 0 | 8 | M | 2 | ROZPOCET | 0 | 0 | 0 | 0 | 0 | 2 | 0 | 4 | 22
12 | K | 917511121.S2 | Osadenie obruby plastovej výšky do 8 cm (oddelenie výsadbovej plochy od okolitých trávnatých plôch) | m | 52.7 |  | 0 |  |  |  | znížená |  | 0 | 0 | 0 | 0 | 0 | 4 | K | 2 | ROZPOCET | 0 | 0 | 0 | 0 | 0 | 2 | 0 | 4 | 24
13 | M | 140035 | Plastový klinec k neviditeľnému záhr. obrubníku, vrátane 3% stratné | ks | 210 |  | 0 |  |  |  | znížená |  | 0 | 0 | 0 | 0 | 0 | 8 | M | 2 | ROZPOCET | 0 | 0 | 0 | 0 | 0 | 2 | 0 | 4 | 26
14 | M | Z1561184614533001000 | Neviditeľný plastový obrubník – ref. typ Rim Border 78 - výška 78 mm, dĺžka 1 m, vrátane 3% stratné | ks | 54.281 |  | 0 |  |  |  | znížená |  | 0 | 0 | 0 | 0 | 0 | 8 | M | 2 | ROZPOCET | 0 | 0 | 0 | 0 | 0 | 2 | 0 | 4 | 28
15 | K | 182001111.S | Plošná úprava terénu s urovnaním povrchu, bez doplnenia ornice, v hornine 1 až 4, pri nerovnostiach terénu nad +- 50 do +- 100 mm v rovine alebo na svahu do 1:5 | m2 | 100 |  | 0 |  |  |  | znížená |  | 0 | 0 | 0 | 0 | 0 | 4 | K | 2 | ROZPOCET | 0 | 0 | 0 | 0 | 0 | 2 | 0 | 4 | 30
16 | K | 183205111.S | Založenie záhonu pre výsadbu rastlín s urovnaním a s prípadným naložením odpadu na dopravný prostriedok, odvozom do 20 km a so zložením v rovine alebo na svahu do 1:5 v hornine 1 až 2 | m2 | 100 |  | 0 |  |  |  | znížená |  | 0 | 0 | 0 | 0 | 0 | 4 | K | 2 | ROZPOCET | 0 | 0 | 0 | 0 | 0 | 2 | 0 | 4 | 32
17 | K | 183101111.S | Hĺbenie jamiek pre vysadzovanie rastlín v hornine 1 až 4 bez výmeny pôdy, s prípadným naložením prebytočných výkopkov na dopravný prostriedok, odvozom na vzdialenosť do 20 km a so zložením v rovine alebo na svahu do 1:5 objemu do 0,01 m3 | ks | 496 |  | 0 |  |  |  | znížená |  | 0 | 0 | 0 | 0 | 0 | 4 | K | 2 | ROZPOCET | 0 | 0 | 0 | 0 | 0 | 2 | 0 | 4 | 34
18 | K | 183204112.S | Výsadba kvetín do pripravovanej pôdy so zaliatím s jednoduchými koreňmi trvaliek | ks | 496 |  | 0 |  |  |  | znížená |  | 0 | 0 | 0 | 0 | 0 | 4 | K | 2 | ROZPOCET | 0 | 0 | 0 | 0 | 0 | 2 | 0 | 4 | 36
19 | M | rastliny-trávy | okrasné trávy - K9 až 1L | ks | 85 |  | 0 |  |  |  | znížená |  | 0 | 0 | 0 | 0 | 0 | 8 | M | 2 | ROZPOCET | 0 | 0 | 0 | 0 | 0 | 2 | 0 | 4 | 38
20 | M | rastliny-trvalky | okrasné trvalky - K9 až 1L | ks | 411 |  | 0 |  |  |  | znížená |  | 0 | 0 | 0 | 0 | 0 | 8 | M | 2 | ROZPOCET | 0 | 0 | 0 | 0 | 0 | 2 | 0 | 4 | 40
21 | K | 184921111.S | Položenie mulčovacej textílie v rovine alebo na svahu do 1:5 | m2 | 100 |  | 0 |  |  |  | znížená |  | 0 | 0 | 0 | 0 | 0 | 4 | K | 2 | ROZPOCET | 0 | 0 | 0 | 0 | 0 | 2 | 0 | 4 | 42
22 | M | 693710000200.S | Mulčovacia textília plošná hmotnosť 50 g/m2, vrátane 10% rezerva na zakladanie | bal | 110 |  | 0 |  |  |  | znížená |  | 0 | 0 | 0 | 0 | 0 | 8 | M | 2 | ROZPOCET | 0 | 0 | 0 | 0 | 0 | 2 | 0 | 4 | 44
23 | M | 693710000300.S | Upevňovací kolík 120 mm, k mulčovacej textílii | ks | 400 |  | 0 |  |  |  | znížená |  | 0 | 0 | 0 | 0 | 0 | 8 | M | 2 | ROZPOCET | 0 | 0 | 0 | 0 | 0 | 2 | 0 | 4 | 46
24 | K | 184921210.S | Mulčovanie záhonu štrkom alebo štrkodrvou hrúbky vrstvy do 50 mm v rovine alebo na svahu do 1:5 | m2 | 100 |  | 0 |  |  |  | znížená |  | 0 | 0 | 0 | 0 | 0 | 4 | K | 2 | ROZPOCET | 0 | 0 | 0 | 0 | 0 | 2 | 0 | 4 | 48
25 | M | 583410002000.S | Kamenivo drvené hrubé frakcia 8-16 mm | t | 8.06 |  | 0 |  |  |  | znížená |  | 0 | 0 | 0 | 0 | 0 | 8 | M | 2 | ROZPOCET | 0 | 0 | 0 | 0 | 0 | 2 | 0 | 4 | 50
26 | K | 185804111.S | Ošetrenie vysadených kvetín, t.j. vypletie s prípadným odstránením odkvitnutých častí rastlín, s naložením odpadu na dopravný prostriedok, odvozom do 20 km a so zložením v rovine | m2 | 100 |  | 0 |  |  |  | znížená |  | 0 | 0 | 0 | 0 | 0 | 4 | K | 2 | ROZPOCET | 0 | 0 | 0 | 0 | 0 | 2 | 0 | 4 | 52
27 | K | 185804312.S | Zaliatie rastlín vodou, plochy jednotlivo nad 20 m2 | m3 | 1.24 |  | 0 |  |  |  | znížená |  | 0 | 0 | 0 | 0 | 0 | 4 | K | 2 | ROZPOCET | 0 | 0 | 0 | 0 | 0 | 2 | 0 | 4 | 54
28 | K | 185851111.S | Dovoz vody pre zálievku rastlín na vzdialenosť do 6000 m | m3 | 1.24 |  | 0 |  |  |  | znížená |  | 0 | 0 | 0 | 0 | 0 | 4 | K | 2 | ROZPOCET | 0 | 0 | 0 | 0 | 0 | 2 | 0 | 4 | 56
29 | M | 082110000200.S | Voda pitná pre priemysel a služby | m3 | 1.24 |  | 0 |  |  |  | znížená |  | 0 | 0 | 0 | 0 | 0 | 8 | M | 2 | ROZPOCET | 0 | 0 | 0 | 0 | 0 | 2 | 0 | 4 | 58
| D | 99 | Presun hmôt HSV |  |  |  | 0 | [5 empty] | 0 |  | 0 |  | 0 | 1 | D | 1 | ROZPOCET | [6 empty] | 0
30 | K | 998231311.S | Presun hmôt pre sadovnícke a krajinárske úpravy do 5000 m vodorovne bez zvislého presunu | t | 9.167 |  | 0 |  |  |  | znížená |  | 0 | 0 | 0 | 0 | 0 | 4 | K | 2 | ROZPOCET | 0 | 0 | 0 | 0 | 0 | 2 | 0 | 4 | 60

## 8 - OKRASNÉ ZÁHONY - spri...
[9 empty] | >> skryté stĺpce << | [9 empty] | {44cfe78b-90a3-44b8-83b2-c21dd56f0608}
0
| KRYCÍ LIST ROZPOČTU | [8 empty] | v --- nižšie sa nachádzajú doplnkové a pomocné údaje k zostavám --- v | [8 empty] | False
Stavba:
Archeoskanzen Bojná
Objekt:
X - Krajinná architektúra
Časť:
8 - OKRASNÉ ZÁHONY - sprievodné záhonové plochy s výsadbou tráv pozdĺž chodníka
| JKSO: |  |  |  |  | KS:
| Miesto: |  |  |  |  | Dátum: | 19. 6. 2024
| Objednávateľ: |  |  |  |  | IČO:
|  | Obec Bojná, 201 Bojná, 956 01 Bojná |  |  |  | IČ DPH:
| Zhotoviteľ: |  |  |  |  | IČO: | Vyplň údaj
|  | Vyplň údaj |  |  |  | IČ DPH: | Vyplň údaj
| Projektant: |  |  |  |  | IČO:
|  | Projekt design s.r.o., Brezová 89/1B, Tovarníky |  |  |  | IČ DPH:
| Spracovateľ: |  |  |  |  | IČO:
|  | Projekt design s.r.o., Brezová 89/1B, Tovarníky |  |  |  | IČ DPH:
Poznámka:
| Cena bez DPH | [5 empty] | 0
|  |  | Základ dane |  |  | Sadzba dane | Výška dane
| DPH | základná | 0 |  |  | 20% | 0
|  | znížená | 0 |  |  | 20% | 0
|  | zákl. prenesená | 0 |  |  | 20% | 0
|  | zníž. prenesená | 0 |  |  | 20% | 0
|  | nulová | 0 |  |  | 0% | 0
| Cena s DPH |  |  | v | EUR |  | 0
| Projektant |  |  | Spracovateľ
| Dátum a podpis: |  | Pečiatka | Dátum a podpis: |  |  | Pečiatka
| Objednávateľ |  |  | Zhotoviteľ
| Dátum a podpis: |  | Pečiatka | Dátum a podpis: |  |  | Pečiatka
REKAPITULÁCIA ROZPOČTU
Stavba:
Archeoskanzen Bojná
Objekt:
X - Krajinná architektúra
Časť:
8 - OKRASNÉ ZÁHONY - sprievodné záhonové plochy s výsadbou tráv pozdĺž chodníka
Miesto: | [5 empty] | Dátum: | 19. 6. 2024
Objednávateľ: |  |  | Obec Bojná, 201 Bojná, 956 01 Bojná |  |  | Projektant: | Projekt design s.r.o., Brezová 89/1B, Tovarníky
Zhotoviteľ: |  |  | Vyplň údaj |  |  | Spracovateľ: | Projekt design s.r.o., Brezová 89/1B, Tovarníky
Kód dielu - Popis | [6 empty] | Cena celkom [EUR]
Náklady z rozpočtu | [6 empty] | 0 | [12 empty] | -1
| HSV - Práce a dodávky HSV | [5 empty] | 0
| 1 - Zemné práce | [5 empty] | 0
| 99 - Presun hmôt HSV | [5 empty] | 0
ROZPOČET
Stavba:
Archeoskanzen Bojná
Objekt:
X - Krajinná architektúra
Časť:
8 - OKRASNÉ ZÁHONY - sprievodné záhonové plochy s výsadbou tráv pozdĺž chodníka
Miesto: | [5 empty] | Dátum: | 19. 6. 2024
Objednávateľ: |  |  | Obec Bojná, 201 Bojná, 956 01 Bojná |  |  | Projektant: | Projekt design s.r.o., Brezová 89/1B, Tovarníky
Zhotoviteľ: |  |  | Vyplň údaj |  |  | Spracovateľ: | Projekt design s.r.o., Brezová 89/1B, Tovarníky
PČ | Typ | Kód | Popis | MJ | Množstvo | J.cena [EUR] | Cena celkom [EUR] | Cenová sústava |  |  | DPH | J. Nh [h] | Nh celkom [h] | J. hmotnosť [t] | Hmotnosť celkom [t] | J. suť [t] | Suť Celkom [t]
Náklady z rozpočtu | [6 empty] | 0 | [5 empty] | 0 |  | 0 |  | 0 |  | D | -1 | [7 empty] | 0
| D | HSV | Práce a dodávky HSV |  |  |  | 0 | [5 empty] | 0 |  | 0 |  | 0 | 1 | D | 0 | ROZPOCET | [6 empty] | 0
| D | 1 | Zemné práce |  |  |  | 0 | [5 empty] | 0 |  | 0 |  | 0 | 1 | D | 1 | ROZPOCET | [6 empty] | 0
1 | K | 184802111.S | Chemické odburinenie pôdy pred založením kultúry alebo trávnika alebo spevnených plôch výmery jednotlivo cez 20 m2 v rovine alebo na svahu do 1:5 postrekom naširoko | m2 | 396.3 |  | 0 |  |  |  | znížená |  | 0 | 0 | 0 | 0 | 0 | 4 | K | 2 | ROZPOCET | 0 | 0 | 0 | 0 | 0 | 2 | 0 | 4 | 2
2 | M | 252340000100.S | Postrekový prípravok - totálny herbicíd na ničenie burín, 1l balenie | ks | 0.159 |  | 0 |  |  |  | znížená |  | 0 | 0 | 0 | 0 | 0 | 8 | M | 2 | ROZPOCET | 0 | 0 | 0 | 0 | 0 | 2 | 0 | 4 | 4
3 | K | 122201101.S | Odkopávky a prekopávky nezapažené s prehodením výkopku na vzdialenosť do 3 m alebo s naložením na dopravný prostriedok v hornine 3 do 100 m3 | m3 | 79.26 |  | 0 |  |  |  | znížená |  | 0 | 0 | 0 | 0 | 0 | 4 | K | 2 | ROZPOCET | 0 | 0 | 0 | 0 | 0 | 2 | 0 | 4 | 6
4 | K | 122201109.S | Odkopávky a prekopávky nezapažené s prehodením výkopku na vzdialenosť do 3 m alebo s naložením na dopravný prostriedok Príplatok k cenám za lepivosť horniny 3 | m3 | 23.778 |  | 0 |  |  |  | znížená |  | 0 | 0 | 0 | 0 | 0 | 4 | K | 2 | ROZPOCET | 0 | 0 | 0 | 0 | 0 | 2 | 0 | 4 | 8
5 | K | 162201102.S | Vodorovné premiestnenie výkopku za sucha pre všetky druhy dopravných prostriedkov bez naloženia výkopu, avšak so zložením bez rozhrnutia z horniny 1 až 4 na vzdialenosť nad 20 do 50 m | m3 | 79.26 |  | 0 |  |  |  | znížená |  | 0 | 0 | 0 | 0 | 0 | 4 | K | 2 | ROZPOCET | 0 | 0 | 0 | 0 | 0 | 2 | 0 | 4 | 10
| P |  | Poznámka k položke: Poznámka k položke: zemina z výkopu sa opätovne použije na riešenom území na dorovnanie terénnych nerovností trávnatých plôch alebo na iné zásypové práce" | [15 empty] | P | 2
6 | K | 181301102.S | Rozprestretie a urovnanie výsadbového / realizačného substrátu s príp. nutným premiestnením hromád alebo dočasných skládok na miesto spotreby zo vzdial. do 30 m v rovine pri súvislej ploche. do 500 m2, hrúbky vrstvy do 150 mm | m2 | 396.3 |  | 0 |  |  |  | znížená |  | 0 | 0 | 0 | 0 | 0 | 4 | K | 2 | ROZPOCET | 0 | 0 | 0 | 0 | 0 | 2 | 0 | 4 | 12
7 | M | vysad.subs_M | kvalitný výsadbový / realizačný substrát, napr. záhradná zemina špeciál (certifikovaná ÚKSUP, osievaná záhradná zemina s pridanou minerálnou frakciou (triedený štrk)), vrátane 15% rezervy na uľahnutie | m3 | 68.362 |  | 0 |  |  |  | znížená |  | 0 | 0 | 0 | 0 | 0 | 8 | M | 2 | ROZPOCET | 0 | 0 | 0 | 0 | 0 | 2 | 0 | 4 | 14
8 | M | vysad.subs_D | doprava - výsadbový / realizačný substrát (ref. typ záhradná zemina špeciál (certifikovaná ÚKSUP)) | m3 | 68.362 |  | 0 |  |  |  | znížená |  | 0 | 0 | 0 | 0 | 0 | 8 | M | 2 | ROZPOCET | 0 | 0 | 0 | 0 | 0 | 2 | 0 | 4 | 16
9 | K | 185802113.S | Hnojenie pôdy alebo trávnika s rozprestretím alebo rozdelením hnojiva v rovine alebo na svahu do 1:5 umelým hnojivom naširoko | t | 0.052 |  | 0 |  |  |  | znížená |  | 0 | 0 | 0 | 0 | 0 | 4 | K | 2 | ROZPOCET | 0 | 0 | 0 | 0 | 0 | 2 | 0 | 4 | 18
10 | M | AG-0240-0006-100 | Hnojivo (dávka 30g/m2, napr. ref typ Cererit alebo ekvivalent v rovnakej alebo vyššej kvalite), vrátane 3% stratné | kg | 12.246 |  | 0 |  |  |  | znížená |  | 0 | 0 | 0 | 0 | 0 | 8 | M | 2 | ROZPOCET | 0 | 0 | 0 | 0 | 0 | 2 | 0 | 4 | 20
11 | M | mat_kondicionér | pôdny kondicionér (napríklad ref. typ Agrosil LR alebo ekvivalent v rovnakej alebo vyššej kvalite) - 100g/m2, vrátane 3% stratné | kg | 40.819 |  | 0 |  |  |  | znížená |  | 0 | 0 | 0 | 0 | 0 | 8 | M | 2 | ROZPOCET | 0 | 0 | 0 | 0 | 0 | 2 | 0 | 4 | 22
12 | K | 182001111.S | Plošná úprava terénu s urovnaním povrchu, bez doplnenia ornice, v hornine 1 až 4, pri nerovnostiach terénu nad +- 50 do +- 100 mm v rovine alebo na svahu do 1:5 | m2 | 396.3 |  | 0 |  |  |  | znížená |  | 0 | 0 | 0 | 0 | 0 | 4 | K | 2 | ROZPOCET | 0 | 0 | 0 | 0 | 0 | 2 | 0 | 4 | 24
13 | K | 183205111.S | Založenie záhonu pre výsadbu rastlín s urovnaním a s prípadným naložením odpadu na dopravný prostriedok, odvozom do 20 km a so zložením v rovine alebo na svahu do 1:5 v hornine 1 až 2 | m2 | 396.3 |  | 0 |  |  |  | znížená |  | 0 | 0 | 0 | 0 | 0 | 4 | K | 2 | ROZPOCET | 0 | 0 | 0 | 0 | 0 | 2 | 0 | 4 | 26
14 | K | 183101111.S | Hĺbenie jamiek pre vysadzovanie rastlín v hornine 1 až 4 bez výmeny pôdy, s prípadným naložením prebytočných výkopkov na dopravný prostriedok, odvozom na vzdialenosť do 20 km a so zložením v rovine alebo na svahu do 1:5 objemu do 0,01 m3 | ks | 1191 |  | 0 |  |  |  | znížená |  | 0 | 0 | 0 | 0 | 0 | 4 | K | 2 | ROZPOCET | 0 | 0 | 0 | 0 | 0 | 2 | 0 | 4 | 28
15 | K | 183204112.S | Výsadba kvetín do pripravovanej pôdy so zaliatím s jednoduchými koreňmi trvaliek | ks | 1191 |  | 0 |  |  |  | znížená |  | 0 | 0 | 0 | 0 | 0 | 4 | K | 2 | ROZPOCET | 0 | 0 | 0 | 0 | 0 | 2 | 0 | 4 | 30
16 | M | rastliny-trávy | okrasné trávy - K9 až 1L | ks | 1191 |  | 0 |  |  |  | znížená |  | 0 | 0 | 0 | 0 | 0 | 8 | M | 2 | ROZPOCET | 0 | 0 | 0 | 0 | 0 | 2 | 0 | 4 | 32
17 | K | 184921111.S | Položenie mulčovacej textílie v rovine alebo na svahu do 1:5 | m2 | 396.3 |  | 0 |  |  |  | znížená |  | 0 | 0 | 0 | 0 | 0 | 4 | K | 2 | ROZPOCET | 0 | 0 | 0 | 0 | 0 | 2 | 0 | 4 | 34
18 | M | 693710000200.S | Mulčovacia textília plošná hmotnosť 50 g/m2, vrátane 10% rezerva na zakladanie | bal | 435.93 |  | 0 |  |  |  | znížená |  | 0 | 0 | 0 | 0 | 0 | 8 | M | 2 | ROZPOCET | 0 | 0 | 0 | 0 | 0 | 2 | 0 | 4 | 36
19 | M | 693710000300.S | Upevňovací kolík 120 mm, k mulčovacej textílii | ks | 1760 |  | 0 |  |  |  | znížená |  | 0 | 0 | 0 | 0 | 0 | 8 | M | 2 | ROZPOCET | 0 | 0 | 0 | 0 | 0 | 2 | 0 | 4 | 38
20 | K | 184921116.S | Položenie mulčovacej kôry v rovine alebo na svahu do 1:5 | m2 | 396.3 |  | 0 |  |  |  | znížená |  | 0 | 0 | 0 | 0 | 0 | 4 | K | 2 | ROZPOCET | 0 | 0 | 0 | 0 | 0 | 2 | 0 | 4 | 40
21 | M | mulc_mat | mulčovací materiál - drevoštiepka/kôra, v hrúbke 5-7 cm | m3 | 27.741 |  | 0 |  |  |  | znížená |  | 0 | 0 | 0 | 0 | 0 | 8 | M | 2 | ROZPOCET | 0 | 0 | 0 | 0 | 0 | 2 | 0 | 4 | 42
22 | K | 185804111.S | Ošetrenie vysadených rastlín, t.j. vypletie s prípadným odstránením odkvitnutých častí rastlín, s naložením odpadu na dopravný prostriedok, odvozom do 20 km a so zložením v rovine | m2 | 396.3 |  | 0 |  |  |  | znížená |  | 0 | 0 | 0 | 0 | 0 | 4 | K | 2 | ROZPOCET | 0 | 0 | 0 | 0 | 0 | 2 | 0 | 4 | 44
23 | K | obvod.ryha. | Vyhĺbenie obvodovej ryhy okolo výsadbovej plochy okrasných záhonov na oddelenie týchto plôch od trávnika (šírky cca 15-20 cm, hĺbky 10-15 cm) | m | 154.3 |  | 0 |  |  |  | znížená |  | 0 | 0 | 0 | 0 | 0 | 4 | K | 2 | ROZPOCET | 0 | 0 | 0 | 0 | 0 | 2 | 0 | 4 | 46
24 | K | 185804312.S | Zaliatie rastlín vodou, plochy jednotlivo nad 20 m2 | m3 | 2.978 |  | 0 |  |  |  | znížená |  | 0 | 0 | 0 | 0 | 0 | 4 | K | 2 | ROZPOCET | 0 | 0 | 0 | 0 | 0 | 2 | 0 | 4 | 48
25 | K | 185851111.S | Dovoz vody pre zálievku rastlín na vzdialenosť do 6000 m | m3 | 2.978 |  | 0 |  |  |  | znížená |  | 0 | 0 | 0 | 0 | 0 | 4 | K | 2 | ROZPOCET | 0 | 0 | 0 | 0 | 0 | 2 | 0 | 4 | 50
26 | M | 082110000200.S | Voda pitná pre priemysel a služby | m3 | 2.978 |  | 0 |  |  |  | znížená |  | 0 | 0 | 0 | 0 | 0 | 8 | M | 2 | ROZPOCET | 0 | 0 | 0 | 0 | 0 | 2 | 0 | 4 | 52
| D | 99 | Presun hmôt HSV |  |  |  | 0 | [5 empty] | 0 |  | 0 |  | 0 | 1 | D | 1 | ROZPOCET | [6 empty] | 0
27 | K | 998231311.S | Presun hmôt pre sadovnícke a krajinárske úpravy do 5000 m vodorovne bez zvislého presunu | t | 4.593 |  | 0 |  |  |  | znížená |  | 0 | 0 | 0 | 0 | 0 | 4 | K | 2 | ROZPOCET | 0 | 0 | 0 | 0 | 0 | 2 | 0 | 4 | 54

## 9 - KRY - krovité výsadby...
[9 empty] | >> skryté stĺpce << | [9 empty] | {3ae61fee-4e17-4442-913f-d4c2a0ddbe5d}
0
| KRYCÍ LIST ROZPOČTU | [8 empty] | v --- nižšie sa nachádzajú doplnkové a pomocné údaje k zostavám --- v | [8 empty] | False
Stavba:
Archeoskanzen Bojná
Objekt:
X - Krajinná architektúra
Časť:
9 - KRY - krovité výsadby (pôdopokryvné, zapojené výsadby) - úzke pásy medzi parkovacími plochami
| JKSO: |  |  |  |  | KS:
| Miesto: |  |  |  |  | Dátum: | 19. 6. 2024
| Objednávateľ: |  |  |  |  | IČO:
|  | Obec Bojná, 201 Bojná, 956 01 Bojná |  |  |  | IČ DPH:
| Zhotoviteľ: |  |  |  |  | IČO: | Vyplň údaj
|  | Vyplň údaj |  |  |  | IČ DPH: | Vyplň údaj
| Projektant: |  |  |  |  | IČO:
|  | Projekt design s.r.o., Brezová 89/1B, Tovarníky |  |  |  | IČ DPH:
| Spracovateľ: |  |  |  |  | IČO:
|  | Projekt design s.r.o., Brezová 89/1B, Tovarníky |  |  |  | IČ DPH:
Poznámka:
| Cena bez DPH | [5 empty] | 0
|  |  | Základ dane |  |  | Sadzba dane | Výška dane
| DPH | základná | 0 |  |  | 20% | 0
|  | znížená | 0 |  |  | 20% | 0
|  | zákl. prenesená | 0 |  |  | 20% | 0
|  | zníž. prenesená | 0 |  |  | 20% | 0
|  | nulová | 0 |  |  | 0% | 0
| Cena s DPH |  |  | v | EUR |  | 0
| Projektant |  |  | Spracovateľ
| Dátum a podpis: |  | Pečiatka | Dátum a podpis: |  |  | Pečiatka
| Objednávateľ |  |  | Zhotoviteľ
| Dátum a podpis: |  | Pečiatka | Dátum a podpis: |  |  | Pečiatka
REKAPITULÁCIA ROZPOČTU
Stavba:
Archeoskanzen Bojná
Objekt:
X - Krajinná architektúra
Časť:
9 - KRY - krovité výsadby (pôdopokryvné, zapojené výsadby) - úzke pásy medzi parkovacími plochami
Miesto: | [5 empty] | Dátum: | 19. 6. 2024
Objednávateľ: |  |  | Obec Bojná, 201 Bojná, 956 01 Bojná |  |  | Projektant: | Projekt design s.r.o., Brezová 89/1B, Tovarníky
Zhotoviteľ: |  |  | Vyplň údaj |  |  | Spracovateľ: | Projekt design s.r.o., Brezová 89/1B, Tovarníky
Kód dielu - Popis | [6 empty] | Cena celkom [EUR]
Náklady z rozpočtu | [6 empty] | 0 | [12 empty] | -1
| HSV - Práce a dodávky HSV | [5 empty] | 0
| 1 - Zemné práce | [5 empty] | 0
| 99 - Presun hmôt HSV | [5 empty] | 0
ROZPOČET
Stavba:
Archeoskanzen Bojná
Objekt:
X - Krajinná architektúra
Časť:
9 - KRY - krovité výsadby (pôdopokryvné, zapojené výsadby) - úzke pásy medzi parkovacími plochami
Miesto: | [5 empty] | Dátum: | 19. 6. 2024
Objednávateľ: |  |  | Obec Bojná, 201 Bojná, 956 01 Bojná |  |  | Projektant: | Projekt design s.r.o., Brezová 89/1B, Tovarníky
Zhotoviteľ: |  |  | Vyplň údaj |  |  | Spracovateľ: | Projekt design s.r.o., Brezová 89/1B, Tovarníky
PČ | Typ | Kód | Popis | MJ | Množstvo | J.cena [EUR] | Cena celkom [EUR] | Cenová sústava |  |  | DPH | J. Nh [h] | Nh celkom [h] | J. hmotnosť [t] | Hmotnosť celkom [t] | J. suť [t] | Suť Celkom [t]
Náklady z rozpočtu | [6 empty] | 0 | [5 empty] | 0 |  | 0 |  | 0 |  | D | -1 | [7 empty] | 0
| D | HSV | Práce a dodávky HSV |  |  |  | 0 | [5 empty] | 0 |  | 0 |  | 0 | 1 | D | 0 | ROZPOCET | [6 empty] | 0
| D | 1 | Zemné práce |  |  |  | 0 | [5 empty] | 0 |  | 0 |  | 0 | 1 | D | 1 | ROZPOCET | [6 empty] | 0
1 | K | 184802111.S | Chemické odburinenie pôdy pred založením kultúry alebo trávnika alebo spevnených plôch výmery jednotlivo cez 20 m2 v rovine alebo na svahu do 1:5 postrekom naširoko | m2 | 132 |  | 0 |  |  |  | znížená |  | 0 | 0 | 0 | 0 | 0 | 4 | K | 2 | ROZPOCET | 0 | 0 | 0 | 0 | 0 | 2 | 0 | 4 | 2
2 | M | 252340000100.S | Postrekový prípravok - totálny herbicíd na ničenie burín, 1l balenie | ks | 0.053 |  | 0 |  |  |  | znížená |  | 0 | 0 | 0 | 0 | 0 | 8 | M | 2 | ROZPOCET | 0 | 0 | 0 | 0 | 0 | 2 | 0 | 4 | 4
3 | K | 122201101.S | Odkopávky a prekopávky nezapažené s prehodením výkopku na vzdialenosť do 3 m alebo s naložením na dopravný prostriedok v hornine 3 do 100 m3 | m3 | 26.4 |  | 0 |  |  |  | znížená |  | 0 | 0 | 0 | 0 | 0 | 4 | K | 2 | ROZPOCET | 0 | 0 | 0 | 0 | 0 | 2 | 0 | 4 | 6
4 | K | 122201109.S | Odkopávky a prekopávky nezapažené s prehodením výkopku na vzdialenosť do 3 m alebo s naložením na dopravný prostriedok Príplatok k cenám za lepivosť horniny 3 | m3 | 7.92 |  | 0 |  |  |  | znížená |  | 0 | 0 | 0 | 0 | 0 | 4 | K | 2 | ROZPOCET | 0 | 0 | 0 | 0 | 0 | 2 | 0 | 4 | 8
5 | K | 162201102.S | Vodorovné premiestnenie výkopku za sucha pre všetky druhy dopravných prostriedkov bez naloženia výkopu, avšak so zložením bez rozhrnutia z horniny 1 až 4 na vzdialenosť nad 20 do 50 m | m3 | 26.4 |  | 0 |  |  |  | znížená |  | 0 | 0 | 0 | 0 | 0 | 4 | K | 2 | ROZPOCET | 0 | 0 | 0 | 0 | 0 | 2 | 0 | 4 | 10
| P |  | Poznámka k položke: Poznámka k položke: zemina z výkopu sa opätovne použije na riešenom území na dorovnanie terénnych nerovností trávnatých plôch alebo na iné zásypové práce | [15 empty] | P | 2
6 | K | 181301102.S | Rozprestretie a urovnanie výsadbového / realizačného substrátu s príp. nutným premiestnením hromád alebo dočasných skládok na miesto spotreby zo vzdial. do 30 m v rovine pri súvislej ploche. do 500 m2, hrúbky vrstvy do 150 mm | m2 | 132 |  | 0 |  |  |  | znížená |  | 0 | 0 | 0 | 0 | 0 | 4 | K | 2 | ROZPOCET | 0 | 0 | 0 | 0 | 0 | 2 | 0 | 4 | 12
7 | M | vysad.subs_M | kvalitný výsadbový / realizačný substrát, napr. záhradná zemina špeciál (certifikovaná ÚKSUP, osievaná záhradná zemina s pridanou minerálnou frakciou (triedený štrk)), vrátane 15% rezervy na uľahnutie | m3 | 22.77 |  | 0 |  |  |  | znížená |  | 0 | 0 | 0 | 0 | 0 | 8 | M | 2 | ROZPOCET | 0 | 0 | 0 | 0 | 0 | 2 | 0 | 4 | 14
8 | M | vysad.subs_D | doprava - výsadbový / realizačný substrát (ref. typ záhradná zemina špeciál (certifikovaná ÚKSUP)) | m3 | 22.77 |  | 0 |  |  |  | znížená |  | 0 | 0 | 0 | 0 | 0 | 8 | M | 2 | ROZPOCET | 0 | 0 | 0 | 0 | 0 | 2 | 0 | 4 | 16
9 | K | 185802113.S | Hnojenie pôdy alebo trávnika s rozprestretím alebo rozdelením hnojiva v rovine alebo na svahu do 1:5 umelým hnojivom naširoko | t | 0.017 |  | 0 |  |  |  | znížená |  | 0 | 0 | 0 | 0 | 0 | 4 | K | 2 | ROZPOCET | 0 | 0 | 0 | 0 | 0 | 2 | 0 | 4 | 18
10 | M | AG-0240-0006-100 | Hnojivo (dávka 30g/m2, napr. ref typ Cererit alebo ekvivalent v rovnakej alebo vyššej kvalite), vrátane 3% stratné | kg | 4.079 |  | 0 |  |  |  | znížená |  | 0 | 0 | 0 | 0 | 0 | 8 | M | 2 | ROZPOCET | 0 | 0 | 0 | 0 | 0 | 2 | 0 | 4 | 20
11 | M | mat_kondicionér | pôdny kondicionér (napríklad ref. typ Agrosil LR alebo ekvivalent v rovnakej alebo vyššej kvalite) - 100g/m2, vrátane 3% stratné | kg | 13.596 |  | 0 |  |  |  | znížená |  | 0 | 0 | 0 | 0 | 0 | 8 | M | 2 | ROZPOCET | 0 | 0 | 0 | 0 | 0 | 2 | 0 | 4 | 22
12 | K | 182001111.S | Plošná úprava terénu s urovnaním povrchu, bez doplnenia ornice, v hornine 1 až 4, pri nerovnostiach terénu nad +- 50 do +- 100 mm v rovine alebo na svahu do 1:5 | m2 | 132 |  | 0 |  |  |  | znížená |  | 0 | 0 | 0 | 0 | 0 | 4 | K | 2 | ROZPOCET | 0 | 0 | 0 | 0 | 0 | 2 | 0 | 4 | 24
13 | K | 183205111.S | Založenie záhonu pre výsadbu rastlín s urovnaním a s prípadným naložením odpadu na dopravný prostriedok, odvozom do 20 km a so zložením v rovine alebo na svahu do 1:5 v hornine 1 až 2 | m2 | 132 |  | 0 |  |  |  | znížená |  | 0 | 0 | 0 | 0 | 0 | 4 | K | 2 | ROZPOCET | 0 | 0 | 0 | 0 | 0 | 2 | 0 | 4 | 26
14 | K | 183101111.S | Hĺbenie jamiek pre vysadzovanie rastlín v hornine 1 až 4 bez výmeny pôdy, s prípadným naložením prebytočných výkopkov na dopravný prostriedok, odvozom na vzdialenosť do 20 km a so zložením v rovine alebo na svahu do 1:5 objemu do 0,01 m3 | ks | 661 |  | 0 |  |  |  | znížená |  | 0 | 0 | 0 | 0 | 0 | 4 | K | 2 | ROZPOCET | 0 | 0 | 0 | 0 | 0 | 2 | 0 | 4 | 28
15 | K | 184102111.S | Výsadba dreviny s balom do vopred vyhĺbenej jamky so zaliatím v rovine alebo na svahu do 1:5 pri priemere balu nad 100 do 200 mm | ks | 661 |  | 0 |  |  |  | znížená |  | 0 | 0 | 0 | 0 | 0 | 4 | K | 2 | ROZPOCET | 0 | 0 | 0 | 0 | 0 | 2 | 0 | 4 | 30
16 | M | rastliny-kry | pôdopokryvné kry - min. P13 | ks | 661 |  | 0 |  |  |  | znížená |  | 0 | 0 | 0 | 0 | 0 | 8 | M | 2 | ROZPOCET | 0 | 0 | 0 | 0 | 0 | 2 | 0 | 4 | 32
17 | K | 184921111.S | Položenie mulčovacej textílie v rovine alebo na svahu do 1:5 | m2 | 132 |  | 0 |  |  |  | znížená |  | 0 | 0 | 0 | 0 | 0 | 4 | K | 2 | ROZPOCET | 0 | 0 | 0 | 0 | 0 | 2 | 0 | 4 | 34
18 | M | 693710000200.S | Mulčovacia textília plošná hmotnosť 50 g/m2, vrátane 10% rezerva na zakladanie | bal | 145.2 |  | 0 |  |  |  | znížená |  | 0 | 0 | 0 | 0 | 0 | 8 | M | 2 | ROZPOCET | 0 | 0 | 0 | 0 | 0 | 2 | 0 | 4 | 36
19 | M | 693710000300.S | Upevňovací kolík 120 mm, k mulčovacej textílii | ks | 550 |  | 0 |  |  |  | znížená |  | 0 | 0 | 0 | 0 | 0 | 8 | M | 2 | ROZPOCET | 0 | 0 | 0 | 0 | 0 | 2 | 0 | 4 | 38
20 | K | 184921116.S | Položenie mulčovacej kôry v rovine alebo na svahu do 1:5 | m2 | 132 |  | 0 |  |  |  | znížená |  | 0 | 0 | 0 | 0 | 0 | 4 | K | 2 | ROZPOCET | 0 | 0 | 0 | 0 | 0 | 2 | 0 | 4 | 40
21 | M | mulc_mat | mulčovací materiál - drevoštiepka/kôra, v hrúbke 5-7 cm | m3 | 9.24 |  | 0 |  |  |  | znížená |  | 0 | 0 | 0 | 0 | 0 | 8 | M | 2 | ROZPOCET | 0 | 0 | 0 | 0 | 0 | 2 | 0 | 4 | 42
22 | K | 184801131.S | Ošetrenie vysadených drevín, t. j. odburinenie s nakyprením alebo vypletie, odstránenie poškodených častí dreviny s prípadným zložením odpadu na hromady, naložením na dopravný prostriedok, odvozom do 20 km a so zložením v skupinách v rovine alebo na svahu | m2 | 132 |  | 0 |  |  |  | znížená |  | 0 | 0 | 0 | 0 | 0 | 4 | K | 2 | ROZPOCET | 0 | 0 | 0 | 0 | 0 | 2 | 0 | 4 | 44
23 | K | 185804312.S | Zaliatie rastlín vodou, plochy jednotlivo nad 20 m2 | m3 | 1.653 |  | 0 |  |  |  | znížená |  | 0 | 0 | 0 | 0 | 0 | 4 | K | 2 | ROZPOCET | 0 | 0 | 0 | 0 | 0 | 2 | 0 | 4 | 46
24 | K | 185851111.S | Dovoz vody pre zálievku rastlín na vzdialenosť do 6000 m | m3 | 1.653 |  | 0 |  |  |  | znížená |  | 0 | 0 | 0 | 0 | 0 | 4 | K | 2 | ROZPOCET | 0 | 0 | 0 | 0 | 0 | 2 | 0 | 4 | 48
25 | M | 082110000200.S | Voda pitná pre priemysel a služby | m3 | 1.653 |  | 0 |  |  |  | znížená |  | 0 | 0 | 0 | 0 | 0 | 8 | M | 2 | ROZPOCET | 0 | 0 | 0 | 0 | 0 | 2 | 0 | 4 | 50
26 | K | obvod.ryha. | Vyhĺbenie obvodovej ryhy okolo výsadbovej plochy okrasných záhonov na oddelenie týchto plôch od trávnika (šírky cca 15-20 cm, hĺbky 10-15 cm) | m | 4 |  | 0 |  |  |  | znížená |  | 0 | 0 | 0 | 0 | 0 | 4 | K | 2 | ROZPOCET | 0 | 0 | 0 | 0 | 0 | 2 | 0 | 4 | 52
| D | 99 | Presun hmôt HSV |  |  |  | 0 | [5 empty] | 0 |  | 0 |  | 0 | 1 | D | 1 | ROZPOCET | [6 empty] | 0
27 | K | 998231311.S | Presun hmôt pre sadovnícke a krajinárske úpravy do 5000 m vodorovne bez zvislého presunu | t | 1.625 |  | 0 |  |  |  | znížená |  | 0 | 0 | 0 | 0 | 0 | 4 | K | 2 | ROZPOCET | 0 | 0 | 0 | 0 | 0 | 2 | 0 | 4 | 54

## 10 - RETENČNÉ VSAKOVACIE ...
[9 empty] | >> skryté stĺpce << | [9 empty] | {7f570be2-7402-41f0-8ea2-26222b332efe}
0
| KRYCÍ LIST ROZPOČTU | [8 empty] | v --- nižšie sa nachádzajú doplnkové a pomocné údaje k zostavám --- v | [8 empty] | False
Stavba:
Archeoskanzen Bojná
Objekt:
X - Krajinná architektúra
Časť:
10 - RETENČNÉ VSAKOVACIE PLOCHY
| JKSO: |  |  |  |  | KS:
| Miesto: |  |  |  |  | Dátum: | 19. 6. 2024
| Objednávateľ: |  |  |  |  | IČO:
|  | Obec Bojná, 201 Bojná, 956 01 Bojná |  |  |  | IČ DPH:
| Zhotoviteľ: |  |  |  |  | IČO: | Vyplň údaj
|  | Vyplň údaj |  |  |  | IČ DPH: | Vyplň údaj
| Projektant: |  |  |  |  | IČO:
|  | Projekt design s.r.o., Brezová 89/1B, Tovarníky |  |  |  | IČ DPH:
| Spracovateľ: |  |  |  |  | IČO:
|  | Projekt design s.r.o., Brezová 89/1B, Tovarníky |  |  |  | IČ DPH:
Poznámka:
| Cena bez DPH | [5 empty] | 0
|  |  | Základ dane |  |  | Sadzba dane | Výška dane
| DPH | základná | 0 |  |  | 20% | 0
|  | znížená | 0 |  |  | 20% | 0
|  | zákl. prenesená | 0 |  |  | 20% | 0
|  | zníž. prenesená | 0 |  |  | 20% | 0
|  | nulová | 0 |  |  | 0% | 0
| Cena s DPH |  |  | v | EUR |  | 0
| Projektant |  |  | Spracovateľ
| Dátum a podpis: |  | Pečiatka | Dátum a podpis: |  |  | Pečiatka
| Objednávateľ |  |  | Zhotoviteľ
| Dátum a podpis: |  | Pečiatka | Dátum a podpis: |  |  | Pečiatka
REKAPITULÁCIA ROZPOČTU
Stavba:
Archeoskanzen Bojná
Objekt:
X - Krajinná architektúra
Časť:
10 - RETENČNÉ VSAKOVACIE PLOCHY
Miesto: | [5 empty] | Dátum: | 19. 6. 2024
Objednávateľ: |  |  | Obec Bojná, 201 Bojná, 956 01 Bojná |  |  | Projektant: | Projekt design s.r.o., Brezová 89/1B, Tovarníky
Zhotoviteľ: |  |  | Vyplň údaj |  |  | Spracovateľ: | Projekt design s.r.o., Brezová 89/1B, Tovarníky
Kód dielu - Popis | [6 empty] | Cena celkom [EUR]
Náklady z rozpočtu | [6 empty] | 0 | [12 empty] | -1
| HSV - Práce a dodávky HSV | [5 empty] | 0
| 1 - Zemné práce | [5 empty] | 0
| 99 - Presun hmôt HSV | [5 empty] | 0
ROZPOČET
Stavba:
Archeoskanzen Bojná
Objekt:
X - Krajinná architektúra
Časť:
10 - RETENČNÉ VSAKOVACIE PLOCHY
Miesto: | [5 empty] | Dátum: | 19. 6. 2024
Objednávateľ: |  |  | Obec Bojná, 201 Bojná, 956 01 Bojná |  |  | Projektant: | Projekt design s.r.o., Brezová 89/1B, Tovarníky
Zhotoviteľ: |  |  | Vyplň údaj |  |  | Spracovateľ: | Projekt design s.r.o., Brezová 89/1B, Tovarníky
PČ | Typ | Kód | Popis | MJ | Množstvo | J.cena [EUR] | Cena celkom [EUR] | Cenová sústava |  |  | DPH | J. Nh [h] | Nh celkom [h] | J. hmotnosť [t] | Hmotnosť celkom [t] | J. suť [t] | Suť Celkom [t]
Náklady z rozpočtu | [6 empty] | 0 | [5 empty] | 0 |  | 0 |  | 0 |  | D | -1 | [7 empty] | 0
| D | HSV | Práce a dodávky HSV |  |  |  | 0 | [5 empty] | 0 |  | 0 |  | 0 | 1 | D | 0 | ROZPOCET | [6 empty] | 0
| D | 1 | Zemné práce |  |  |  | 0 | [5 empty] | 0 |  | 0 |  | 0 | 1 | D | 1 | ROZPOCET | [6 empty] | 0
1 | K | 111101102.S | Odstránenie travín a tŕstia s príp. nutným premiestnením a uložením na hromady na vzdialenosť do 50 m, pri celkovej ploche nad 1000 do 10000 m2 | m2 | 1688.9 |  | 0 |  |  |  | znížená |  | 0 | 0 | 0 | 0 | 0 | 4 | K | 2 | ROZPOCET | 0 | 0 | 0 | 0 | 0 | 2 | 0 | 4 | 2
2 | K | 122101102.S | Odkopávky a prekopávky nezapažené s prehodením výkopku na vzdialenosť do 3 m alebo s naložením na dopravný prostriedok v horninách 1 a 2 nad 100 do 1000 m3 | m3 | 168.9 |  | 0 |  |  |  | znížená |  | 0 | 0 | 0 | 0 | 0 | 4 | K | 2 | ROZPOCET | 0 | 0 | 0 | 0 | 0 | 2 | 0 | 4 | 4
3 | K | 122201109.S | Odkopávky a prekopávky nezapažené s prehodením výkopku na vzdialenosť do 3 m alebo s naložením na dopravný prostriedok Príplatok k cenám za lepivosť horniny 3 | m3 | 50.67 |  | 0 |  |  |  | znížená |  | 0 | 0 | 0 | 0 | 0 | 4 | K | 2 | ROZPOCET | 0 | 0 | 0 | 0 | 0 | 2 | 0 | 4 | 6
4 | K | 162201102.S | Vodorovné premiestnenie výkopku za sucha pre všetky druhy dopravných prostriedkov bez naloženia výkopu, avšak so zložením bez rozhrnutia z horniny 1 až 4 na vzdialenosť nad 20 do 50 m | m3 | 168.9 |  | 0 |  |  |  | znížená |  | 0 | 0 | 0 | 0 | 0 | 4 | K | 2 | ROZPOCET | 0 | 0 | 0 | 0 | 0 | 2 | 0 | 4 | 8
| P |  | Poznámka k položke: Poznámka k položke: zemina z výkopu sa opätovne použije na riešenom území na dorovnanie terénnych nerovností trávnatých plôch alebo na iné zásypové práce | [15 empty] | P | 2
5 | K | 171151101.S2 | Hutnenie bokov retenčnej vsakovacej plochy z hornín súdržných a sypkých pre akýkoľvek sklon, akúkoľvek dĺžku a mieru zhutnenia svahu | m2 | 1758.4 |  | 0 |  |  |  | znížená |  | 0 | 0 | 0 | 0 | 0 | 4 | K | 2 | ROZPOCET | 0 | 0 | 0 | 0 | 0 | 2 | 0 | 4 | 10
6 | K | 214500111.S | Zhotovenie výplne ryhy s drenážnym potrubím z rúr DN do 200, štrkom, pieskom alebo štrkopieskom, výšky nad 200 do 300 mm | m | 7 |  | 0 |  |  |  | znížená |  | 0 | 0 | 0 | 0 | 0 | 4 | K | 2 | ROZPOCET | 0 | 0 | 0 | 0 | 0 | 2 | 0 | 4 | 12
7 | M | 583310000900.S | Kamenivo ťažené hrubé frakcia 4-8 mm | t | 0.89 |  | 0 |  |  |  | znížená |  | 0 | 0 | 0 | 0 | 0 | 8 | M | 2 | ROZPOCET | 0 | 0 | 0 | 0 | 0 | 2 | 0 | 4 | 14
8 | M | 286110016490.S | Flexibilná drenážna PVC-U rúra DN 200, SN4, s geotextíliou | m | 7 |  | 0 |  |  |  | znížená |  | 0 | 0 | 0 | 0 | 0 | 8 | M | 2 | ROZPOCET | 0 | 0 | 0 | 0 | 0 | 2 | 0 | 4 | 16
9 | K | 180401211.S | Založenie trávnika na pôde vopred pripravenej s pokosením, naložením, odvozom odpadu do 20 km a so zložením lúčneho výsevom v rovine alebo na svahu v rovine do 1:5 | m2 | 1758.4 |  | 0 |  |  |  | znížená |  | 0 | 0 | 0 | 0 | 0 | 4 | K | 2 | ROZPOCET | 0 | 0 | 0 | 0 | 0 | 2 | 0 | 4 | 18
10 | M | osivo | trávne osivo - druhovo obohatená ďatelinotrávna zmes, odporúčaný výsevok: 30 kg.ha-1, vrátane 3% stratné zloženie: trávy 95 %: Alopecurus pratensis 12%, Arrhenatherum elatius 1%, Cynosurus cristatus 12%, Dactylis glomerata 4%, Festuca rubra trichophylla | kg | 5.433 |  | 0 |  |  |  | znížená |  | 0 | 0 | 0 | 0 | 0 | 8 | M | 2 | ROZPOCET | 0 | 0 | 0 | 0 | 0 | 2 | 0 | 4 | 20
11 | K | 185803111.S | Ošetrenie trávnika bez ohľadu na spôsob založenia, t.j. pokosenie so zhrabaním, naložením hrabanky na dopravný prostriedok s odvozom do 20 km a so zložením v rovine alebo na svahu do 1:5 | m2 | 1758.4 |  | 0 |  |  |  | znížená |  | 0 | 0 | 0 | 0 | 0 | 4 | K | 2 | ROZPOCET | 0 | 0 | 0 | 0 | 0 | 2 | 0 | 4 | 22
12 | K | 185804312.S | Zaliatie rastlín vodou, plochy jednotlivo nad 20 m2 | m3 | 61.544 |  | 0 |  |  |  | znížená |  | 0 | 0 | 0 | 0 | 0 | 4 | K | 2 | ROZPOCET | 0 | 0 | 0 | 0 | 0 | 2 | 0 | 4 | 24
13 | K | 185851111.S | Dovoz vody pre zálievku rastlín na vzdialenosť do 6000 m | m3 | 61.544 |  | 0 |  |  |  | znížená |  | 0 | 0 | 0 | 0 | 0 | 4 | K | 2 | ROZPOCET | 0 | 0 | 0 | 0 | 0 | 2 | 0 | 4 | 26
14 | M | 082110000200.S | Voda pitná pre priemysel a služby | m3 | 61.544 |  | 0 |  |  |  | znížená |  | 0 | 0 | 0 | 0 | 0 | 8 | M | 2 | ROZPOCET | 0 | 0 | 0 | 0 | 0 | 2 | 0 | 4 | 28
| D | 99 | Presun hmôt HSV |  |  |  | 0 | [5 empty] | 0 |  | 0 |  | 0 | 1 | D | 1 | ROZPOCET | [6 empty] | 0
15 | K | 998231311.S | Presun hmôt pre sadovnícke a krajinárske úpravy do 5000 m vodorovne bez zvislého presunu | t | 0.904 |  | 0 |  |  |  | znížená |  | 0 | 0 | 0 | 0 | 0 | 4 | K | 2 | ROZPOCET | 0 | 0 | 0 | 0 | 0 | 2 | 0 | 4 | 30

## 11 - POPINAVÉ KRY
[9 empty] | >> skryté stĺpce << | [9 empty] | {d9485027-aa58-416e-b071-d1e0fa0b4fb6}
0
| KRYCÍ LIST ROZPOČTU | [8 empty] | v --- nižšie sa nachádzajú doplnkové a pomocné údaje k zostavám --- v | [8 empty] | False
Stavba:
Archeoskanzen Bojná
Objekt:
X - Krajinná architektúra
Časť:
11 - POPINAVÉ KRY
| JKSO: |  |  |  |  | KS:
| Miesto: |  |  |  |  | Dátum: | 19. 6. 2024
| Objednávateľ: |  |  |  |  | IČO:
|  | Obec Bojná, 201 Bojná, 956 01 Bojná |  |  |  | IČ DPH:
| Zhotoviteľ: |  |  |  |  | IČO: | Vyplň údaj
|  | Vyplň údaj |  |  |  | IČ DPH: | Vyplň údaj
| Projektant: |  |  |  |  | IČO:
|  | Projekt design s.r.o., Brezová 89/1B, Tovarníky |  |  |  | IČ DPH:
| Spracovateľ: |  |  |  |  | IČO:
|  | Projekt design s.r.o., Brezová 89/1B, Tovarníky |  |  |  | IČ DPH:
Poznámka:
| Cena bez DPH | [5 empty] | 0
|  |  | Základ dane |  |  | Sadzba dane | Výška dane
| DPH | základná | 0 |  |  | 20% | 0
|  | znížená | 0 |  |  | 20% | 0
|  | zákl. prenesená | 0 |  |  | 20% | 0
|  | zníž. prenesená | 0 |  |  | 20% | 0
|  | nulová | 0 |  |  | 0% | 0
| Cena s DPH |  |  | v | EUR |  | 0
| Projektant |  |  | Spracovateľ
| Dátum a podpis: |  | Pečiatka | Dátum a podpis: |  |  | Pečiatka
| Objednávateľ |  |  | Zhotoviteľ
| Dátum a podpis: |  | Pečiatka | Dátum a podpis: |  |  | Pečiatka
REKAPITULÁCIA ROZPOČTU
Stavba:
Archeoskanzen Bojná
Objekt:
X - Krajinná architektúra
Časť:
11 - POPINAVÉ KRY
Miesto: | [5 empty] | Dátum: | 19. 6. 2024
Objednávateľ: |  |  | Obec Bojná, 201 Bojná, 956 01 Bojná |  |  | Projektant: | Projekt design s.r.o., Brezová 89/1B, Tovarníky
Zhotoviteľ: |  |  | Vyplň údaj |  |  | Spracovateľ: | Projekt design s.r.o., Brezová 89/1B, Tovarníky
Kód dielu - Popis | [6 empty] | Cena celkom [EUR]
Náklady z rozpočtu | [6 empty] | 0 | [12 empty] | -1
| HSV - Práce a dodávky HSV | [5 empty] | 0
| 1 - Zemné práce | [5 empty] | 0
| 99 - Presun hmôt HSV | [5 empty] | 0
ROZPOČET
Stavba:
Archeoskanzen Bojná
Objekt:
X - Krajinná architektúra
Časť:
11 - POPINAVÉ KRY
Miesto: | [5 empty] | Dátum: | 19. 6. 2024
Objednávateľ: |  |  | Obec Bojná, 201 Bojná, 956 01 Bojná |  |  | Projektant: | Projekt design s.r.o., Brezová 89/1B, Tovarníky
Zhotoviteľ: |  |  | Vyplň údaj |  |  | Spracovateľ: | Projekt design s.r.o., Brezová 89/1B, Tovarníky
PČ | Typ | Kód | Popis | MJ | Množstvo | J.cena [EUR] | Cena celkom [EUR] | Cenová sústava |  |  | DPH | J. Nh [h] | Nh celkom [h] | J. hmotnosť [t] | Hmotnosť celkom [t] | J. suť [t] | Suť Celkom [t]
Náklady z rozpočtu | [6 empty] | 0 | [5 empty] | 0 |  | 0 |  | 0 |  | D | -1 | [7 empty] | 0
| D | HSV | Práce a dodávky HSV |  |  |  | 0 | [5 empty] | 0 |  | 0 |  | 0 | 1 | D | 0 | ROZPOCET | [6 empty] | 0
| D | 1 | Zemné práce |  |  |  | 0 | [5 empty] | 0 |  | 0 |  | 0 | 1 | D | 1 | ROZPOCET | [6 empty] | 0
1 | K | 183101211.S | Hĺbenie jamiek pre vysadzovanie rastlín v hornine 1 až 4 s výmenou pôdy do 50%, s prípadným naložením prebytočných výkopkov na dopravný prostriedok, odvozom na vzdialenosť do 20 km a so zložením v rovine alebo na svahu do 1:5 objemu do 0,01 m3 | ks | 18 |  | 0 |  |  |  | znížená |  | 0 | 0 | 0 | 0 | 0 | 4 | K | 2 | ROZPOCET | 0 | 0 | 0 | 0 | 0 | 2 | 0 | 4 | 2
2 | M | kry-substrat | univerzálny substrát s mykorhízou - aplikácia cca 4l/ker-výsadbová jama, bal 75 l (ľahký typ vzdušného substrátu, obohatený o symbiotické huby a zeolit, zloženie: borkovaná biela rašelina 70%, frézovaná biela rašelina 30%, zeolit ​​v 40 kg/m³, 6 druhov sy | ks | 1 |  | 0 |  |  |  | znížená |  | 0 | 0 | 0 | 0 | 0 | 8 | M | 2 | ROZPOCET | 0 | 0 | 0 | 0 | 0 | 2 | 0 | 4 | 4
3 | K | 184102112.S | Výsadba dreviny s balom do vopred vyhĺbenej jamky so zaliatím v rovine alebo na svahu do 1:5 pri priemere balu nad 200 do 300 mm | ks | 18 |  | 0 |  |  |  | znížená |  | 0 | 0 | 0 | 0 | 0 | 4 | K | 2 | ROZPOCET | 0 | 0 | 0 | 0 | 0 | 2 | 0 | 4 | 6
4 | M | rastliny-kry pop. | popínavé dreviny / kry - cca 40 cm, RK2, vyviazané | ks | 18 |  | 0 |  |  |  | znížená |  | 0 | 0 | 0 | 0 | 0 | 8 | M | 2 | ROZPOCET | 0 | 0 | 0 | 0 | 0 | 2 | 0 | 4 | 8
5 | K | 184801121.S | Ošetrenie vysadených drevín, t. j. odburinenie s nakyprením alebo vypletie, odstránenie poškodených častí dreviny s prípadným zložením odpadu na hromady, naložením na dopravný prostriedok, odvozom do 20 km a so zložením solitérnych v rovine alebo na svahu | ks | 18 |  | 0 |  |  |  | znížená |  | 0 | 0 | 0 | 0 | 0 | 4 | K | 2 | ROZPOCET | 0 | 0 | 0 | 0 | 0 | 2 | 0 | 4 | 10
6 | K | 185804311.S | Zaliatie rastlín vodou, plochy jednotlivo do 20 m2 | m3 | 0.09 |  | 0 |  |  |  | znížená |  | 0 | 0 | 0 | 0 | 0 | 4 | K | 2 | ROZPOCET | 0 | 0 | 0 | 0 | 0 | 2 | 0 | 4 | 12
7 | K | 185851111.S | Dovoz vody pre zálievku rastlín na vzdialenosť do 6000 m | m3 | 0.09 |  | 0 |  |  |  | znížená |  | 0 | 0 | 0 | 0 | 0 | 4 | K | 2 | ROZPOCET | 0 | 0 | 0 | 0 | 0 | 2 | 0 | 4 | 14
8 | M | 082110000200.S | Voda pitná pre priemysel a služby | m3 | 0.09 |  | 0 |  |  |  | znížená |  | 0 | 0 | 0 | 0 | 0 | 8 | M | 2 | ROZPOCET | 0 | 0 | 0 | 0 | 0 | 2 | 0 | 4 | 16
| D | 99 | Presun hmôt HSV |  |  |  | 0 | [5 empty] | 0 |  | 0 |  | 0 | 1 | D | 1 | ROZPOCET | [6 empty] | 0
9 | K | 998231311.S | Presun hmôt pre sadovnícke a krajinárske úpravy do 5000 m vodorovne bez zvislého presunu | t | 0.027 |  | 0 |  |  |  | znížená |  | 0 | 0 | 0 | 0 | 0 | 4 | K | 2 | ROZPOCET | 0 | 0 | 0 | 0 | 0 | 2 | 0 | 4 | 18

## VRN - Vedľajšie rozpočtov...
[9 empty] | >> skryté stĺpce << | [9 empty] | {a3f1feda-1ec8-4a08-ab4b-59b62fb108bf}
0
| KRYCÍ LIST ROZPOČTU | [8 empty] | v --- nižšie sa nachádzajú doplnkové a pomocné údaje k zostavám --- v | [8 empty] | False
Stavba:
Archeoskanzen Bojná
Objekt:
VRN - Vedľajšie rozpočtové náklady
| JKSO: |  |  |  |  | KS:
| Miesto: |  | okrajová časť obce Bojná |  |  | Dátum: | 19. 6. 2024
| Objednávateľ: |  |  |  |  | IČO:
|  | Obec Bojná, 201 Bojná, 956 01 Bojná |  |  |  | IČ DPH:
| Zhotoviteľ: |  |  |  |  | IČO: | Vyplň údaj
|  | Vyplň údaj |  |  |  | IČ DPH: | Vyplň údaj
| Projektant: |  |  |  |  | IČO:
|  | Projekt design s.r.o., Brezová 89/1B, Tovarníky |  |  |  | IČ DPH:
| Spracovateľ: |  |  |  |  | IČO:
|  | Projekt design s.r.o., Brezová 89/1B, Tovarníky |  |  |  | IČ DPH:
Poznámka:
| Cena bez DPH | [5 empty] | 0
|  |  | Základ dane |  |  | Sadzba dane | Výška dane
| DPH | základná | 0 |  |  | 20% | 0
|  | znížená | 0 |  |  | 20% | 0
|  | zákl. prenesená | 0 |  |  | 20% | 0
|  | zníž. prenesená | 0 |  |  | 20% | 0
|  | nulová | 0 |  |  | 0% | 0
| Cena s DPH |  |  | v | EUR |  | 0
| Projektant |  |  | Spracovateľ
| Dátum a podpis: |  | Pečiatka | Dátum a podpis: |  |  | Pečiatka
| Objednávateľ |  |  | Zhotoviteľ
| Dátum a podpis: |  | Pečiatka | Dátum a podpis: |  |  | Pečiatka
REKAPITULÁCIA ROZPOČTU
Stavba:
Archeoskanzen Bojná
Objekt:
VRN - Vedľajšie rozpočtové náklady
Miesto: |  |  | okrajová časť obce Bojná |  |  | Dátum: | 19. 6. 2024
Objednávateľ: |  |  | Obec Bojná, 201 Bojná, 956 01 Bojná |  |  | Projektant: | Projekt design s.r.o., Brezová 89/1B, Tovarníky
Zhotoviteľ: |  |  | Vyplň údaj |  |  | Spracovateľ: | Projekt design s.r.o., Brezová 89/1B, Tovarníky
Kód dielu - Popis | [6 empty] | Cena celkom [EUR]
Náklady z rozpočtu | [6 empty] | 0 | [12 empty] | -1
| VRN - Vedľajšie rozpočtové náklady | [5 empty] | 0
ROZPOČET
Stavba:
Archeoskanzen Bojná
Objekt:
VRN - Vedľajšie rozpočtové náklady
Miesto: |  |  | okrajová časť obce Bojná |  |  | Dátum: | 19. 6. 2024
Objednávateľ: |  |  | Obec Bojná, 201 Bojná, 956 01 Bojná |  |  | Projektant: | Projekt design s.r.o., Brezová 89/1B, Tovarníky
Zhotoviteľ: |  |  | Vyplň údaj |  |  | Spracovateľ: | Projekt design s.r.o., Brezová 89/1B, Tovarníky
PČ | Typ | Kód | Popis | MJ | Množstvo | J.cena [EUR] | Cena celkom [EUR] | Cenová sústava |  |  | DPH | J. Nh [h] | Nh celkom [h] | J. hmotnosť [t] | Hmotnosť celkom [t] | J. suť [t] | Suť Celkom [t]
Náklady z rozpočtu | [6 empty] | 0 | [5 empty] | 0 |  | 0 |  | 0 |  | D | -1 | [7 empty] | 0
| D | VRN | Vedľajšie rozpočtové náklady |  |  |  | 0 | [5 empty] | 0 |  | 0 |  | 0 | 5 | D | 0 | ROZPOCET | [6 empty] | 0
1 | K | 000300016R.S | Geodetické práce - komplet | % |  |  | 0 |  |  |  | znížená |  | 0 | 0 | 0 | 0 | 0 | 1024 | K | 1 | ROZPOCET | 0 | 0 | 0 | 0 | 0 | 2 | 0 | 1024 | -72537950
2 | K | 000400022R.S | Projektové práce - stavebná časť (stavebné objekty vrátane ich technického vybavenia). náklady na dokumentáciu skutočného zhotovenia stavby | eur | 0 |  | 0 |  |  |  | znížená |  | 0 | 0 | 0 | 0 | 0 | 1024 | K | 1 | ROZPOCET | 0 | 0 | 0 | 0 | 0 | 2 | 0 | 1024 | 255113747
3 | K | 000600011R.S | Zariadenie staveniska - prevádzkové unimobunky, sklady, sociálne unimobunky, mobilné oplotenie... | % |  |  | 0 |  |  |  | znížená |  | 0 | 0 | 0 | 0 | 0 | 1024 | K | 1 | ROZPOCET | 0 | 0 | 0 | 0 | 0 | 2 | 0 | 1024 | 1397767023