## Rekapitulace stavby
Export Komplet | [24 empty] | VZ | 2.0 | ZAMOK | [6 empty] | False | True | {b9522a7a-0635-4a3d-a615-9ff2cd5ac429}
[33 empty] | 0,01 | 21
[33 empty] | 0,01 | 15
|  | REKAPITULACE STAVBY | [15 empty] | v --- níže se nacházejí doplnkové a pomocné údaje k sestavám --- v | [13 empty] | Návod na vyplnění | 0,001
|  | Kód: |  |  |  |  | 2323 | [24 empty] | Měnit lze pouze buňky se žlutým podbarvením! 1) v Rekapitulaci stavby vyplňte údaje o Uchazeči (přenesou se do ostatních sestav i v jiných listech) 2) na vybraných listech vyplňte v sestavě Soupis prací ceny u položek | 0,01
|  | Stavba: |  |  |  |  | Šternberk – Most přes Sprchový potok (u tenisových kurtů) | [25 empty] | 0,01
|  | KSO: |  |  |  |  | 821 11 3 | [6 empty] | CC-CZ: |  | 2141 | [16 empty] | 0,01
|  | Místo: | [11 empty] | Datum: |  | 10. 10. 2024 | [16 empty] | 0,01
0,01
|  | Zadavatel: | [11 empty] | IČ: | [18 empty] | 0,01
[14 empty] | DIČ: | [18 empty] | 0,01
0,01
|  | Uchazeč: | [11 empty] | IČ: |  | Vyplň údaj | [16 empty] | 0,01
|  |  | Vyplň údaj | [10 empty] | DIČ: |  | Vyplň údaj | [16 empty] | 0,01
False
|  | Projektant: | [11 empty] | IČ: | [18 empty] | False
[14 empty] | DIČ: | [18 empty] | True
0,01
|  | Zpracovatel: | [11 empty] | IČ: | [18 empty] | 0,01
[14 empty] | DIČ: | [18 empty] | True
Poznámka:
Soupis prací je sestaven s využitím Cenové soustavy ÚRS. Položky, které pochází z této cenové soustavy, jsou ve sloupci 'Cenová soustava' označeny popisem 'CS ÚRS' a úrovní příslušného kalendářního pololetí. Veškeré další informace vymezující popis a podmínky použití těchto položek z Cenové soustavy, které nejsou uvedeny přímo v soupisu prací, jsou neomezeně dálkově k dispozici na webu podminky.urs.cz.
|  | Cena bez DPH | [11 empty] | 0
[8 empty] | Sazba daně |  | Základ daně |  |  |  | Výše daně
|  | DPH |  | základní |  |  |  | 21% |  | 0 |  |  |  | 0
|  |  |  | snížená |  |  |  | 15% |  | 0 |  |  |  | 0
|  |  |  | zákl. přenesená |  |  |  | 21% |  | 0 |  |  |  | 0
|  |  |  | sníž. přenesená |  |  |  | 15% |  | 0 |  |  |  | 0
|  |  |  | nulová |  |  |  | 0% |  | 0 |  |  |  | 0
|  | Cena s DPH | [6 empty] | v |  | CZK |  |  | 0
REKAPITULACE OBJEKTŮ STAVBY A SOUPISŮ PRACÍ
| Kód: | [6 empty] | 2323
| Stavba: | [6 empty] | Šternberk – Most přes Sprchový potok (u tenisových kurtů)
| Místo: | [11 empty] | Datum: |  | 10. 10. 2024
| Zadavatel: | [11 empty] | Projektant: |  |  |  |  | Informatívní údaje z listů zakázek
| Uchazeč: | [11 empty] | Zpracovatel:
| Kód |  |  |  | Popis | [6 empty] | Cena bez DPH [CZK] |  |  |  | Cena s DPH [CZK] | Typ | z toho Materiál [CZK] | z toho Montáž [CZK] | z toho Ostat. náklady [CZK] | DPH [CZK] | Normohodiny [h] | DPH základní [CZK] | DPH snížená [CZK] | DPH základní přenesená [CZK] | DPH snížená přenesená [CZK] | Základna DPH základní | Základna DPH snížená | Základna DPH zákl. přenesená | Základna DPH sníž. přenesená | Základna DPH nulová
| Náklady stavby celkem | [10 empty] | 0 |  |  |  | 0 |  | 0 | 0 | 0 | 0 | 0 | 0 | 0 | 0 | 0 | 0 | 0 | 0 | 0 | 0 |  | D | 0 | ###NOIMPORT### | IMPORT | {b9522a7a-0635-4a3d-a615-9ff2cd5ac429} | {00000000-0000-0000-0000-000000000000} | 821 11 3
/ |  | SO 000 |  |  |  | Všeobecné položky | [5 empty] | 0 |  |  |  | 0 | STA | 0 | 0 | 0 | 0 | 0 | 0 | 0 | 0 | 0 | 0 | 0 | 0 | 0 | 0 |  |  | 1 |  | IMPORT | {8f2663c7-868f-44f9-b15d-04e8412857aa} | {b9522a7a-0635-4a3d-a615-9ff2cd5ac429} |  | 2
/ |  | SO 001 |  |  |  | Demolice mostu ev.č. M10 | [5 empty] | 0 |  |  |  | 0 | STA | 0 | 0 | 0 | 0 | 0 | 0 | 0 | 0 | 0 | 0 | 0 | 0 | 0 | 0 |  |  | 1 |  | IMPORT | {884ada4d-bf17-4995-9d81-a03b4d01ac91} | {b9522a7a-0635-4a3d-a615-9ff2cd5ac429} |  | 2
/ |  | SO 101 |  |  |  | Chodník podél silnice I46 | [5 empty] | 0 |  |  |  | 0 | STA | 0 | 0 | 0 | 0 | 0 | 0 | 0 | 0 | 0 | 0 | 0 | 0 | 0 | 0 |  |  | 1 |  | IMPORT | {9cf60f6d-5e03-4998-849a-e82a53f895f8} | {b9522a7a-0635-4a3d-a615-9ff2cd5ac429} | 821 11 3 | 2
/ |  | SO 102 |  |  |  | Chodník podél tenisových kurtů | [5 empty] | 0 |  |  |  | 0 | STA | 0 | 0 | 0 | 0 | 0 | 0 | 0 | 0 | 0 | 0 | 0 | 0 | 0 | 0 |  |  | 1 |  | IMPORT | {d035b947-f71f-4ec2-9228-19193d7172e4} | {b9522a7a-0635-4a3d-a615-9ff2cd5ac429} | 821 11 3 | 2
/ |  | SO 201 |  |  |  | Most ev.č. M10 | [5 empty] | 0 |  |  |  | 0 | STA | 0 | 0 | 0 | 0 | 0 | 0 | 0 | 0 | 0 | 0 | 0 | 0 | 0 | 0 |  |  | 1 |  | IMPORT | {71842c65-870a-44db-82d0-525603bf1df6} | {b9522a7a-0635-4a3d-a615-9ff2cd5ac429} | 821 12 2 | 2

## SO 000 - Všeobecné položky
{8f2663c7-868f-44f9-b15d-04e8412857aa}
2
| KRYCÍ LIST SOUPISU PRACÍ | [8 empty] | v --- níže se nacházejí doplnkové a pomocné údaje k sestavám --- v | [11 empty] | False
Stavba:
Šternberk – Most přes Sprchový potok (u tenisových kurtů)
Objekt:
SO 000 - Všeobecné položky
| KSO: |  |  |  |  | CC-CZ:
| Místo: |  |  |  |  | Datum: | 10. 10. 2024
| Zadavatel: |  |  |  |  | IČ:
DIČ:
| Uchazeč: |  |  |  |  | IČ: | Vyplň údaj
|  | Vyplň údaj |  |  |  | DIČ: | Vyplň údaj
| Projektant: |  |  |  |  | IČ: | 08927677
|  | Midakon s.r.o |  |  |  | DIČ: | CZ08927677
| Zpracovatel: |  |  |  |  | IČ:
DIČ:
Poznámka:
|  | Materiál | [5 empty] | 0
|  | Montáž | [5 empty] | 0
| Cena bez DPH | [6 empty] | 0
|  |  | Základ daně |  |  | Sazba daně |  | Výše daně
| DPH | základní | 0 |  |  | 21% |  | 0
|  | snížená | 0 |  |  | 15% |  | 0
|  | zákl. přenesená | 0 |  |  | 21% |  | 0
|  | sníž. přenesená | 0 |  |  | 15% |  | 0
|  | nulová | 0 |  |  | 0% |  | 0
| Cena s DPH |  |  | v | CZK |  |  | 0
REKAPITULACE ČLENĚNÍ SOUPISU PRACÍ
Stavba:
Šternberk – Most přes Sprchový potok (u tenisových kurtů)
Objekt:
SO 000 - Všeobecné položky
Místo: | [5 empty] | Datum: | 10. 10. 2024
Zadavatel: | [5 empty] | Projektant: | Midakon s.r.o
Uchazeč: |  |  | Vyplň údaj |  |  | Zpracovatel:
Kód dílu - Popis | [5 empty] | Materiál [CZK] | Montáž [CZK] | Cena celkem [CZK]
Náklady stavby celkem | [5 empty] | 0 | 0 | 0 | [14 empty] | -1
| HSV - Práce a dodávky HSV |  |  |  |  | 0 | 0 | 0
| VRN1 - Průzkumné, geodetické a projektové práce |  |  |  |  | 0 | 0 | 0
| VRN3 - Zařízení staveniště |  |  |  |  | 0 | 0 | 0
| VRN4 - Inženýrská činnost |  |  |  |  | 0 | 0 | 0
SOUPIS PRACÍ
Stavba:
Šternberk – Most přes Sprchový potok (u tenisových kurtů)
Objekt:
SO 000 - Všeobecné položky
Místo: | [5 empty] | Datum: | 10. 10. 2024
Zadavatel: | [5 empty] | Projektant: | Midakon s.r.o
Uchazeč: |  |  | Vyplň údaj |  |  | Zpracovatel:
PČ | Typ | Kód | Popis | MJ | Množství | J. materiál [CZK] | J. montáž [CZK] | Cena celkem [CZK] | Cenová soustava |  | DPH | J.cena [CZK] | Materiál celkem [CZK] | Montáž celkem [CZK] | J. Nh [h] | Nh celkem [h] | J. hmotnost [t] | Hmotnost celkem [t] | J. suť [t] | Suť Celkem [t]
Náklady soupisu celkem | [7 empty] | 0 |  |  |  |  | 0 | 0 |  | 0 |  | 0 |  | 0 |  | D | -1 | [10 empty] | 0
| D | HSV | Práce a dodávky HSV |  |  |  |  | 0 |  |  |  |  | 0 | 0 |  | 0 |  | 0 |  | 0 | 1 | D | 0 |  |  |  | ROZPOCET | [6 empty] | 0
| D | VRN1 | Průzkumné, geodetické a projektové práce |  |  |  |  | 0 |  |  |  |  | 0 | 0 |  | 0 |  | 0 |  | 0 | 4 | D | 0 |  |  |  | ROZPOCET | [6 empty] | 0
1 | K | 012203000 | Geodetické práce při provádění stavby | KPL | 1 |  |  | 0 | CS ÚRS 2024 02 |  | základní | 0 | 0 | 0 |  | 0 | 0 | 0 | 0 | 0 | 4 | K | 1 |  |  |  | ROZPOCET | 0 | 0 | 0 | 0 | 0 | 1 | 0 | 4 | -2121267254
| PP |  | Geodetické práce při provádění stavby | [18 empty] | PP | 1
| Online PSC |  | https://podminky.urs.cz/item/CS_URS_2024_02/012203000 | [18 empty] | Online PSC | 1
| P |  | Poznámka k položce: geodetické zaměření během výstavby, rozsahu dle požadavků ČSN, ČSN EN, TP, TKP a KZP, Vytýčení záboru staveniště, hranic sousedních pozemků, inženýrských sítí" | [18 empty] | P | 1
| VV |  | 1 |  | 1 | [16 empty] | VV | 1 | 2 | True | 1 | ROZPOCET
2 | K | 012303000 | Geodetické práce po výstavbě | KPL | 1 |  |  | 0 | CS ÚRS 2024 02 |  | základní | 0 | 0 | 0 |  | 0 | 0 | 0 | 0 | 0 | 4 | K | 1 |  |  |  | ROZPOCET | 0 | 0 | 0 | 0 | 0 | 1 | 0 | 4 | 2131035744
| PP |  | Geodetické práce po výstavbě | [18 empty] | PP | 1
| Online PSC |  | https://podminky.urs.cz/item/CS_URS_2024_02/012303000 | [18 empty] | Online PSC | 1
| P |  | Poznámka k položce: včetně vyhotovení geometrických plánů včetně výkazu délek a ploch | [18 empty] | P | 1
| VV |  | "geodetické zaměření skutečného provedení stavby na podkladě katastrální mapy" 1 |  | 1 | [16 empty] | VV | 1 | 2 | True | 1 | ROZPOCET
3 | K | 013203000.1 | Dokumentace stavby bez rozlišení - havarijní plán | KPL | 1 |  |  | 0 | CS ÚRS 2024 02 |  | základní | 0 | 0 | 0 |  | 0 | 0 | 0 | 0 | 0 | 4 | K | 1 |  |  |  | ROZPOCET | 0 | 0 | 0 | 0 | 0 | 1 | 0 | 4 | 126106234
| PP |  | Dokumentace stavby bez rozlišení - havarijní plán | [18 empty] | PP | 1
| Online PSC |  | https://podminky.urs.cz/item/CS_URS_2024_02/013203000.1 | [18 empty] | Online PSC | 1
| P |  | Poznámka k položce: včetně projednání a schválení | [18 empty] | P | 1
4 | K | 013203000.2 | Dokumentace stavby bez rozlišení - povodňový plán | KPL | 1 |  |  | 0 | CS ÚRS 2024 02 |  | základní | 0 | 0 | 0 |  | 0 | 0 | 0 | 0 | 0 | 4 | K | 1 |  |  |  | ROZPOCET | 0 | 0 | 0 | 0 | 0 | 1 | 0 | 4 | 40826040
| PP |  | Dokumentace stavby bez rozlišení - povodňový plán | [18 empty] | PP | 1
| Online PSC |  | https://podminky.urs.cz/item/CS_URS_2024_02/013203000.2 | [18 empty] | Online PSC | 1
| P |  | Poznámka k položce: včetně projednání a schválení | [18 empty] | P | 1
5 | K | 013203001 | Dokumentace stavby bez rozlišení - mostní list | KPL | 1 |  |  | 0 | CS ÚRS 2024 02 |  | základní | 0 | 0 | 0 |  | 0 | 0 | 0 | 0 | 0 | 4 | K | 1 |  |  |  | ROZPOCET | 0 | 0 | 0 | 0 | 0 | 1 | 0 | 4 | 977201234
| PP |  | Dokumentace stavby bez rozlišení - mostní list | [18 empty] | PP | 1
| Online PSC |  | https://podminky.urs.cz/item/CS_URS_2024_02/013203001 | [18 empty] | Online PSC | 1
| P |  | Poznámka k položce: Podle ČSN 73 6220 ve 3 vyhotoveních | [18 empty] | P | 1
6 | K | 013244000 | Realizační dokumentace stavby | KPL | 1 |  |  | 0 | CS ÚRS 2024 02 |  | základní | 0 | 0 | 0 |  | 0 | 0 | 0 | 0 | 0 | 4 | K | 1 |  |  |  | ROZPOCET | 0 | 0 | 0 | 0 | 0 | 1 | 0 | 4 | -319761433
| PP |  | Realizační dokumentace stavby | [18 empty] | PP | 1
| Online PSC |  | https://podminky.urs.cz/item/CS_URS_2024_02/013244000 | [18 empty] | Online PSC | 1
| P |  | Poznámka k položce: Realizační dokumentace stavby včetně Technologických předpisů, kontrolních a zkušebních plánů, harmonogramu stavby | [18 empty] | P | 1
| VV |  | "3x paré + 2x v el. podobě" 1 |  | 1 | [16 empty] | VV | 1 | 2 | True | 1 | ROZPOCET
7 | K | 013254000 | Dokumentace skutečného provedení stavby | KPL | 1 |  |  | 0 | CS ÚRS 2024 02 |  | základní | 0 | 0 | 0 |  | 0 | 0 | 0 | 0 | 0 | 4 | K | 1 |  |  |  | ROZPOCET | 0 | 0 | 0 | 0 | 0 | 1 | 0 | 4 | -1238872200
| PP |  | Dokumentace skutečného provedení stavby | [18 empty] | PP | 1
| Online PSC |  | https://podminky.urs.cz/item/CS_URS_2024_02/013254000 | [18 empty] | Online PSC | 1
| VV |  | "dokumentace skutečného provedení stavby 3x paré + 2x v el. podobě" 1 |  | 1 | [16 empty] | VV | 1 | 2 | True | 1 | ROZPOCET
8 | K | 013294000 | Ostatní dokumentace - plán BOZP | KPL | 1 |  |  | 0 | CS ÚRS 2024 02 |  | základní | 0 | 0 | 0 |  | 0 | 0 | 0 | 0 | 0 | 4 | K | 1 |  |  |  | ROZPOCET | 0 | 0 | 0 | 0 | 0 | 1 | 0 | 4 | -1028127758
| PP |  | Ostatní dokumentace - plán BOZP | [18 empty] | PP | 1
| Online PSC |  | https://podminky.urs.cz/item/CS_URS_2024_02/013294000 | [18 empty] | Online PSC | 1
| D | VRN3 | Zařízení staveniště |  |  |  |  | 0 |  |  |  |  | 0 | 0 |  | 0 |  | 0 |  | 0 | 4 | D | 0 |  |  |  | ROZPOCET | [6 empty] | 0
9 | K | 032103000 | Náklady na stavební buňky | KPL | 1 |  |  | 0 | CS ÚRS 2024 02 |  | základní | 0 | 0 | 0 |  | 0 | 0 | 0 | 0 | 0 | 4 | K | 1 |  |  |  | ROZPOCET | 0 | 0 | 0 | 0 | 0 | 1 | 0 | 4 | -1787905272
| PP |  | Náklady na stavební buňky | [18 empty] | PP | 1
| Online PSC |  | https://podminky.urs.cz/item/CS_URS_2024_02/032103000 | [18 empty] | Online PSC | 1
| P |  | Poznámka k položce: včetně oplocení staveniště s ochrannou plachtou proti prašnosti, včetně nákladů spojených se zřízením, provozováním a odstraněním mezideponií | [18 empty] | P | 1
| VV |  | "zařízení staveniště, buňky, WC, sklady - zřízení, provoz, demontáž" 1 |  | 1 | [16 empty] | VV | 1 | 2 | True | 1 | ROZPOCET
10 | K | 032103001 | Práce pro zajištění ochrany inženýrských sítí | KPL | 1 |  |  | 0 | CS ÚRS 2024 02 |  | základní | 0 | 0 | 0 |  | 0 | 0 | 0 | 0 | 0 | 4 | K | 1 |  |  |  | ROZPOCET | 0 | 0 | 0 | 0 | 0 | 1 | 0 | 4 | 598740049
| PP |  | Práce pro zajištění ochrany inženýrských sítí | [18 empty] | PP | 1
| Online PSC |  | https://podminky.urs.cz/item/CS_URS_2024_02/032103001 | [18 empty] | Online PSC | 1
| P |  | Poznámka k položce: Opatření pro ochranu inženýrských sítí - v případě jejich odkrytí dle požadavků správce. | [18 empty] | P | 1
| VV |  | 1 |  | 1 | [16 empty] | VV | 1 | 2 | True | 1 | ROZPOCET
11 | K | 034103000 | Oplocení staveniště | KPL | 1 |  |  | 0 | CS ÚRS 2024 02 |  | základní | 0 | 0 | 0 |  | 0 | 0 | 0 | 0 | 0 | 1024 | K | 1 |  |  |  | ROZPOCET | 0 | 0 | 0 | 0 | 0 | 1 | 0 | 1024 | 1706096653
| PP |  | Oplocení staveniště | [18 empty] | PP | 1
| Online PSC |  | https://podminky.urs.cz/item/CS_URS_2024_02/034103000 | [18 empty] | Online PSC | 1
| D | VRN4 | Inženýrská činnost |  |  |  |  | 0 |  |  |  |  | 0 | 0 |  | 0 |  | 0 |  | 0 | 4 | D | 0 |  |  |  | ROZPOCET | [6 empty] | 0
12 | K | 041903000 | Dozor jiné osoby - geotechnický dozor | KPL | 1 |  |  | 0 | CS ÚRS 2024 02 |  | základní | 0 | 0 | 0 |  | 0 | 0 | 0 | 0 | 0 | 4 | K | 1 |  |  |  | ROZPOCET | 0 | 0 | 0 | 0 | 0 | 1 | 0 | 4 | -1861963077
| PP |  | Dozor jiné osoby - geotechnický dozor | [18 empty] | PP | 1
| Online PSC |  | https://podminky.urs.cz/item/CS_URS_2024_02/041903000 | [18 empty] | Online PSC | 1
| P |  | Poznámka k položce: Předpoklad 2 návštěvy á 3 hodiny vč cesty | [18 empty] | P | 1
13 | K | 043134000.1 | Zkoušky materiálů nezávislou zkušebnou | KPL | 1 |  |  | 0 | CS ÚRS 2024 02 |  | základní | 0 | 0 | 0 |  | 0 | 0 | 0 | 0 | 0 | 4 | K | 1 |  |  |  | ROZPOCET | 0 | 0 | 0 | 0 | 0 | 1 | 0 | 4 | -2015871556
| PP |  | Zkoušky materiálů nezávislou zkušebnou | [18 empty] | PP | 1
| Online PSC |  | https://podminky.urs.cz/item/CS_URS_2024_02/043134000.1 | [18 empty] | Online PSC | 1
14 | K | 043134000.2 | Zkoušky konstrukcí nezávislou zkušebnou | KPL | 1 |  |  | 0 | CS ÚRS 2024 02 |  | základní | 0 | 0 | 0 |  | 0 | 0 | 0 | 0 | 0 | 4 | K | 1 |  |  |  | ROZPOCET | 0 | 0 | 0 | 0 | 0 | 1 | 0 | 4 | 451792785
| PP |  | Zkoušky konstrukcí nezávislou zkušebnou | [18 empty] | PP | 1
| Online PSC |  | https://podminky.urs.cz/item/CS_URS_2024_02/043134000.2 | [18 empty] | Online PSC | 1
15 | K | 043194000 | Ostatní zkoušky - hlavní mostní prohlídka | KPL | 1 |  |  | 0 | CS ÚRS 2024 02 |  | základní | 0 | 0 | 0 |  | 0 | 0 | 0 | 0 | 0 | 4 | K | 1 |  |  |  | ROZPOCET | 0 | 0 | 0 | 0 | 0 | 1 | 0 | 4 | -1895820440
| PP |  | Ostatní zkoušky - hlavní mostní prohlídka | [18 empty] | PP | 1
| Online PSC |  | https://podminky.urs.cz/item/CS_URS_2024_02/043194000 | [18 empty] | Online PSC | 1
| VV |  | 1 |  | 1 | [16 empty] | VV | 1 | 2 | True | 1 | ROZPOCET

## SO 001 - Demolice mostu ...
{884ada4d-bf17-4995-9d81-a03b4d01ac91}
2
| KRYCÍ LIST SOUPISU PRACÍ | [8 empty] | v --- níže se nacházejí doplnkové a pomocné údaje k sestavám --- v | [11 empty] | False
Stavba:
Šternberk – Most přes Sprchový potok (u tenisových kurtů)
Objekt:
SO 001 - Demolice mostu ev.č. M10
| KSO: |  |  |  |  | CC-CZ:
| Místo: |  |  |  |  | Datum: | 10. 10. 2024
| Zadavatel: |  |  |  |  | IČ:
DIČ:
| Uchazeč: |  |  |  |  | IČ: | Vyplň údaj
|  | Vyplň údaj |  |  |  | DIČ: | Vyplň údaj
| Projektant: |  |  |  |  | IČ: | 08927677
|  | Midakon s.r.o |  |  |  | DIČ: | CZ08927677
| Zpracovatel: |  |  |  |  | IČ:
DIČ:
Poznámka:
|  | Materiál | [5 empty] | 0
|  | Montáž | [5 empty] | 0
| Cena bez DPH | [6 empty] | 0
|  |  | Základ daně |  |  | Sazba daně |  | Výše daně
| DPH | základní | 0 |  |  | 21% |  | 0
|  | snížená | 0 |  |  | 15% |  | 0
|  | zákl. přenesená | 0 |  |  | 21% |  | 0
|  | sníž. přenesená | 0 |  |  | 15% |  | 0
|  | nulová | 0 |  |  | 0% |  | 0
| Cena s DPH |  |  | v | CZK |  |  | 0
REKAPITULACE ČLENĚNÍ SOUPISU PRACÍ
Stavba:
Šternberk – Most přes Sprchový potok (u tenisových kurtů)
Objekt:
SO 001 - Demolice mostu ev.č. M10
Místo: | [5 empty] | Datum: | 10. 10. 2024
Zadavatel: | [5 empty] | Projektant: | Midakon s.r.o
Uchazeč: |  |  | Vyplň údaj |  |  | Zpracovatel:
Kód dílu - Popis | [5 empty] | Materiál [CZK] | Montáž [CZK] | Cena celkem [CZK]
Náklady stavby celkem | [5 empty] | 0 | 0 | 0 | [14 empty] | -1
| HSV - Práce a dodávky HSV |  |  |  |  | 0 | 0 | 0
| 8 - Trubní vedení |  |  |  |  | 0 | 0 | 0
| 1 - Zemní práce |  |  |  |  | 0 | 0 | 0
| 9 - Ostatní konstrukce a práce, bourání |  |  |  |  | 0 | 0 | 0
| 997 - Přesun sutě |  |  |  |  | 0 | 0 | 0
SOUPIS PRACÍ
Stavba:
Šternberk – Most přes Sprchový potok (u tenisových kurtů)
Objekt:
SO 001 - Demolice mostu ev.č. M10
Místo: | [5 empty] | Datum: | 10. 10. 2024
Zadavatel: | [5 empty] | Projektant: | Midakon s.r.o
Uchazeč: |  |  | Vyplň údaj |  |  | Zpracovatel:
PČ | Typ | Kód | Popis | MJ | Množství | J. materiál [CZK] | J. montáž [CZK] | Cena celkem [CZK] | Cenová soustava |  | DPH | J.cena [CZK] | Materiál celkem [CZK] | Montáž celkem [CZK] | J. Nh [h] | Nh celkem [h] | J. hmotnost [t] | Hmotnost celkem [t] | J. suť [t] | Suť Celkem [t]
Náklady soupisu celkem | [7 empty] | 0 |  |  |  |  | 0 | 0 |  | 0 |  | 4.9003 |  | 143.6921 |  | D | -1 | [10 empty] | 0
| D | HSV | Práce a dodávky HSV |  |  |  |  | 0 |  |  |  |  | 0 | 0 |  | 0 |  | 0 |  | 0.1275 | 1 | D | 0 |  |  |  | ROZPOCET | [6 empty] | 0
| D | 8 | Trubní vedení |  |  |  |  | 0 |  |  |  |  | 0 | 0 |  | 0 |  | 0 |  | 0.1275 | 1 | D | 1 |  |  |  | ROZPOCET | [6 empty] | 0
1 | K | 871365811 | Bourání stávajícího potrubí z PVC nebo PP DN přes 150 do 250 | m | 8.5 |  |  | 0 | CS ÚRS 2024 02 |  | základní | 0 | 0 | 0 |  | 0 | 0 | 0 | 0.015 | 0.1275 | 4 | K | 2 |  |  |  | ROZPOCET | 0 | 0 | 0 | 0 | 0 | 1 | 0 | 4 | -654772334
| PP |  | Bourání stávajícího potrubí z PVC nebo polypropylenu PP v otevřeném výkopu DN přes 150 do 250 | [18 empty] | PP | 2
| Online PSC |  | https://podminky.urs.cz/item/CS_URS_2024_02/871365811 | [18 empty] | Online PSC | 2
| P |  | Poznámka k položce: odvodňovací roura z kurtů | [18 empty] | P | 2
| D | 1 | Zemní práce |  |  |  |  | 0 |  |  |  |  | 0 | 0 |  | 0 |  | 0.59356 |  | 47.236 | 4 | D | 0 |  |  |  | ROZPOCET | [6 empty] | 0
2 | K | 112151011 | Volné kácení stromů s rozřezáním a odvětvením D kmene přes 100 do 200 mm | kus | 3 |  |  | 0 | CS ÚRS 2024 02 |  | základní | 0 | 0 | 0 |  | 0 | 0 | 0 | 0 | 0 | 512 | K | 1 |  |  |  | ROZPOCET | 0 | 0 | 0 | 0 | 0 | 1 | 0 | 512 | -2013651609
| PP |  | Pokácení stromu volné v celku s odřezáním kmene a s odvětvením průměru kmene přes 100 do 200 mm | [18 empty] | PP | 1
| Online PSC |  | https://podminky.urs.cz/item/CS_URS_2024_02/112151011 | [18 empty] | Online PSC | 1
3 | K | 112151015 | Volné kácení stromů s rozřezáním a odvětvením D kmene přes 500 do 600 mm | kus | 1 |  |  | 0 | CS ÚRS 2024 02 |  | základní | 0 | 0 | 0 |  | 0 | 0 | 0 | 0 | 0 | 512 | K | 1 |  |  |  | ROZPOCET | 0 | 0 | 0 | 0 | 0 | 1 | 0 | 512 | 1300789933
| PP |  | Pokácení stromu volné v celku s odřezáním kmene a s odvětvením průměru kmene přes 500 do 600 mm | [18 empty] | PP | 1
| Online PSC |  | https://podminky.urs.cz/item/CS_URS_2024_02/112151015 | [18 empty] | Online PSC | 1
4 | K | 112251101 | Odstranění pařezů průměru přes 100 do 300 mm | kus | 3 |  |  | 0 | CS ÚRS 2024 02 |  | základní | 0 | 0 | 0 |  | 0 | 0 | 0 | 0 | 0 | 512 | K | 1 |  |  |  | ROZPOCET | 0 | 0 | 0 | 0 | 0 | 1 | 0 | 512 | -715008315
| PP |  | Odstranění pařezů strojně s jejich vykopáním nebo vytrháním průměru přes 100 do 300 mm | [18 empty] | PP | 1
| Online PSC |  | https://podminky.urs.cz/item/CS_URS_2024_02/112251101 | [18 empty] | Online PSC | 1
5 | K | 112251103 | Odstranění pařezů průměru přes 500 do 700 mm | KUS | 1 |  |  | 0 | CS ÚRS 2022 02 |  | základní | 0 | 0 | 0 |  | 0 | 0 | 0 | 0 | 0 | 512 | K | 1 |  |  |  | ROZPOCET | 0 | 0 | 0 | 0 | 0 | 1 | 0 | 512 | 635612073
| PP |  | Odstranění pařezů strojně s jejich vykopáním nebo vytrháním průměru přes 500 do 700 mm | [18 empty] | PP | 1
| Online PSC |  | https://podminky.urs.cz/item/CS_URS_2022_02/112251103 | [18 empty] | Online PSC | 1
6 | K | 113107224 | Odstranění podkladu z kameniva drceného tl přes 300 do 400 mm strojně pl přes 200 m2 | m2 | 48.2 |  |  | 0 | CS ÚRS 2024 02 |  | základní | 0 | 0 | 0 |  | 0 | 0 | 0 | 0.58 | 27.956 | 4 | K | 1 |  |  |  | ROZPOCET | 0 | 0 | 0 | 0 | 0 | 1 | 0 | 4 | -998918386
| PP |  | Odstranění podkladů nebo krytů strojně plochy jednotlivě přes 200 m2 s přemístěním hmot na skládku na vzdálenost do 20 m nebo s naložením na dopravní prostředek z kameniva hrubého drceného, o tl. vrstvy přes 300 do 400 mm | [18 empty] | PP | 1
| Online PSC |  | https://podminky.urs.cz/item/CS_URS_2024_02/113107224 | [18 empty] | Online PSC | 1
| VV |  | "odstranění podkladních vrstev zpevněných ploch" | [18 empty] | VV | 1 | 1 | True | 0 | ROZPOCET
| VV |  | " pod panely u kurtů v tl. 20cm, "48,20 |  | 48.2 | [16 empty] | VV | 1 | 2 | True | 1 | ROZPOCET
7 | K | 113106290 | Rozebrání vozovek ze silničních dílců se spárami vyplněnými kamenivem strojně pl přes 50 do 200 m2 | m2 | 48.2 |  |  | 0 | CS ÚRS 2024 02 |  | základní | 0 | 0 | 0 |  | 0 | 0 | 0 | 0.4 | 19.28 | 4 | K | 1 |  |  |  | ROZPOCET | 0 | 0 | 0 | 0 | 0 | 1 | 0 | 4 | 249125103
| PP |  | Rozebrání dílců vozovek a ploch s přemístěním hmot na skládku na vzdálenost do 3 m nebo s naložením na dopravní prostředek, ze silničních dílců jakýchkoliv rozměrů, s ložem z kameniva nebo živice strojně plochy jednotlivě přes 50 m2 do 200 m2 se spárami vyplněnými kamenivem | [18 empty] | PP | 1
| Online PSC |  | https://podminky.urs.cz/item/CS_URS_2024_02/113106290 | [18 empty] | Online PSC | 1
| VV |  | "silniční panely tl. 20cm u kurtů" 48,20 |  | 48.2 | [16 empty] | VV | 1 | 2 | True | 1 | ROZPOCET
8 | K | 115001106 | Převedení vody potrubím DN přes 600 do 900 | m | 22 |  |  | 0 | CS ÚRS 2024 02 |  | základní | 0 | 0 | 0 |  | 0 | 0.02698 | 0.59356 | 0 | 0 | 512 | K | 1 |  |  |  | ROZPOCET | 0 | 0 | 0 | 0 | 0 | 1 | 0 | 512 | -1126484339
| PP |  | Převedení vody potrubím průměru DN přes 600 do 900 | [18 empty] | PP | 1
| Online PSC |  | https://podminky.urs.cz/item/CS_URS_2024_02/115001106 | [18 empty] | Online PSC | 1
| P |  | Poznámka k položce: DN 800 | [18 empty] | P | 1
9 | K | 122251104 | Odkopávky a prokopávky nezapažené v hornině třídy těžitelnosti I skupiny 3 objem do 500 m3 strojně | m3 | 152.27 |  |  | 0 | CS ÚRS 2024 02 |  | základní | 0 | 0 | 0 |  | 0 | 0 | 0 | 0 | 0 | 4 | K | 1 |  |  |  | ROZPOCET | 0 | 0 | 0 | 0 | 0 | 1 | 0 | 4 | -1473055393
| PP |  | Odkopávky a prokopávky nezapažené strojně v hornině třídy těžitelnosti I skupiny 3 přes 100 do 500 m3 | [18 empty] | PP | 1
| Online PSC |  | https://podminky.urs.cz/item/CS_URS_2024_02/122251104 | [18 empty] | Online PSC | 1
| VV |  | "výkop za rubem původní op1" 3,62*7,10 |  | 25.702 | [16 empty] | VV | 1 | 2 | True | 0 | ROZPOCET
| VV |  | "výkop za rubem původní op2" 4,68*5,59 |  | 26.161 | [16 empty] | VV | 1 | 2 | True | 0 | ROZPOCET
| VV |  | "výkop za rubem nové op1" 5,63*5,90 |  | 33.217 | [16 empty] | VV | 1 | 2 | True | 0 | ROZPOCET
| VV |  | "výkop za rubem nové op2" 6,10*5,90 |  | 35.99 | [16 empty] | VV | 1 | 2 | True | 0 | ROZPOCET
| VV |  | "plocha u kurtů mimo plochu s panely" 78,00*0,40 |  | 31.2 | [16 empty] | VV | 1 | 2 | True | 0 | ROZPOCET
| VV |  | Součet |  | 152.27 | [16 empty] | VV | 1 | 4 | True | 1 | ROZPOCET
10 | K | 127751101 | Vykopávky pod vodou v hornině třídy těžitelnosti I a II skupiny 1 až 4 tl vrstvy do 0,5 m objem do 1000 m3 strojně | m3 | 1.68 |  |  | 0 | CS ÚRS 2024 02 |  | základní | 0 | 0 | 0 |  | 0 | 0 | 0 | 0 | 0 | 4 | K | 1 |  |  |  | ROZPOCET | 0 | 0 | 0 | 0 | 0 | 1 | 0 | 4 | -1830603605
| PP |  | Vykopávky pod vodou strojně na hloubku do 5 m pod projektem stanovenou hladinou vody v horninách třídy těžitelnosti I a II skupiny 1 až 4, průměrné tloušťky projektované vrstvy do 0,50 m do 1 000 m3 | [18 empty] | PP | 1
| Online PSC |  | https://podminky.urs.cz/item/CS_URS_2024_02/127751101 | [18 empty] | Online PSC | 1
| VV |  | "rýhy pro prahy v korytě" 2,10*0,50*0,80*2 |  | 1.68 | [16 empty] | VV | 1 | 2 | True | 1 | ROZPOCET
11 | K | 129253201 | Čištění otevřených koryt vodotečí šíře dna přes 5 m hl do 5 m v hornině třídy těžitelnosti I skupiny 3 strojně | m3 | 17.202 |  |  | 0 | CS ÚRS 2024 02 |  | základní | 0 | 0 | 0 |  | 0 | 0 | 0 | 0 | 0 | 4 | K | 1 |  |  |  | ROZPOCET | 0 | 0 | 0 | 0 | 0 | 1 | 0 | 4 | 1248480747
| PP |  | Čištění otevřených koryt vodotečí strojně s přehozením rozpojeného nánosu do 3 m nebo s naložením na dopravní prostředek při šířce původního dna přes 5 m a hloubce koryta do 5 m v hornině třídy těžitelnosti I skupiny 3 | [18 empty] | PP | 1
| Online PSC |  | https://podminky.urs.cz/item/CS_URS_2024_02/129253201 | [18 empty] | Online PSC | 1
| VV |  | 2,82*6,10 |  | 17.202 | [16 empty] | VV | 1 | 2 | True | 1 | ROZPOCET
12 | K | 155211112 | Odstranění vegetace ze skalních ploch horolezeckou technikou včetně stažení k zemi | m2 | 78 |  |  | 0 | CS ÚRS 2024 02 |  | základní | 0 | 0 | 0 |  | 0 | 0 | 0 | 0 | 0 | 512 | K | 1 |  |  |  | ROZPOCET | 0 | 0 | 0 | 0 | 0 | 1 | 0 | 512 | 419730529
| PP |  | Očištění skalních ploch horolezeckou technikou odstranění vegetace včetně stažení k zemi, odklizení na hromady na vzdálenost do 50 m nebo na naložení na dopravní prostředek keřů a stromů do průměru 10 cm | [18 empty] | PP | 1
| Online PSC |  | https://podminky.urs.cz/item/CS_URS_2024_02/155211112 | [18 empty] | Online PSC | 1
13 | K | 162201403 | Vodorovné přemístění větví stromů listnatých do 1 km D kmene přes 500 do 700 mm | KUS | 1 |  |  | 0 | CS ÚRS 2024 01 |  | základní | 0 | 0 | 0 |  | 0 | 0 | 0 | 0 | 0 | 512 | K | 1 |  |  |  | ROZPOCET | 0 | 0 | 0 | 0 | 0 | 1 | 0 | 512 | 1639661097
| PP |  | Vodorovné přemístění větví, kmenů nebo pařezů s naložením, složením a dopravou do 1000 m větví stromů listnatých, průměru kmene přes 500 do 700 mm | [18 empty] | PP | 1
| Online PSC |  | https://podminky.urs.cz/item/CS_URS_2024_01/162201403 | [18 empty] | Online PSC | 1
14 | K | 162201411 | Vodorovné přemístění kmenů stromů listnatých do 1 km D kmene přes 100 do 300 mm | kus | 3 |  |  | 0 | CS ÚRS 2024 02 |  | základní | 0 | 0 | 0 |  | 0 | 0 | 0 | 0 | 0 | 512 | K | 1 |  |  |  | ROZPOCET | 0 | 0 | 0 | 0 | 0 | 1 | 0 | 512 | 394454924
| PP |  | Vodorovné přemístění větví, kmenů nebo pařezů s naložením, složením a dopravou do 1000 m kmenů stromů listnatých, průměru přes 100 do 300 mm | [18 empty] | PP | 1
| Online PSC |  | https://podminky.urs.cz/item/CS_URS_2024_02/162201411 | [18 empty] | Online PSC | 1
15 | K | 162201413 | Vodorovné přemístění kmenů stromů listnatých do 1 km D kmene přes 500 do 700 mm | KUS | 1 |  |  | 0 | CS ÚRS 2024 01 |  | základní | 0 | 0 | 0 |  | 0 | 0 | 0 | 0 | 0 | 512 | K | 1 |  |  |  | ROZPOCET | 0 | 0 | 0 | 0 | 0 | 1 | 0 | 512 | 236457503
| PP |  | Vodorovné přemístění větví, kmenů nebo pařezů s naložením, složením a dopravou do 1000 m kmenů stromů listnatých, průměru přes 500 do 700 mm | [18 empty] | PP | 1
| Online PSC |  | https://podminky.urs.cz/item/CS_URS_2024_01/162201413 | [18 empty] | Online PSC | 1
16 | K | 162201421 | Vodorovné přemístění pařezů do 1 km D přes 100 do 300 mm | kus | 3 |  |  | 0 | CS ÚRS 2024 02 |  | základní | 0 | 0 | 0 |  | 0 | 0 | 0 | 0 | 0 | 512 | K | 1 |  |  |  | ROZPOCET | 0 | 0 | 0 | 0 | 0 | 1 | 0 | 512 | -1260814664
| PP |  | Vodorovné přemístění větví, kmenů nebo pařezů s naložením, složením a dopravou do 1000 m pařezů kmenů, průměru přes 100 do 300 mm | [18 empty] | PP | 1
| Online PSC |  | https://podminky.urs.cz/item/CS_URS_2024_02/162201421 | [18 empty] | Online PSC | 1
17 | K | 162201423 | Vodorovné přemístění pařezů do 1 km D přes 500 do 700 mm | KUS | 1 |  |  | 0 | CS ÚRS 2024 01 |  | základní | 0 | 0 | 0 |  | 0 | 0 | 0 | 0 | 0 | 512 | K | 1 |  |  |  | ROZPOCET | 0 | 0 | 0 | 0 | 0 | 1 | 0 | 512 | 1182605724
| PP |  | Vodorovné přemístění větví, kmenů nebo pařezů s naložením, složením a dopravou do 1000 m pařezů kmenů, průměru přes 500 do 700 mm | [18 empty] | PP | 1
| Online PSC |  | https://podminky.urs.cz/item/CS_URS_2024_01/162201423 | [18 empty] | Online PSC | 1
18 | K | 162351104 | Vodorovné přemístění přes 500 do 1000 m výkopku/sypaniny z horniny třídy těžitelnosti I skupiny 1 až 3 | m3 | 110.052 |  |  | 0 | CS ÚRS 2024 02 |  | základní | 0 | 0 | 0 |  | 0 | 0 | 0 | 0 | 0 | 4 | K | 1 |  |  |  | ROZPOCET | 0 | 0 | 0 | 0 | 0 | 1 | 0 | 4 | -599611549
| PP |  | Vodorovné přemístění výkopku nebo sypaniny po suchu na obvyklém dopravním prostředku, bez naložení výkopku, avšak se složením bez rozhrnutí z horniny třídy těžitelnosti I skupiny 1 až 3 na vzdálenost přes 500 do 1 000 m | [18 empty] | PP | 1
| Online PSC |  | https://podminky.urs.cz/item/CS_URS_2024_02/162351104 | [18 empty] | Online PSC | 1
| P |  | Poznámka k položce: Vhodnost materiálů do zpětných zásypů bude odsouhlasena geologem!!!!! | [18 empty] | P | 1
| VV |  | "na meziksládku pro zpětné zásypy" | [18 empty] | VV | 1 | 1 | True | 0 | ROZPOCET
| VV |  | "pro zpětný zásyp za rubem nových opěr pod těsnící vrstvou" (0,97+1,26)*3,50 |  | 7.805 | [16 empty] | VV | 1 | 2 | True | 0 | ROZPOCET
| VV |  | "pro zpětný zásyp před lícem opěr pod dlažbou" 0,15*4,50*2 |  | 1.35 | [16 empty] | VV | 1 | 2 | True | 0 | ROZPOCET
| VV |  | "pro zpětný zásyp před lícem křídel" 3,98*1,50*2+4,86*1,50*2 |  | 26.52 | [16 empty] | VV | 1 | 2 | True | 0 | ROZPOCET
| VV |  | "pro zpětný zásyp výkopu po původním mostu" 5,61*7,10+6,18*5,59 |  | 74.377 | [16 empty] | VV | 1 | 2 | True | 0 | ROZPOCET
| VV |  | Součet |  | 110.052 | [16 empty] | VV | 1 | 4 | True | 1 | ROZPOCET
19 | K | 162751117 | Vodorovné přemístění přes 9 000 do 10000 m výkopku/sypaniny z horniny třídy těžitelnosti I skupiny 1 až 3 | M3 | 70.74 |  |  | 0 | CS ÚRS 2024 02 |  | základní | 0 | 0 | 0 |  | 0 | 0 | 0 | 0 | 0 | 4 | K | 1 |  |  |  | ROZPOCET | 0 | 0 | 0 | 0 | 0 | 1 | 0 | 4 | -2031399633
| PP |  | Vodorovné přemístění výkopku nebo sypaniny po suchu na obvyklém dopravním prostředku, bez naložení výkopku, avšak se složením bez rozhrnutí z horniny třídy těžitelnosti I skupiny 1 až 3 na vzdálenost přes 9 000 do 10 000 m | [18 empty] | PP | 1
| Online PSC |  | https://podminky.urs.cz/item/CS_URS_2024_02/162751117 | [18 empty] | Online PSC | 1
| VV |  | "odvoz přebytečné zeminy a podkladních vrstev vozovky na skládku" | [18 empty] | VV | 1 | 1 | True | 0 | ROZPOCET
| VV |  | 48,20*0,2+152,27+1,68+17,202-110,052 |  | 70.74 | [16 empty] | VV | 1 | 2 | True | 1 | ROZPOCET
20 | K | 171201231 | Poplatek za uložení zeminy a kamení na recyklační skládce (skládkovné) kód odpadu 17 05 04 | T | 127.332 |  |  | 0 | CS ÚRS 2024 02 |  | základní | 0 | 0 | 0 |  | 0 | 0 | 0 | 0 | 0 | 4 | K | 1 |  |  |  | ROZPOCET | 0 | 0 | 0 | 0 | 0 | 1 | 0 | 4 | -823737369
| PP |  | Poplatek za uložení stavebního odpadu na recyklační skládce (skládkovné) zeminy a kamení zatříděného do Katalogu odpadů pod kódem 17 05 04 | [18 empty] | PP | 1
| Online PSC |  | https://podminky.urs.cz/item/CS_URS_2024_02/171201231 | [18 empty] | Online PSC | 1
| VV |  | 70,74*1,8 |  | 127.332 | [16 empty] | VV | 1 | 2 | True | 1 | ROZPOCET
21 | K | 171251201 | Uložení sypaniny na skládky nebo meziskládky | M3 | 180.792 |  |  | 0 | CS ÚRS 2024 02 |  | základní | 0 | 0 | 0 |  | 0 | 0 | 0 | 0 | 0 | 4 | K | 1 |  |  |  | ROZPOCET | 0 | 0 | 0 | 0 | 0 | 1 | 0 | 4 | -1341479582
| PP |  | Uložení sypaniny na skládky nebo meziskládky bez hutnění s upravením uložené sypaniny do předepsaného tvaru | [18 empty] | PP | 1
| Online PSC |  | https://podminky.urs.cz/item/CS_URS_2024_02/171251201 | [18 empty] | Online PSC | 1
| VV |  | 48,20*0,2+152,27+1,68+17,202 |  | 180.792 | [16 empty] | VV | 1 | 2 | True | 1 | ROZPOCET
| D | 9 | Ostatní konstrukce a práce, bourání |  |  |  |  | 0 |  |  |  |  | 0 | 0 |  | 0 |  | 4.3068 |  | 96.3286 | 4 | D | 0 |  |  |  | ROZPOCET | [6 empty] | 0
22 | K | 962021112 | Bourání mostních zdí a pilířů z kamene | M3 | 28.039 |  |  | 0 | CS ÚRS 2024 02 |  | základní | 0 | 0 | 0 |  | 0 | 0.12 | 3.3647 | 2.49 | 69.8171 | 512 | K | 1 |  |  |  | ROZPOCET | 0 | 0 | 0 | 0 | 0 | 1 | 0 | 512 | -1728564033
| PP |  | Bourání mostních konstrukcí zdiva a pilířů z kamene nebo cihel | [18 empty] | PP | 1
| Online PSC |  | https://podminky.urs.cz/item/CS_URS_2024_02/962021112 | [18 empty] | Online PSC | 1
| VV |  | "op1" 2,62*3,16 |  | 8.279 | [16 empty] | VV | 1 | 2 | True | 0 | ROZPOCET
| VV |  | "op2" 2,60*3,18 |  | 8.268 | [16 empty] | VV | 1 | 2 | True | 0 | ROZPOCET
| VV |  | "křídla op 1" 1,82*(2,16+1,82) |  | 7.244 | [16 empty] | VV | 1 | 2 | True | 0 | ROZPOCET
| VV |  | "křídla op2" 1,77*(1,15+1,25) |  | 4.248 | [16 empty] | VV | 1 | 2 | True | 0 | ROZPOCET
| VV |  | Součet |  | 28.039 | [16 empty] | VV | 1 | 4 | True | 1 | ROZPOCET
23 | K | 963051111 | Bourání mostní nosné konstrukce z ŽB | m3 | 7.7 |  |  | 0 | CS ÚRS 2024 02 |  | základní | 0 | 0 | 0 |  | 0 | 0.12171 | 0.93717 | 2.4 | 18.48 | 512 | K | 1 |  |  |  | ROZPOCET | 0 | 0 | 0 | 0 | 0 | 1 | 0 | 512 | 466803205
| PP |  | Bourání mostních konstrukcí nosných konstrukcí ze železového betonu | [18 empty] | PP | 1
| Online PSC |  | https://podminky.urs.cz/item/CS_URS_2024_02/963051111 | [18 empty] | Online PSC | 1
| VV |  | 0,30*3,07*8,36 |  | 7.7 | [16 empty] | VV | 1 | 2 | True | 1 | ROZPOCET
24 | K | 966006211 | Odstranění svislých dopravních značek ze sloupů, sloupků nebo konzol | kus | 1 |  |  | 0 | CS ÚRS 2024 02 |  | základní | 0 | 0 | 0 |  | 0 | 0 | 0 | 0.004 | 0.004 | 512 | K | 1 |  |  |  | ROZPOCET | 0 | 0 | 0 | 0 | 0 | 1 | 0 | 512 | 2030509474
| PP |  | Odstranění (demontáž) svislých dopravních značek s odklizením materiálu na skládku na vzdálenost do 20 m nebo s naložením na dopravní prostředek ze sloupů, sloupků nebo konzol | [18 empty] | PP | 1
| Online PSC |  | https://podminky.urs.cz/item/CS_URS_2024_02/966006211 | [18 empty] | Online PSC | 1
| P |  | Poznámka k položce: Na meziskládku pro opětovné použití | [18 empty] | P | 1
25 | K | 966071711 | Bourání sloupků a vzpěr plotových ocelových do 2,5 m zabetonovaných | kus | 26 |  |  | 0 | CS ÚRS 2024 02 |  | základní | 0 | 0 | 0 |  | 0 | 0 | 0 | 0.165 | 4.29 | 512 | K | 1 |  |  |  | ROZPOCET | 0 | 0 | 0 | 0 | 0 | 1 | 0 | 512 | -1492714700
| PP |  | Bourání plotových sloupků a vzpěr ocelových trubkových nebo profilovaných výšky do 2,50 m zabetonovaných | [18 empty] | PP | 1
| Online PSC |  | https://podminky.urs.cz/item/CS_URS_2024_02/966071711 | [18 empty] | Online PSC | 1
26 | K | 966071822 | Rozebrání oplocení z drátěného pletiva se čtvercovými oky v přes 1,6 do 2,0 m | m | 42.48 |  |  | 0 | CS ÚRS 2024 02 |  | základní | 0 | 0 | 0 |  | 0 | 0 | 0 | 0.00248 | 0.10535 | 512 | K | 1 |  |  |  | ROZPOCET | 0 | 0 | 0 | 0 | 0 | 1 | 0 | 512 | 1231236566
| PP |  | Rozebrání oplocení z pletiva drátěného se čtvercovými oky, výšky přes 1,6 do 2,0 m | [18 empty] | PP | 1
| Online PSC |  | https://podminky.urs.cz/item/CS_URS_2024_02/966071822 | [18 empty] | Online PSC | 1
| VV |  | 16,73+4,10+19,15+2,50 |  | 42.48 | [16 empty] | VV | 1 | 2 | True | 1 | ROZPOCET
27 | K | 966072811 | Rozebrání rámového oplocení na ocelové sloupky v přes 1 do 2 m | m | 4.3 |  |  | 0 | CS ÚRS 2024 02 |  | základní | 0 | 0 | 0 |  | 0 | 0 | 0 | 0.00925 | 0.039775 | 512 | K | 1 |  |  |  | ROZPOCET | 0 | 0 | 0 | 0 | 0 | 1 | 0 | 512 | -1885865791
| PP |  | Rozebrání oplocení z dílců rámových na ocelové sloupky, výšky přes 1 do 2 m | [18 empty] | PP | 1
| Online PSC |  | https://podminky.urs.cz/item/CS_URS_2024_02/966072811 | [18 empty] | Online PSC | 1
| P |  | Poznámka k položce: Vjezdová brána, branka u kurtů | [18 empty] | P | 1
| VV |  | 3,30+1,00 |  | 4.3 | [16 empty] | VV | 1 | 2 | True | 1 | ROZPOCET
28 | K | 966075141 | Odstranění kovového zábradlí vcelku | m | 17.8 |  |  | 0 | CS ÚRS 2024 02 |  | základní | 0 | 0 | 0 |  | 0 | 8e-05 | 0.001424 | 0.018 | 0.3204 | 512 | K | 1 |  |  |  | ROZPOCET | 0 | 0 | 0 | 0 | 0 | 1 | 0 | 512 | -1702681262
| PP |  | Odstranění různých konstrukcí na mostech kovového zábradlí vcelku | [18 empty] | PP | 1
| Online PSC |  | https://podminky.urs.cz/item/CS_URS_2024_02/966075141 | [18 empty] | Online PSC | 1
| VV |  | "odstranění ocelového dvoumadlového zábradlí, odvoz do výkupny železa" 8,90*2,0 |  | 17.8 | [16 empty] | VV | 1 | 2 | True | 1 | ROZPOCET
29 | K | 966077141 | Odstranění různých doplňkových ocelových konstrukcí hmotnosti přes 100 do 500 kg | kus | 4 |  |  | 0 | CS ÚRS 2024 02 |  | základní | 0 | 0 | 0 |  | 0 | 0.00087 | 0.00348 | 0.818 | 3.272 | 512 | K | 1 |  |  |  | ROZPOCET | 0 | 0 | 0 | 0 | 0 | 1 | 0 | 512 | 444497137
| PP |  | Odstranění různých konstrukcí na mostech doplňkových ocelových konstrukcí hmotnosti jednotlivě přes 100 do 500 kg | [18 empty] | PP | 1
| Online PSC |  | https://podminky.urs.cz/item/CS_URS_2024_02/966077141 | [18 empty] | Online PSC | 1
| P |  | Poznámka k položce: I280 dl. 8,40m, 1ks 404kg | [18 empty] | P | 1
| D | 997 | Přesun sutě |  |  |  |  | 0 |  |  |  |  | 0 | 0 |  | 0 |  | 0 |  | 0 | 4 | D | 0 |  |  |  | ROZPOCET | [6 empty] | 0
30 | K | 997211111 | Svislá doprava suti na v 3,5 m | t | 108.816 |  |  | 0 | CS ÚRS 2024 02 |  | základní | 0 | 0 | 0 |  | 0 | 0 | 0 | 0 | 0 | 512 | K | 1 |  |  |  | ROZPOCET | 0 | 0 | 0 | 0 | 0 | 1 | 0 | 512 | -2097245234
| PP |  | Svislá doprava suti nebo vybouraných hmot s naložením do dopravního zařízení a s vyprázdněním dopravního zařízení na hromadu nebo do dopravního prostředku suti na výšku do 3,5 m | [18 empty] | PP | 1
| Online PSC |  | https://podminky.urs.cz/item/CS_URS_2024_02/997211111 | [18 empty] | Online PSC | 1
| P |  | Poznámka k položce: ocelové konstrukce odvoz do výkupy železa | [18 empty] | P | 1
| VV |  | "betonové konstrukce" 7,70*2,50 |  | 19.25 | [16 empty] | VV | 1 | 2 | True | 0 | ROZPOCET
| VV |  | "nosníky I280" 1,62 |  | 1.62 | [16 empty] | VV | 1 | 2 | True | 0 | ROZPOCET
| VV |  | "kamenné konstrukce" 28,039*2,20 |  | 61.686 | [16 empty] | VV | 1 | 2 | True | 0 | ROZPOCET
| VV |  | "oplocení, brány, sloupky" 1,80 |  | 1.8 | [16 empty] | VV | 1 | 2 | True | 0 | ROZPOCET
| VV |  | "zábradlí" 0,36 |  | 0.36 | [16 empty] | VV | 1 | 2 | True | 0 | ROZPOCET
| VV |  | "silniční panely" 0,20*48,20*2,50 |  | 24.1 | [16 empty] | VV | 1 | 2 | True | 0 | ROZPOCET
| VV |  | Součet |  | 108.816 | [16 empty] | VV | 1 | 4 | True | 1 | ROZPOCET
31 | K | 997211511 | Vodorovná doprava suti po suchu na vzdálenost do 1 km | T | 108.816 |  |  | 0 | CS ÚRS 2024 02 |  | základní | 0 | 0 | 0 |  | 0 | 0 | 0 | 0 | 0 | 4 | K | 1 |  |  |  | ROZPOCET | 0 | 0 | 0 | 0 | 0 | 1 | 0 | 4 | -2039263562
| PP |  | Vodorovná doprava suti nebo vybouraných hmot suti se složením a hrubým urovnáním, na vzdálenost do 1 km | [18 empty] | PP | 1
| Online PSC |  | https://podminky.urs.cz/item/CS_URS_2024_02/997211511 | [18 empty] | Online PSC | 1
| VV |  | 108,816 |  | 108.816 | [16 empty] | VV | 1 | 2 | True | 1 | ROZPOCET
32 | K | 997211519 | Příplatek ZKD 1 km u vodorovné dopravy suti | T | 979.344 |  |  | 0 | CS ÚRS 2024 02 |  | základní | 0 | 0 | 0 |  | 0 | 0 | 0 | 0 | 0 | 4 | K | 1 |  |  |  | ROZPOCET | 0 | 0 | 0 | 0 | 0 | 1 | 0 | 4 | 1920538260
| PP |  | Vodorovná doprava suti nebo vybouraných hmot suti se složením a hrubým urovnáním, na vzdálenost Příplatek k ceně za každý další započatý 1 km přes 1 km | [18 empty] | PP | 1
| Online PSC |  | https://podminky.urs.cz/item/CS_URS_2024_02/997211519 | [18 empty] | Online PSC | 1
| VV |  | "dalších 9 km" 9*108,816 |  | 979.344 | [16 empty] | VV | 1 | 2 | True | 1 | ROZPOCET
33 | K | 997221873 | Poplatek za uložení na recyklační skládce (skládkovné) stavebního odpadu zeminy a kamení zatříděného do Katalogu odpadů pod kódem 17 05 04 | T | 67.294 |  |  | 0 | CS ÚRS 2024 02 |  | základní | 0 | 0 | 0 |  | 0 | 0 | 0 | 0 | 0 | 4 | K | 1 |  |  |  | ROZPOCET | 0 | 0 | 0 | 0 | 0 | 1 | 0 | 4 | 797702479
| PP |  | Poplatek za uložení stavebního odpadu na recyklační skládce (skládkovné) zeminy a kamení zatříděného do Katalogu odpadů pod kódem 17 05 04 | [18 empty] | PP | 1
| Online PSC |  | https://podminky.urs.cz/item/CS_URS_2024_02/997221873 | [18 empty] | Online PSC | 1
| VV |  | "kámen"28,039*2,40 |  | 67.294 | [16 empty] | VV | 1 | 2 | True | 1 | ROZPOCET
34 | K | 997221862 | Poplatek za uložení na recyklační skládce (skládkovné) stavebního odpadu z armovaného betonu pod kódem 17 01 01 | T | 43.35 |  |  | 0 | CS ÚRS 2024 02 |  | základní | 0 | 0 | 0 |  | 0 | 0 | 0 | 0 | 0 | 4 | K | 1 |  |  |  | ROZPOCET | 0 | 0 | 0 | 0 | 0 | 1 | 0 | 4 | -197804507
| PP |  | Poplatek za uložení stavebního odpadu na recyklační skládce (skládkovné) z armovaného betonu zatříděného do Katalogu odpadů pod kódem 17 01 01 | [18 empty] | PP | 1
| Online PSC |  | https://podminky.urs.cz/item/CS_URS_2024_02/997221862 | [18 empty] | Online PSC | 1
| VV |  | 7,70*2,50+48,20*0,20*2,50 |  | 43.35 | [16 empty] | VV | 1 | 2 | True | 1 | ROZPOCET

## SO 101 - Chodník podél si...
{9cf60f6d-5e03-4998-849a-e82a53f895f8}
2
| KRYCÍ LIST SOUPISU PRACÍ | [8 empty] | v --- níže se nacházejí doplnkové a pomocné údaje k sestavám --- v | [11 empty] | False
Stavba:
Šternberk – Most přes Sprchový potok (u tenisových kurtů)
Objekt:
SO 101 - Chodník podél silnice I46
| KSO: |  | 821 11 3 |  |  | CC-CZ:
| Místo: |  |  |  |  | Datum: | 10. 10. 2024
| Zadavatel: |  |  |  |  | IČ:
DIČ:
| Uchazeč: |  |  |  |  | IČ: | Vyplň údaj
|  | Vyplň údaj |  |  |  | DIČ: | Vyplň údaj
| Projektant: |  |  |  |  | IČ: | 08927677
|  | Midakon s.r.o |  |  |  | DIČ: | CZ08927677
| Zpracovatel: |  |  |  |  | IČ:
DIČ:
Poznámka:
|  | Materiál | [5 empty] | 0
|  | Montáž | [5 empty] | 0
| Cena bez DPH | [6 empty] | 0
|  |  | Základ daně |  |  | Sazba daně |  | Výše daně
| DPH | základní | 0 |  |  | 21% |  | 0
|  | snížená | 0 |  |  | 15% |  | 0
|  | zákl. přenesená | 0 |  |  | 21% |  | 0
|  | sníž. přenesená | 0 |  |  | 15% |  | 0
|  | nulová | 0 |  |  | 0% |  | 0
| Cena s DPH |  |  | v | CZK |  |  | 0
REKAPITULACE ČLENĚNÍ SOUPISU PRACÍ
Stavba:
Šternberk – Most přes Sprchový potok (u tenisových kurtů)
Objekt:
SO 101 - Chodník podél silnice I46
Místo: | [5 empty] | Datum: | 10. 10. 2024
Zadavatel: | [5 empty] | Projektant: | Midakon s.r.o
Uchazeč: |  |  | Vyplň údaj |  |  | Zpracovatel:
Kód dílu - Popis | [5 empty] | Materiál [CZK] | Montáž [CZK] | Cena celkem [CZK]
Náklady stavby celkem | [5 empty] | 0 | 0 | 0 | [14 empty] | -1
| HSV - Práce a dodávky HSV |  |  |  |  | 0 | 0 | 0
| 1 - Zemní práce |  |  |  |  | 0 | 0 | 0
| 2 - Zakládání |  |  |  |  | 0 | 0 | 0
| 3 - Svislé a kompletní konstrukce |  |  |  |  | 0 | 0 | 0
| 5 - Komunikace pozemní |  |  |  |  | 0 | 0 | 0
| 9 - Ostatní konstrukce a práce, bourání |  |  |  |  | 0 | 0 | 0
| 998 - Přesun hmot |  |  |  |  | 0 | 0 | 0
| PSV - Práce a dodávky PSV |  |  |  |  | 0 | 0 | 0
| 767 - Konstrukce zámečnické |  |  |  |  | 0 | 0 | 0
| 997 - Přesun sutě |  |  |  |  | 0 | 0 | 0
SOUPIS PRACÍ
Stavba:
Šternberk – Most přes Sprchový potok (u tenisových kurtů)
Objekt:
SO 101 - Chodník podél silnice I46
Místo: | [5 empty] | Datum: | 10. 10. 2024
Zadavatel: | [5 empty] | Projektant: | Midakon s.r.o
Uchazeč: |  |  | Vyplň údaj |  |  | Zpracovatel:
PČ | Typ | Kód | Popis | MJ | Množství | J. materiál [CZK] | J. montáž [CZK] | Cena celkem [CZK] | Cenová soustava |  | DPH | J.cena [CZK] | Materiál celkem [CZK] | Montáž celkem [CZK] | J. Nh [h] | Nh celkem [h] | J. hmotnost [t] | Hmotnost celkem [t] | J. suť [t] | Suť Celkem [t]
Náklady soupisu celkem | [7 empty] | 0 |  |  |  |  | 0 | 0 |  | 0 |  | 53.7814 |  | 96.6662 |  | D | -1 | [10 empty] | 0
| D | HSV | Práce a dodávky HSV |  |  |  |  | 0 |  |  |  |  | 0 | 0 |  | 0 |  | 53.484 |  | 96.6662 | 1 | D | 0 |  |  |  | ROZPOCET | [6 empty] | 0
| D | 1 | Zemní práce |  |  |  |  | 0 |  |  |  |  | 0 | 0 |  | 0 |  | 0.11651 |  | 94.4416 | 4 | D | 1 |  |  |  | ROZPOCET | [6 empty] | 0
1 | K | 113106122 | Rozebrání dlažeb z kamenných dlaždic komunikací pro pěší ručně | m2 | 11.5 |  |  | 0 | CS ÚRS 2024 02 |  | základní | 0 | 0 | 0 |  | 0 | 0 | 0 | 0.235 | 2.7025 | 512 | K | 2 |  |  |  | ROZPOCET | 0 | 0 | 0 | 0 | 0 | 1 | 0 | 512 | 468215150
| PP |  | Rozebrání dlažeb komunikací pro pěší s přemístěním hmot na skládku na vzdálenost do 3 m nebo s naložením na dopravní prostředek s ložem z kameniva nebo živice a s jakoukoliv výplní spár ručně z kamenných dlaždic nebo desek | [18 empty] | PP | 2
| Online PSC |  | https://podminky.urs.cz/item/CS_URS_2024_02/113106122 | [18 empty] | Online PSC | 2
| P |  | Poznámka k položce: bude zpětně použito, včetně očištění, naložení, přesunu na meziskládku a zpět na místo použití!!!! | [18 empty] | P | 2
| VV |  | "přídlažba ze žulových kostek podél obruby včetně očištění" 0,25*46,00 |  | 11.5 | [16 empty] | VV | 2 | 2 | True | 1 | ROZPOCET
2 | K | 113107223 | Odstranění podkladu z kameniva drceného tl přes 200 do 300 mm strojně pl přes 200 m2 | m2 | 148.12 |  |  | 0 | CS ÚRS 2024 02 |  | základní | 0 | 0 | 0 |  | 0 | 0 | 0 | 0.44 | 65.1728 | 4 | K | 2 |  |  |  | ROZPOCET | 0 | 0 | 0 | 0 | 0 | 1 | 0 | 4 | -211499519
| PP |  | Odstranění podkladů nebo krytů strojně plochy jednotlivě přes 200 m2 s přemístěním hmot na skládku na vzdálenost do 20 m nebo s naložením na dopravní prostředek z kameniva hrubého drceného, o tl. vrstvy přes 200 do 300 mm | [18 empty] | PP | 2
| Online PSC |  | https://podminky.urs.cz/item/CS_URS_2024_02/113107223 | [18 empty] | Online PSC | 2
| VV |  | "odstranění podkladních vrstev chodníku v tl. 25cm" 148,12 |  | 148.12 | [16 empty] | VV | 2 | 2 | True | 1 | ROZPOCET
3 | K | 113154123 | Frézování živičného krytu tl 50 mm pruh š přes 0,5 do 1 m pl do 500 m2 bez překážek v trase | m2 | 148.12 |  |  | 0 | CS ÚRS 2024 01 |  | základní | 0 | 0 | 0 |  | 0 | 5e-05 | 0.007406 | 0.115 | 17.0338 | 4 | K | 2 |  |  |  | ROZPOCET | 0 | 0 | 0 | 0 | 0 | 1 | 0 | 4 | -747531139
| PP |  | Frézování živičného podkladu nebo krytu s naložením na dopravní prostředek plochy do 500 m2 bez překážek v trase pruhu šířky přes 0,5 m do 1 m, tloušťky vrstvy 50 mm | [18 empty] | PP | 2
| Online PSC |  | https://podminky.urs.cz/item/CS_URS_2024_01/113154123 | [18 empty] | Online PSC | 2
| P |  | Poznámka k položce: Vjezd do dvora hostince | [18 empty] | P | 2
| VV |  | "frézování v tl. 5cm" 148,12 |  | 148.12 | [16 empty] | VV | 2 | 2 | True | 1 | ROZPOCET
4 | K | 113202111 | Vytrhání obrub krajníků obrubníků stojatých | m | 46.5 |  |  | 0 | CS ÚRS 2024 02 |  | základní | 0 | 0 | 0 |  | 0 | 0 | 0 | 0.205 | 9.5325 | 512 | K | 2 |  |  |  | ROZPOCET | 0 | 0 | 0 | 0 | 0 | 1 | 0 | 512 | 1459499076
| PP |  | Vytrhání obrub s vybouráním lože, s přemístěním hmot na skládku na vzdálenost do 3 m nebo s naložením na dopravní prostředek z krajníků nebo obrubníků stojatých | [18 empty] | PP | 2
| Online PSC |  | https://podminky.urs.cz/item/CS_URS_2024_02/113202111 | [18 empty] | Online PSC | 2
| P |  | Poznámka k položce: obruba silniční | [18 empty] | P | 2
| VV |  | 46,50 |  | 46.5 | [16 empty] | VV | 2 | 2 | True | 1 | ROZPOCET
5 | K | 122251104 | Odkopávky a prokopávky nezapažené v hornině třídy těžitelnosti I skupiny 3 objem do 500 m3 strojně | m3 | 1.836 |  |  | 0 | CS ÚRS 2024 02 |  | základní | 0 | 0 | 0 |  | 0 | 0 | 0 | 0 | 0 | 4 | K | 2 |  |  |  | ROZPOCET | 0 | 0 | 0 | 0 | 0 | 1 | 0 | 4 | 1891748666
| PP |  | Odkopávky a prokopávky nezapažené strojně v hornině třídy těžitelnosti I skupiny 3 přes 100 do 500 m3 | [18 empty] | PP | 2
| Online PSC |  | https://podminky.urs.cz/item/CS_URS_2024_02/122251104 | [18 empty] | Online PSC | 2
| VV |  | "patky zábradlí" 0,30*0,30*0,60*34 |  | 1.836 | [16 empty] | VV | 2 | 2 | True | 1 | ROZPOCET
6 | K | 162251102 | Vodorovné přemístění přes 20 do 50 m výkopku/sypaniny z horniny třídy těžitelnosti I skupiny 1 až 3 | M3 | 38.866 |  |  | 0 | CS ÚRS 2024 02 |  | základní | 0 | 0 | 0 |  | 0 | 0 | 0 | 0 | 0 | 4 | K | 2 |  |  |  | ROZPOCET | 0 | 0 | 0 | 0 | 0 | 1 | 0 | 4 | -512091422
| PP |  | Vodorovné přemístění výkopku nebo sypaniny po suchu na obvyklém dopravním prostředku, bez naložení výkopku, avšak se složením bez rozhrnutí z horniny třídy těžitelnosti I skupiny 1 až 3 na vzdálenost přes 20 do 50 m | [18 empty] | PP | 2
| Online PSC |  | https://podminky.urs.cz/item/CS_URS_2024_02/162251102 | [18 empty] | Online PSC | 2
| VV |  | "podkladní vrstvy chodníku"148,12*0,25 |  | 37.03 | [16 empty] | VV | 2 | 2 | True | 0 | ROZPOCET
| VV |  | "patky zábradlí" 0,30*0,30*0,60*34 |  | 1.836 | [16 empty] | VV | 2 | 2 | True | 0 | ROZPOCET
| VV |  | Součet |  | 38.866 | [16 empty] | VV | 2 | 4 | True | 1 | ROZPOCET
7 | K | 162751117 | Vodorovné přemístění přes 9 000 do 10000 m výkopku/sypaniny z horniny třídy těžitelnosti I skupiny 1 až 3 | M3 | 38.866 |  |  | 0 | CS ÚRS 2024 02 |  | základní | 0 | 0 | 0 |  | 0 | 0 | 0 | 0 | 0 | 4 | K | 2 |  |  |  | ROZPOCET | 0 | 0 | 0 | 0 | 0 | 1 | 0 | 4 | -891689091
| PP |  | Vodorovné přemístění výkopku nebo sypaniny po suchu na obvyklém dopravním prostředku, bez naložení výkopku, avšak se složením bez rozhrnutí z horniny třídy těžitelnosti I skupiny 1 až 3 na vzdálenost přes 9 000 do 10 000 m | [18 empty] | PP | 2
| Online PSC |  | https://podminky.urs.cz/item/CS_URS_2024_02/162751117 | [18 empty] | Online PSC | 2
| VV |  | "podkladní vrstvy chodníku"148,12*0,25 |  | 37.03 | [16 empty] | VV | 2 | 2 | True | 0 | ROZPOCET
| VV |  | "patky zábradlí" 0,30*0,30*0,60*34 |  | 1.836 | [16 empty] | VV | 2 | 2 | True | 0 | ROZPOCET
| VV |  | Součet |  | 38.866 | [16 empty] | VV | 2 | 4 | True | 1 | ROZPOCET
8 | K | 171201231 | Poplatek za uložení zeminy a kamení na recyklační skládce (skládkovné) kód odpadu 17 05 04 | T | 38.866 |  |  | 0 | CS ÚRS 2024 02 |  | základní | 0 | 0 | 0 |  | 0 | 0 | 0 | 0 | 0 | 4 | K | 2 |  |  |  | ROZPOCET | 0 | 0 | 0 | 0 | 0 | 1 | 0 | 4 | -1797391925
| PP |  | Poplatek za uložení stavebního odpadu na recyklační skládce (skládkovné) zeminy a kamení zatříděného do Katalogu odpadů pod kódem 17 05 04 | [18 empty] | PP | 2
| Online PSC |  | https://podminky.urs.cz/item/CS_URS_2024_02/171201231 | [18 empty] | Online PSC | 2
| VV |  | "podkladní vrstvy chodníku"148,12*0,25 |  | 37.03 | [16 empty] | VV | 2 | 2 | True | 0 | ROZPOCET
| VV |  | "patky zábradlí" 0,30*0,30*0,60*34 |  | 1.836 | [16 empty] | VV | 2 | 2 | True | 0 | ROZPOCET
| VV |  | Součet |  | 38.866 | [16 empty] | VV | 2 | 4 | True | 1 | ROZPOCET
9 | K | 171251201 | Uložení sypaniny na skládky nebo meziskládky | M3 | 1.836 |  |  | 0 | CS ÚRS 2024 02 |  | základní | 0 | 0 | 0 |  | 0 | 0 | 0 | 0 | 0 | 4 | K | 2 |  |  |  | ROZPOCET | 0 | 0 | 0 | 0 | 0 | 1 | 0 | 4 | -1074084498
| PP |  | Uložení sypaniny na skládky nebo meziskládky bez hutnění s upravením uložené sypaniny do předepsaného tvaru | [18 empty] | PP | 2
| Online PSC |  | https://podminky.urs.cz/item/CS_URS_2024_02/171251201 | [18 empty] | Online PSC | 2
| VV |  | "patky zábradlí" 0,30*0,30*0,60*34 |  | 1.836 | [16 empty] | VV | 2 | 2 | True | 1 | ROZPOCET
10 | K | 181311104 | Rozprostření ornice tl vrstvy přes 200 do 250 mm v rovině nebo ve svahu do 1:5 ručně | m2 | 109.1 |  |  | 0 | CS ÚRS 2024 02 |  | základní | 0 | 0 | 0 |  | 0 | 0 | 0 | 0 | 0 | 512 | K | 2 |  |  |  | ROZPOCET | 0 | 0 | 0 | 0 | 0 | 1 | 0 | 512 | 1624102886
| PP |  | Rozprostření a urovnání ornice v rovině nebo ve svahu sklonu do 1:5 ručně při souvislé ploše, tl. vrstvy přes 200 do 250 mm | [18 empty] | PP | 2
| Online PSC |  | https://podminky.urs.cz/item/CS_URS_2024_02/181311104 | [18 empty] | Online PSC | 2
| VV |  | 78,10+11,90+19,10 |  | 109.1 | [16 empty] | VV | 2 | 2 | True | 1 | ROZPOCET
11 | K | 181411132 | Založení parkového trávníku výsevem pl do 1000 m2 ve svahu přes 1:5 do 1:2 | M2 | 109.1 |  |  | 0 | CS ÚRS 2024 02 |  | základní | 0 | 0 | 0 |  | 0 | 0 | 0 | 0 | 0 | 4 | K | 2 |  |  |  | ROZPOCET | 0 | 0 | 0 | 0 | 0 | 1 | 0 | 4 | -51110672
| PP |  | Založení trávníku na půdě předem připravené plochy do 1000 m2 výsevem včetně utažení parkového na svahu přes 1:5 do 1:2 | [18 empty] | PP | 2
| Online PSC |  | https://podminky.urs.cz/item/CS_URS_2024_02/181411132 | [18 empty] | Online PSC | 2
| VV |  | 109,100 |  | 109.1 | [16 empty] | VV | 2 | 2 | True | 1 | ROZPOCET
12 | M | 00572410 | osivo směs travní parková | KG | 109.1 |  |  | 0 | CS ÚRS 2024 02 |  | základní | 0 | 0 | 0 |  | 0 | 0.001 | 0.1091 | 0 | 0 | 8 | M | 2 |  |  |  | ROZPOCET | 0 | 0 | 0 | 0 | 0 | 1 | 0 | 4 | 935753334
| PP |  | osivo směs travní parková | [18 empty] | PP | 2
| D | 2 | Zakládání |  |  |  |  | 0 |  |  |  |  | 0 | 0 |  | 0 |  | 0.0036269 |  | 0 | 1 | D | 1 |  |  |  | ROZPOCET | [6 empty] | 0
13 | K | 275311126 | Základové patky a bloky z betonu prostého C 20/25 | m3 | 1.836 |  |  | 0 | CS ÚRS 2024 02 |  | základní | 0 | 0 | 0 |  | 0 | 0 | 0 | 0 | 0 | 4 | K | 2 |  |  |  | ROZPOCET | 0 | 0 | 0 | 0 | 0 | 1 | 0 | 4 | -2034612822
| PP |  | Základové konstrukce z betonu prostého patky a bloky ve výkopu nebo na hlavách pilot C 20/25 | [18 empty] | PP | 2
| Online PSC |  | https://podminky.urs.cz/item/CS_URS_2024_02/275311126 | [18 empty] | Online PSC | 2
| P |  | Poznámka k položce: patky zábradlí | [18 empty] | P | 2
| VV |  | 0,30*0,30*0,60*34 |  | 1.836 | [16 empty] | VV | 2 | 2 | True | 1 | ROZPOCET
| D | 3 | Svislé a kompletní konstrukce |  |  |  |  | 0 |  |  |  |  | 0 | 0 |  | 0 |  | 0.0036269 |  | 0 | 4 | D | 2 |  |  |  | ROZPOCET | [6 empty] | 0
14 | K | 348171111 | Osazení mostního ocelového zábradlí nesnímatelného do betonu říms přímo | m | 6.5 |  |  | 0 | CS ÚRS 2024 02 |  | základní | 0 | 0 | 0 |  | 0 | 0.00033 | 0.002145 | 0 | 0 | 4 | K | 3 |  |  |  | ROZPOCET | 0 | 0 | 0 | 0 | 0 | 1 | 0 | 4 | 1041051108
| PP |  | Osazení mostního ocelového zábradlí přímo do betonu říms | [18 empty] | PP | 3
| Online PSC |  | https://podminky.urs.cz/item/CS_URS_2024_02/348171111 | [18 empty] | Online PSC | 3
| P |  | Poznámka k položce: mostní zábradlí se svislou výplní výšky 1,1m, kotveno přes patní plechy na chem. kotvu, včetně podlití platbetonem tl. 10 mm, včetně kotvení a vývrtů, vlepení kotev | [18 empty] | P | 3
| VV |  | 6,50 |  | 6.5 | [16 empty] | VV | 3 | 2 | True | 1 | ROZPOCET
15 | M | 14011036 | prvky zábradlí S235 | t | 0.267 |  |  | 0 | CS ÚRS 2024 02 |  | základní | 0 | 0 | 0 |  | 0 | 0.00555 | 0.0014819 | 0 | 0 | 8 | M | 3 |  |  |  | ROZPOCET | 0 | 0 | 0 | 0 | 0 | 1 | 0 | 4 | -11639007
| PP |  | prvky zábradlí S235 | [18 empty] | PP | 3
| P |  | Poznámka k položce: ocelové mostní zábradlí vč PKO | [18 empty] | P | 3
| VV |  | (5,55+4,044+5,55*1,10+0,2*0,2*0,012*7850+2,47*0,94*7)*0,001*1,0*1,15*6,50 |  | 0.267 | [16 empty] | VV | 3 | 2 | True | 1 | ROZPOCET
| D | 5 | Komunikace pozemní |  |  |  |  | 0 |  |  |  |  | 0 | 0 |  | 0 |  | 24.2597 |  | 0 | 1 | D | 1 |  |  |  | ROZPOCET | [6 empty] | 0
16 | K | 564801112 | Podklad ze štěrkodrtě ŠD plochy přes 100 m2 tl 40 mm | m2 | 102.39 |  |  | 0 | CS ÚRS 2024 02 |  | základní | 0 | 0 | 0 |  | 0 | 0 | 0 | 0 | 0 | 4 | K | 2 |  |  |  | ROZPOCET | 0 | 0 | 0 | 0 | 0 | 1 | 0 | 4 | 566336325
| PP |  | Podklad ze štěrkodrti ŠD s rozprostřením a zhutněním plochy přes 100 m2, po zhutnění tl. 40 mm | [18 empty] | PP | 2
| Online PSC |  | https://podminky.urs.cz/item/CS_URS_2024_02/564801112 | [18 empty] | Online PSC | 2
| VV |  | "ŠD fr. 4/8"87,46+14,93 |  | 102.39 | [16 empty] | VV | 2 | 2 | True | 1 | ROZPOCET
17 | K | 564861011 | Podklad ze štěrkodrtě ŠD plochy do 100 m2 tl 200 mm | m2 | 102.39 |  |  | 0 | CS ÚRS 2024 02 |  | základní | 0 | 0 | 0 |  | 0 | 0 | 0 | 0 | 0 | 4 | K | 2 |  |  |  | ROZPOCET | 0 | 0 | 0 | 0 | 0 | 1 | 0 | 4 | 1800441086
| PP |  | Podklad ze štěrkodrti ŠD s rozprostřením a zhutněním plochy jednotlivě do 100 m2, po zhutnění tl. 200 mm | [18 empty] | PP | 2
| Online PSC |  | https://podminky.urs.cz/item/CS_URS_2024_02/564861011 | [18 empty] | Online PSC | 2
| VV |  | "ŠD 0/32" 87,46+14,93 |  | 102.39 | [16 empty] | VV | 2 | 2 | True | 1 | ROZPOCET
18 | K | 596811121 | Kladení betonové dlažby komunikací pro pěší do lože z kameniva velikosti do 0,09 m2 pl přes 50 do 100 m2 | m2 | 102.39 |  |  | 0 | CS ÚRS 2024 02 |  | základní | 0 | 0 | 0 |  | 0 | 0.101 | 10.3414 | 0 | 0 | 4 | K | 2 |  |  |  | ROZPOCET | 0 | 0 | 0 | 0 | 0 | 1 | 0 | 4 | -1030493835
| PP |  | Kladení dlažby z betonových nebo kameninových dlaždic komunikací pro pěší s vyplněním spár a se smetením přebytečného materiálu na vzdálenost do 3 m s ložem z kameniva těženého tl. do 30 mm velikosti dlaždic do 0,09 m2 (bez zámku), pro plochy přes 50 do 100 m2 | [18 empty] | PP | 2
| Online PSC |  | https://podminky.urs.cz/item/CS_URS_2024_02/596811121 | [18 empty] | Online PSC | 2
| VV |  | 87,46+14,93 |  | 102.39 | [16 empty] | VV | 2 | 2 | True | 1 | ROZPOCET
19 | M | 59245018 | dlažba skladebná betonová 200x100mm tl 60mm přírodní | m2 | 102.825 |  |  | 0 | CS ÚRS 2024 02 |  | základní | 0 | 0 | 0 |  | 0 | 0.132 | 13.5729 | 0 | 0 | 8 | M | 2 |  |  |  | ROZPOCET | 0 | 0 | 0 | 0 | 0 | 1 | 0 | 4 | -1549680885
| PP |  | dlažba skladebná betonová 200x100mm tl 60mm přírodní | [18 empty] | PP | 2
| VV |  | 102,39-0,4*3,20*2 |  | 99.83 | [16 empty] | VV | 2 | 2 | True | 1 | ROZPOCET
| VV |  | 99,83*1,03 'Přepočtené koeficientem množství |  | 102.825 | [16 empty] | VV | 2 | 2 | False | 1 | ROZPOCET
20 | M | 59245006 | dlažba pro nevidomé betonová 200x100mm tl 60mm barevná | m2 | 2.637 |  |  | 0 | CS ÚRS 2024 02 |  | základní | 0 | 0 | 0 |  | 0 | 0.131 | 0.34545 | 0 | 0 | 8 | M | 2 |  |  |  | ROZPOCET | 0 | 0 | 0 | 0 | 0 | 1 | 0 | 4 | 1582963291
| PP |  | dlažba pro nevidomé betonová 200x100mm tl 60mm barevná | [18 empty] | PP | 2
| VV |  | 0,4*3,20*2 |  | 2.56 | [16 empty] | VV | 2 | 2 | True | 1 | ROZPOCET
| VV |  | 2,56*1,03 'Přepočtené koeficientem množství |  | 2.637 | [16 empty] | VV | 2 | 2 | False | 1 | ROZPOCET
| D | 9 | Ostatní konstrukce a práce, bourání |  |  |  |  | 0 |  |  |  |  | 0 | 0 |  | 0 |  | 29.1041 |  | 2.2246 | 1 | D | 1 |  |  |  | ROZPOCET | [6 empty] | 0
21 | K | 911331131 | Svodidlo ocelové jednostranné zádržnosti H1 se zaberaněním sloupků ve vzdálenosti do 2 m | m | 4.5 |  |  | 0 | CS ÚRS 2024 02 |  | základní | 0 | 0 | 0 |  | 0 | 0.02027 | 0.091215 | 0 | 0 | 4 | K | 2 |  |  |  | ROZPOCET | 0 | 0 | 0 | 0 | 0 | 1 | 0 | 4 | 1053662325
| PP |  | Silniční svodidlo ocelové se zaberaněním sloupků jednostranné úroveň zádržnosti H1 vzdálenosti sloupků do 2 m | [18 empty] | PP | 2
| Online PSC |  | https://podminky.urs.cz/item/CS_URS_2024_02/911331131 | [18 empty] | Online PSC | 2
| VV |  | "nový náběh svodidla" 4,500 |  | 4.5 | [16 empty] | VV | 2 | 2 | True | 1 | ROZPOCET
22 | K | 916131113 | Osazení silničního obrubníku betonového ležatého s boční opěrou do lože z betonu prostého | m | 45 |  |  | 0 | CS ÚRS 2024 02 |  | základní | 0 | 0 | 0 |  | 0 | 0.20219 | 9.0986 | 0 | 0 | 4 | K | 2 |  |  |  | ROZPOCET | 0 | 0 | 0 | 0 | 0 | 1 | 0 | 4 | -1471361405
| PP |  | Osazení silničního obrubníku betonového se zřízením lože, s vyplněním a zatřením spár cementovou maltou ležatého s boční opěrou z betonu prostého, do lože z betonu prostého | [18 empty] | PP | 2
| Online PSC |  | https://podminky.urs.cz/item/CS_URS_2024_02/916131113 | [18 empty] | Online PSC | 2
| VV |  | 41,30+3,70 |  | 45 | [16 empty] | VV | 2 | 2 | True | 1 | ROZPOCET
23 | M | 59217031 | obrubník silniční betonový 1000x150x250mm | m | 45.9 |  |  | 0 | CS ÚRS 2024 02 |  | základní | 0 | 0 | 0 |  | 0 | 0.08 | 3.672 | 0 | 0 | 8 | M | 2 |  |  |  | ROZPOCET | 0 | 0 | 0 | 0 | 0 | 1 | 0 | 4 | 1459499047
| PP |  | obrubník silniční betonový 1000x150x250mm | [18 empty] | PP | 2
| VV |  | 45,00 |  | 45 | [16 empty] | VV | 2 | 2 | True | 1 | ROZPOCET
| VV |  | 45*1,02 'Přepočtené koeficientem množství |  | 45.9 | [16 empty] | VV | 2 | 2 | False | 1 | ROZPOCET
24 | K | 916132112 | Osazení obruby z betonové přídlažby bez boční opěry do lože z betonu prostého | m | 13.75 |  |  | 0 | CS ÚRS 2024 02 |  | základní | 0 | 0 | 0 |  | 0 | 0.08576 | 1.1792 | 0 | 0 | 4 | K | 2 |  |  |  | ROZPOCET | 0 | 0 | 0 | 0 | 0 | 1 | 0 | 4 | -1258902723
| PP |  | Osazení silniční obruby z betonové přídlažby (krajníků) s ložem tl. přes 50 do 100 mm, s vyplněním a zatřením spár cementovou maltou šířky do 250 mm bez boční opěry, do lože z betonu prostého | [18 empty] | PP | 2
| Online PSC |  | https://podminky.urs.cz/item/CS_URS_2024_02/916132112 | [18 empty] | Online PSC | 2
| VV |  | 0,25*(9,00+46,00) |  | 13.75 | [16 empty] | VV | 2 | 2 | True | 1 | ROZPOCET
25 | M | RMAT0001 | krajník ze žulových kostek 100x100x100 | m | 2.295 |  |  | 0 | CS ÚRS 2024 02 |  | základní | 0 | 0 | 0 |  | 0 | 0 | 0 | 0 | 0 | 8 | M | 2 |  |  |  | ROZPOCET | 0 | 0 | 0 | 0 | 0 | 1 | 0 | 4 | -512895986
| PP |  | krajník ze žulových kostek 100x100x100 | [18 empty] | PP | 2
| P |  | Poznámka k položce: 46,0 m z původních kostek, 9,00 m nový materiál | [18 empty] | P | 2
| VV |  | 0,25*9,00 |  | 2.25 | [16 empty] | VV | 2 | 2 | True | 1 | ROZPOCET
| VV |  | 2,25*1,02 'Přepočtené koeficientem množství |  | 2.295 | [16 empty] | VV | 2 | 2 | False | 1 | ROZPOCET
26 | K | 916231212 | Osazení chodníkového obrubníku betonového stojatého bez boční opěry do lože z betonu prostého | m | 98.3 |  |  | 0 | CS ÚRS 2024 02 |  | základní | 0 | 0 | 0 |  | 0 | 0.09599 | 9.4358 | 0 | 0 | 4 | K | 2 |  |  |  | ROZPOCET | 0 | 0 | 0 | 0 | 0 | 1 | 0 | 4 | 952459883
| PP |  | Osazení chodníkového obrubníku betonového se zřízením lože, s vyplněním a zatřením spár cementovou maltou stojatého bez boční opěry, do lože z betonu prostého | [18 empty] | PP | 2
| Online PSC |  | https://podminky.urs.cz/item/CS_URS_2024_02/916231212 | [18 empty] | Online PSC | 2
| VV |  | 43,20+44,50+5,80+4,80 |  | 98.3 | [16 empty] | VV | 2 | 2 | True | 1 | ROZPOCET
27 | M | 59217017 | obrubník betonový chodníkový 1000x100x250mm | m | 100.266 |  |  | 0 | CS ÚRS 2024 02 |  | základní | 0 | 0 | 0 |  | 0 | 0.05612 | 5.6269 | 0 | 0 | 8 | M | 2 |  |  |  | ROZPOCET | 0 | 0 | 0 | 0 | 0 | 1 | 0 | 4 | 1549023865
| PP |  | obrubník betonový chodníkový 1000x100x250mm | [18 empty] | PP | 2
| VV |  | 98,3*1,02 'Přepočtené koeficientem množství |  | 100.266 | [16 empty] | VV | 2 | 2 | False | 1 | ROZPOCET
28 | K | 919735112 | Řezání stávajícího živičného krytu hl přes 50 do 100 mm | M | 1.6 |  |  | 0 | CS ÚRS 2024 02 |  | základní | 0 | 0 | 0 |  | 0 | 0 | 0 | 0 | 0 | 4 | K | 2 |  |  |  | ROZPOCET | 0 | 0 | 0 | 0 | 0 | 1 | 0 | 4 | 1492061632
| PP |  | Řezání stávajícího živičného krytu nebo podkladu hloubky přes 50 do 100 mm | [18 empty] | PP | 2
| Online PSC |  | https://podminky.urs.cz/item/CS_URS_2024_02/919735112 | [18 empty] | Online PSC | 2
| VV |  | "řezání živ. krytu stávajícího chodníku vpravo od mostuv tl. 50cm" 1,60 |  | 1.6 | [16 empty] | VV | 2 | 2 | True | 1 | ROZPOCET
29 | K | 966005111 | Rozebrání a odstranění silničního zábradlí se sloupky osazenými s betonovými patkami | m | 58.16 |  |  | 0 | CS ÚRS 2024 02 |  | základní | 0 | 0 | 0 |  | 0 | 0 | 0 | 0.035 | 2.0356 | 4 | K | 2 |  |  |  | ROZPOCET | 0 | 0 | 0 | 0 | 0 | 1 | 0 | 4 | 389101077
| PP |  | Rozebrání a odstranění silničního zábradlí a ocelových svodidel s přemístěním hmot na skládku na vzdálenost do 10 m nebo s naložením na dopravní prostředek, se zásypem jam po odstraněných sloupcích a s jeho zhutněním silničního zábradlí se sloupky osazenými s betonovými patkami | [18 empty] | PP | 2
| Online PSC |  | https://podminky.urs.cz/item/CS_URS_2024_02/966005111 | [18 empty] | Online PSC | 2
| VV |  | 51,66+6,50 |  | 58.16 | [16 empty] | VV | 2 | 2 | True | 1 | ROZPOCET
30 | K | 966005311 | Rozebrání a odstranění silničního svodidla s jednou pásnicí | m | 4.5 |  |  | 0 | CS ÚRS 2024 02 |  | základní | 0 | 0 | 0 |  | 0 | 9e-05 | 0.000405 | 0.042 | 0.189 | 4 | K | 2 |  |  |  | ROZPOCET | 0 | 0 | 0 | 0 | 0 | 1 | 0 | 4 | 628289081
| PP |  | Rozebrání a odstranění silničního zábradlí a ocelových svodidel s přemístěním hmot na skládku na vzdálenost do 10 m nebo s naložením na dopravní prostředek, se zásypem jam po odstraněných sloupcích a s jeho zhutněním svodidla včetně sloupků, s jednou pásnicí silničního | [18 empty] | PP | 2
| Online PSC |  | https://podminky.urs.cz/item/CS_URS_2024_02/966005311 | [18 empty] | Online PSC | 2
| D | 998 | Přesun hmot |  |  |  |  | 0 |  |  |  |  | 0 | 0 |  | 0 |  | 0 |  | 0 | 1 | D | 1 |  |  |  | ROZPOCET | [6 empty] | 0
31 | K | 998223011 | Přesun hmot pro pozemní komunikace s krytem dlážděným | t | 53.484 |  |  | 0 | CS ÚRS 2024 02 |  | základní | 0 | 0 | 0 |  | 0 | 0 | 0 | 0 | 0 | 4 | K | 2 |  |  |  | ROZPOCET | 0 | 0 | 0 | 0 | 0 | 1 | 0 | 4 | 710854400
| PP |  | Přesun hmot pro pozemní komunikace s krytem dlážděným dopravní vzdálenost do 200 m jakékoliv délky objektu | [18 empty] | PP | 2
| Online PSC |  | https://podminky.urs.cz/item/CS_URS_2024_02/998223011 | [18 empty] | Online PSC | 2
| D | PSV | Práce a dodávky PSV |  |  |  |  | 0 |  |  |  |  | 0 | 0 |  | 0 |  | 0.29744 |  | 0 | 2 | D | 0 |  |  |  | ROZPOCET | [6 empty] | 0
| D | 767 | Konstrukce zámečnické |  |  |  |  | 0 |  |  |  |  | 0 | 0 |  | 0 |  | 0.29744 |  | 0 | 2 | D | 1 |  |  |  | ROZPOCET | [6 empty] | 0
32 | K | 767163122 | Montáž přímého kovového zábradlí do betonu v rovině v exteriéru | m | 52 |  |  | 0 | CS ÚRS 2024 02 |  | základní | 0 | 0 | 0 |  | 0 | 0.00072 | 0.03744 | 0 | 0 | 16 | K | 2 |  |  |  | ROZPOCET | 0 | 0 | 0 | 0 | 0 | 1 | 0 | 16 | 2095590255
| PP |  | Montáž zábradlí přímého v exteriéru v rovině (na rovné ploše) kotveného do betonu | [18 empty] | PP | 2
| Online PSC |  | https://podminky.urs.cz/item/CS_URS_2024_02/767163122 | [18 empty] | Online PSC | 2
| VV |  | 45,40+6,60 |  | 52 | [16 empty] | VV | 2 | 2 | True | 1 | ROZPOCET
33 | M | 55342283 | zábradlí s lankovou výplní s bočním kotvením, kulatý sloupek | m | 52 |  |  | 0 | CS ÚRS 2024 02 |  | základní | 0 | 0 | 0 |  | 0 | 0.005 | 0.26 | 0 | 0 | 32 | M | 2 |  |  |  | ROZPOCET | 0 | 0 | 0 | 0 | 0 | 1 | 0 | 16 | -545751974
| PP |  | zábradlí s lankovou výplní s bočním kotvením, kulatý sloupek | [18 empty] | PP | 2
| P |  | Poznámka k položce: včetně PKO, sloupky a madlo TR45,0x3,0, sloupky á2,0 m, 2x lanko nerez pr. 10 mm, včetně dilatačních spojek madel, délka sloupků 1,60m | [18 empty] | P | 2
| D | 997 | Přesun sutě |  |  |  |  | 0 |  |  |  |  | 0 | 0 |  | 0 |  | 0 |  | 0 | 4 | D | 0 |  |  |  | ROZPOCET | [6 empty] | 0
34 | K | 997013875 | Poplatek za uložení stavebního odpadu na recyklační skládce (skládkovné) asfaltového bez obsahu dehtu zatříděného do Katalogu odpadů pod kódem 17 03 02 | t | 16.293 |  |  | 0 | CS ÚRS 2024 02 |  | základní | 0 | 0 | 0 |  | 0 | 0 | 0 | 0 | 0 | 512 | K | 1 |  |  |  | ROZPOCET | 0 | 0 | 0 | 0 | 0 | 1 | 0 | 512 | -11507425
| PP |  | Poplatek za uložení stavebního odpadu na recyklační skládce (skládkovné) asfaltového bez obsahu dehtu zatříděného do Katalogu odpadů pod kódem 17 03 02 | [18 empty] | PP | 1
| Online PSC |  | https://podminky.urs.cz/item/CS_URS_2024_02/997013875 | [18 empty] | Online PSC | 1
| VV |  | "frézát v tl. 5cm" 148,12*0,05*2,2 |  | 16.293 | [16 empty] | VV | 1 | 2 | True | 1 | ROZPOCET
35 | K | 997211111 | Svislá doprava suti na v 3,5 m | t | 3.49 |  |  | 0 | CS ÚRS 2024 02 |  | základní | 0 | 0 | 0 |  | 0 | 0 | 0 | 0 | 0 | 512 | K | 1 |  |  |  | ROZPOCET | 0 | 0 | 0 | 0 | 0 | 1 | 0 | 512 | -814329203
| PP |  | Svislá doprava suti nebo vybouraných hmot s naložením do dopravního zařízení a s vyprázdněním dopravního zařízení na hromadu nebo do dopravního prostředku suti na výšku do 3,5 m | [18 empty] | PP | 1
| Online PSC |  | https://podminky.urs.cz/item/CS_URS_2024_02/997211111 | [18 empty] | Online PSC | 1
| P |  | Poznámka k položce: ocelové konstrukce odvoz do výkupy železa | [18 empty] | P | 1
| VV |  | "zábradlí" 0,06*(51,66+6,50) |  | 3.49 | [16 empty] | VV | 1 | 2 | True | 1 | ROZPOCET
36 | K | 997211211 | Svislá doprava vybouraných hmot na v 3,5 m | t | 20.652 |  |  | 0 | CS ÚRS 2024 02 |  | základní | 0 | 0 | 0 |  | 0 | 0 | 0 | 0 | 0 | 512 | K | 1 |  |  |  | ROZPOCET | 0 | 0 | 0 | 0 | 0 | 1 | 0 | 512 | -1225683688
| PP |  | Svislá doprava suti nebo vybouraných hmot s naložením do dopravního zařízení a s vyprázdněním dopravního zařízení na hromadu nebo do dopravního prostředku vybouraných hmot na výšku do 3,5 m | [18 empty] | PP | 1
| Online PSC |  | https://podminky.urs.cz/item/CS_URS_2024_02/997211211 | [18 empty] | Online PSC | 1
| VV |  | "obruby" 0,15*0,25*46,50*2,5 |  | 4.359 | [16 empty] | VV | 1 | 2 | True | 0 | ROZPOCET
| VV |  | "frézát v tl. 5cm" 16,293 |  | 16.293 | [16 empty] | VV | 1 | 2 | True | 0 | ROZPOCET
| VV |  | Součet |  | 20.652 | [16 empty] | VV | 1 | 4 | True | 1 | ROZPOCET
37 | K | 997211511 | Vodorovná doprava suti po suchu na vzdálenost do 1 km | T | 24.142 |  |  | 0 | CS ÚRS 2024 02 |  | základní | 0 | 0 | 0 |  | 0 | 0 | 0 | 0 | 0 | 4 | K | 1 |  |  |  | ROZPOCET | 0 | 0 | 0 | 0 | 0 | 1 | 0 | 4 | -1876613713
| PP |  | Vodorovná doprava suti nebo vybouraných hmot suti se složením a hrubým urovnáním, na vzdálenost do 1 km | [18 empty] | PP | 1
| Online PSC |  | https://podminky.urs.cz/item/CS_URS_2024_02/997211511 | [18 empty] | Online PSC | 1
| P |  | Poznámka k položce: přídlažka uložena na meziskládku, bude použito v SO 201 | [18 empty] | P | 1
| VV |  | "frézát v tl. 5cm" 16,293 |  | 16.293 | [16 empty] | VV | 1 | 2 | True | 0 | ROZPOCET
| VV |  | "obruby" 0,15*0,25*46,50*2,5 |  | 4.359 | [16 empty] | VV | 1 | 2 | True | 0 | ROZPOCET
| VV |  | "zábradlí" 0,06*(51,66+6,50) |  | 3.49 | [16 empty] | VV | 1 | 2 | True | 0 | ROZPOCET
| VV |  | Součet |  | 24.142 | [16 empty] | VV | 1 | 4 | True | 1 | ROZPOCET
38 | K | 997211519 | Příplatek ZKD 1 km u vodorovné dopravy suti | T | 330.45 |  |  | 0 | CS ÚRS 2024 02 |  | základní | 0 | 0 | 0 |  | 0 | 0 | 0 | 0 | 0 | 4 | K | 1 |  |  |  | ROZPOCET | 0 | 0 | 0 | 0 | 0 | 1 | 0 | 4 | -1044722377
| PP |  | Vodorovná doprava suti nebo vybouraných hmot suti se složením a hrubým urovnáním, na vzdálenost Příplatek k ceně za každý další započatý 1 km přes 1 km | [18 empty] | PP | 1
| Online PSC |  | https://podminky.urs.cz/item/CS_URS_2024_02/997211519 | [18 empty] | Online PSC | 1
| P |  | Poznámka k položce: | [18 empty] | P | 1
| VV |  | "frézát v tl. 5cm, dalších 9km" 9*16,293*2,2 |  | 322.601 | [16 empty] | VV | 1 | 2 | True | 0 | ROZPOCET
| VV |  | "zábradlí" 0,06*(51,66+6,50) |  | 3.49 | [16 empty] | VV | 1 | 2 | True | 0 | ROZPOCET
| VV |  | "obruby" 0,15*0,25*46,50*2,5 |  | 4.359 | [16 empty] | VV | 1 | 2 | True | 0 | ROZPOCET
| VV |  | Součet |  | 330.45 | [16 empty] | VV | 1 | 4 | True | 1 | ROZPOCET
39 | K | 997221861 | Poplatek za uložení na recyklační skládce (skládkovné) stavebního odpadu z prostého betonu pod kódem 17 01 01 | t | 4.359 |  |  | 0 | CS ÚRS 2024 02 |  | základní | 0 | 0 | 0 |  | 0 | 0 | 0 | 0 | 0 | 4 | K | 1 |  |  |  | ROZPOCET | 0 | 0 | 0 | 0 | 0 | 1 | 0 | 4 | 161117462
| PP |  | Poplatek za uložení stavebního odpadu na recyklační skládce (skládkovné) z prostého betonu zatříděného do Katalogu odpadů pod kódem 17 01 01 | [18 empty] | PP | 1
| Online PSC |  | https://podminky.urs.cz/item/CS_URS_2024_02/997221861 | [18 empty] | Online PSC | 1
| VV |  | "obruby" 0,15*0,25*46,50*2,5 |  | 4.359 | [16 empty] | VV | 1 | 2 | True | 1 | ROZPOCET

## SO 102 - Chodník podél te...
{d035b947-f71f-4ec2-9228-19193d7172e4}
2
| KRYCÍ LIST SOUPISU PRACÍ | [8 empty] | v --- níže se nacházejí doplnkové a pomocné údaje k sestavám --- v | [11 empty] | False
Stavba:
Šternberk – Most přes Sprchový potok (u tenisových kurtů)
Objekt:
SO 102 - Chodník podél tenisových kurtů
| KSO: |  | 821 11 3 |  |  | CC-CZ:
| Místo: |  |  |  |  | Datum: | 10. 10. 2024
| Zadavatel: |  |  |  |  | IČ:
DIČ:
| Uchazeč: |  |  |  |  | IČ: | Vyplň údaj
|  | Vyplň údaj |  |  |  | DIČ: | Vyplň údaj
| Projektant: |  |  |  |  | IČ: | 08927677
|  | Midakon s.r.o |  |  |  | DIČ: | CZ08927677
| Zpracovatel: |  |  |  |  | IČ:
DIČ:
Poznámka:
|  | Materiál | [5 empty] | 0
|  | Montáž | [5 empty] | 0
| Cena bez DPH | [6 empty] | 0
|  |  | Základ daně |  |  | Sazba daně |  | Výše daně
| DPH | základní | 0 |  |  | 21% |  | 0
|  | snížená | 0 |  |  | 15% |  | 0
|  | zákl. přenesená | 0 |  |  | 21% |  | 0
|  | sníž. přenesená | 0 |  |  | 15% |  | 0
|  | nulová | 0 |  |  | 0% |  | 0
| Cena s DPH |  |  | v | CZK |  |  | 0
REKAPITULACE ČLENĚNÍ SOUPISU PRACÍ
Stavba:
Šternberk – Most přes Sprchový potok (u tenisových kurtů)
Objekt:
SO 102 - Chodník podél tenisových kurtů
Místo: | [5 empty] | Datum: | 10. 10. 2024
Zadavatel: | [5 empty] | Projektant: | Midakon s.r.o
Uchazeč: |  |  | Vyplň údaj |  |  | Zpracovatel:
Kód dílu - Popis | [5 empty] | Materiál [CZK] | Montáž [CZK] | Cena celkem [CZK]
Náklady stavby celkem | [5 empty] | 0 | 0 | 0 | [14 empty] | -1
| HSV - Práce a dodávky HSV |  |  |  |  | 0 | 0 | 0
| 2 - Zakládání |  |  |  |  | 0 | 0 | 0
| 5 - Komunikace pozemní |  |  |  |  | 0 | 0 | 0
| 6 - Úpravy povrchů, podlahy a osazování výplní |  |  |  |  | 0 | 0 | 0
| 8 - Trubní vedení |  |  |  |  | 0 | 0 | 0
| 9 - Ostatní konstrukce a práce, bourání |  |  |  |  | 0 | 0 | 0
| 998 - Přesun hmot |  |  |  |  | 0 | 0 | 0
| PSV - Práce a dodávky PSV |  |  |  |  | 0 | 0 | 0
| 767 - Konstrukce zámečnické |  |  |  |  | 0 | 0 | 0
| 1 - Zemní práce |  |  |  |  | 0 | 0 | 0
| 3 - Svislé a kompletní konstrukce |  |  |  |  | 0 | 0 | 0
| 711 - Izolace proti vodě, vlhkosti a plynům |  |  |  |  | 0 | 0 | 0
| 997 - Přesun sutě |  |  |  |  | 0 | 0 | 0
SOUPIS PRACÍ
Stavba:
Šternberk – Most přes Sprchový potok (u tenisových kurtů)
Objekt:
SO 102 - Chodník podél tenisových kurtů
Místo: | [5 empty] | Datum: | 10. 10. 2024
Zadavatel: | [5 empty] | Projektant: | Midakon s.r.o
Uchazeč: |  |  | Vyplň údaj |  |  | Zpracovatel:
PČ | Typ | Kód | Popis | MJ | Množství | J. materiál [CZK] | J. montáž [CZK] | Cena celkem [CZK] | Cenová soustava |  | DPH | J.cena [CZK] | Materiál celkem [CZK] | Montáž celkem [CZK] | J. Nh [h] | Nh celkem [h] | J. hmotnost [t] | Hmotnost celkem [t] | J. suť [t] | Suť Celkem [t]
Náklady soupisu celkem | [7 empty] | 0 |  |  |  |  | 0 | 0 |  | 0 |  | 104.0944 |  | 28.7497 |  | D | -1 | [10 empty] | 0
| D | HSV | Práce a dodávky HSV |  |  |  |  | 0 |  |  |  |  | 0 | 0 |  | 0 |  | 101.9431 |  | 26.5802 | 1 | D | 0 |  |  |  | ROZPOCET | [6 empty] | 0
| D | 2 | Zakládání |  |  |  |  | 0 |  |  |  |  | 0 | 0 |  | 0 |  | 58.8286 |  | 0 | 1 | D | 1 |  |  |  | ROZPOCET | [6 empty] | 0
1 | K | 274321118 | Základové pasy, prahy, věnce a ostruhy mostních konstrukcí ze ŽB C 30/37 | M3 | 22.102 |  |  | 0 | CS ÚRS 2024 02 |  | základní | 0 | 0 | 0 |  | 0 | 2.5505 | 56.372 | 0 | 0 | 4 | K | 2 |  |  |  | ROZPOCET | 0 | 0 | 0 | 0 | 0 | 1 | 0 | 4 | -737981886
| PP |  | Základové konstrukce z betonu železového pásy, prahy, věnce a ostruhy ve výkopu nebo na hlavách pilot C 30/37 | [18 empty] | PP | 2
| Online PSC |  | https://podminky.urs.cz/item/CS_URS_2024_02/274321118 | [18 empty] | Online PSC | 2
| VV |  | 36,0*0,6*0,4 + 17,75*0,8*0,4 +38,91*0,2 |  | 22.102 | [16 empty] | VV | 2 | 2 | True | 1 | ROZPOCET
2 | K | 274354111 | Bednění základových pasů - zřízení | M2 | 120.82 |  |  | 0 | CS ÚRS 2024 02 |  | základní | 0 | 0 | 0 |  | 0 | 0.0013 | 0.15707 | 0 | 0 | 4 | K | 2 |  |  |  | ROZPOCET | 0 | 0 | 0 | 0 | 0 | 1 | 0 | 4 | -474248118
| PP |  | Bednění základových konstrukcí pasů, prahů, věnců a ostruh zřízení | [18 empty] | PP | 2
| Online PSC |  | https://podminky.urs.cz/item/CS_URS_2024_02/274354111 | [18 empty] | Online PSC | 2
| VV |  | 53,75*0,4*2+38,91*2 |  | 120.82 | [16 empty] | VV | 2 | 2 | True | 1 | ROZPOCET
3 | K | 274354211 | Bednění základových pasů - odstranění | M2 | 120.82 |  |  | 0 | CS ÚRS 2024 02 |  | základní | 0 | 0 | 0 |  | 0 | 4e-05 | 0.0048328 | 0 | 0 | 4 | K | 2 |  |  |  | ROZPOCET | 0 | 0 | 0 | 0 | 0 | 1 | 0 | 4 | 1028693499
| PP |  | Bednění základových konstrukcí pasů, prahů, věnců a ostruh odstranění bednění | [18 empty] | PP | 2
| Online PSC |  | https://podminky.urs.cz/item/CS_URS_2024_02/274354211 | [18 empty] | Online PSC | 2
| VV |  | 120,82 |  | 120.82 | [16 empty] | VV | 2 | 2 | True | 1 | ROZPOCET
4 | K | 274361116 | Výztuž základových pasů, prahů, věnců a ostruh z betonářské oceli 10 505 | T | 2.21 |  |  | 0 | CS ÚRS 2024 02 |  | základní | 0 | 0 | 0 |  | 0 | 1.0383 | 2.2946 | 0 | 0 | 4 | K | 2 |  |  |  | ROZPOCET | 0 | 0 | 0 | 0 | 0 | 1 | 0 | 4 | 1676257197
| PP |  | Výztuž základových konstrukcí pasů, prahů, věnců a ostruh z betonářské oceli 10 505 (R) nebo BSt 500 | [18 empty] | PP | 2
| Online PSC |  | https://podminky.urs.cz/item/CS_URS_2024_02/274361116 | [18 empty] | Online PSC | 2
| P |  | Poznámka k položce: "výztuž bet. základu z oceli B 500B, spotřeba 100 kg/m3" | [18 empty] | P | 2
| VV |  | 22,102*0,1 |  | 2.21 | [16 empty] | VV | 2 | 2 | True | 1 | ROZPOCET
5 | K | 275311126 | Základové patky a bloky z betonu prostého C 20/25 | m3 | 3.175 |  |  | 0 | CS ÚRS 2024 02 |  | základní | 0 | 0 | 0 |  | 0 | 0 | 0 | 0 | 0 | 4 | K | 2 |  |  |  | ROZPOCET | 0 | 0 | 0 | 0 | 0 | 1 | 0 | 4 | -2034612822
| PP |  | Základové konstrukce z betonu prostého patky a bloky ve výkopu nebo na hlavách pilot C 20/25 | [18 empty] | PP | 2
| Online PSC |  | https://podminky.urs.cz/item/CS_URS_2024_02/275311126 | [18 empty] | Online PSC | 2
| P |  | Poznámka k položce: patky zábradlí | [18 empty] | P | 2
| VV |  | 0,30*0,30*0,60*49*1,2 |  | 3.175 | [16 empty] | VV | 2 | 2 | True | 1 | ROZPOCET
| D | 5 | Komunikace pozemní |  |  |  |  | 0 |  |  |  |  | 0 | 0 |  | 0 |  | 29.075 |  | 0 | 1 | D | 1 |  |  |  | ROZPOCET | [6 empty] | 0
6 | K | 564801112 | Podklad ze štěrkodrtě ŠD plochy přes 100 m2 tl 40 mm | m2 | 122.7 |  |  | 0 | CS ÚRS 2024 02 |  | základní | 0 | 0 | 0 |  | 0 | 0 | 0 | 0 | 0 | 4 | K | 2 |  |  |  | ROZPOCET | 0 | 0 | 0 | 0 | 0 | 1 | 0 | 4 | 566336325
| PP |  | Podklad ze štěrkodrti ŠD s rozprostřením a zhutněním plochy přes 100 m2, po zhutnění tl. 40 mm | [18 empty] | PP | 2
| Online PSC |  | https://podminky.urs.cz/item/CS_URS_2024_02/564801112 | [18 empty] | Online PSC | 2
| VV |  | "ŠD fr. 4/8"122,70 |  | 122.7 | [16 empty] | VV | 2 | 2 | True | 1 | ROZPOCET
7 | K | 564861011 | Podklad ze štěrkodrtě ŠD plochy do 100 m2 tl 200 mm | m2 | 122.7 |  |  | 0 | CS ÚRS 2024 02 |  | základní | 0 | 0 | 0 |  | 0 | 0 | 0 | 0 | 0 | 4 | K | 2 |  |  |  | ROZPOCET | 0 | 0 | 0 | 0 | 0 | 1 | 0 | 4 | 1800441086
| PP |  | Podklad ze štěrkodrti ŠD s rozprostřením a zhutněním plochy jednotlivě do 100 m2, po zhutnění tl. 200 mm | [18 empty] | PP | 2
| Online PSC |  | https://podminky.urs.cz/item/CS_URS_2024_02/564861011 | [18 empty] | Online PSC | 2
| VV |  | "ŠD 0/32" 122,70 |  | 122.7 | [16 empty] | VV | 2 | 2 | True | 1 | ROZPOCET
8 | K | 596811121 | Kladení betonové dlažby komunikací pro pěší do lože z kameniva velikosti do 0,09 m2 pl přes 50 do 100 m2 | m2 | 122.7 |  |  | 0 | CS ÚRS 2024 02 |  | základní | 0 | 0 | 0 |  | 0 | 0.101 | 12.3927 | 0 | 0 | 4 | K | 2 |  |  |  | ROZPOCET | 0 | 0 | 0 | 0 | 0 | 1 | 0 | 4 | -1030493835
| PP |  | Kladení dlažby z betonových nebo kameninových dlaždic komunikací pro pěší s vyplněním spár a se smetením přebytečného materiálu na vzdálenost do 3 m s ložem z kameniva těženého tl. do 30 mm velikosti dlaždic do 0,09 m2 (bez zámku), pro plochy přes 50 do 100 m2 | [18 empty] | PP | 2
| Online PSC |  | https://podminky.urs.cz/item/CS_URS_2024_02/596811121 | [18 empty] | Online PSC | 2
| VV |  | 122,70 |  | 122.7 | [16 empty] | VV | 2 | 2 | True | 1 | ROZPOCET
9 | M | 59245018 | dlažba skladebná betonová 200x100mm tl 60mm přírodní | m2 | 126.381 |  |  | 0 | CS ÚRS 2024 02 |  | základní | 0 | 0 | 0 |  | 0 | 0.132 | 16.6823 | 0 | 0 | 8 | M | 2 |  |  |  | ROZPOCET | 0 | 0 | 0 | 0 | 0 | 1 | 0 | 4 | -1549680885
| PP |  | dlažba skladebná betonová 200x100mm tl 60mm přírodní | [18 empty] | PP | 2
| VV |  | 122,70 |  | 122.7 | [16 empty] | VV | 2 | 2 | True | 1 | ROZPOCET
| VV |  | 122,7*1,03 'Přepočtené koeficientem množství |  | 126.381 | [16 empty] | VV | 2 | 2 | False | 1 | ROZPOCET
| D | 6 | Úpravy povrchů, podlahy a osazování výplní |  |  |  |  | 0 |  |  |  |  | 0 | 0 |  | 0 |  | 0.26801 |  | 0 | 1 | D | 1 |  |  |  | ROZPOCET | [6 empty] | 0
10 | K | 622331141 | Cementová omítka štuková dvouvrstvá vnějších stěn nanášená ručně | m2 | 7.614 |  |  | 0 | CS ÚRS 2024 02 |  | základní | 0 | 0 | 0 |  | 0 | 0.0352 | 0.26801 | 0 | 0 | 4 | K | 2 |  |  |  | ROZPOCET | 0 | 0 | 0 | 0 | 0 | 1 | 0 | 4 | 983409068
| PP |  | Omítka cementová vnějších ploch nanášená ručně dvouvrstvá, tloušťky jádrové omítky do 15 mm a tloušťky štuku do 3 mm štuková stěn | [18 empty] | PP | 2
| Online PSC |  | https://podminky.urs.cz/item/CS_URS_2024_02/622331141 | [18 empty] | Online PSC | 2
| VV |  | "úprava stávající stěny"5,64*1,35 |  | 7.614 | [16 empty] | VV | 2 | 2 | True | 1 | ROZPOCET
| D | 8 | Trubní vedení |  |  |  |  | 0 |  |  |  |  | 0 | 0 |  | 0 |  | 1.0647 |  | 0 | 1 | D | 1 |  |  |  | ROZPOCET | [6 empty] | 0
11 | K | 871351141 | Montáž potrubí z PE100 RC SDR 11 otevřený výkop svařovaných na tupo d 200 x 18,2 mm | m | 100 |  |  | 0 | CS ÚRS 2024 02 |  | základní | 0 | 0 | 0 |  | 0 | 0 | 0 | 0 | 0 | 4 | K | 2 |  |  |  | ROZPOCET | 0 | 0 | 0 | 0 | 0 | 1 | 0 | 4 | -771148688
| PP |  | Montáž vodovodního potrubí z polyetylenu PE100 RC v otevřeném výkopu svařovaných na tupo SDR 11/PN16 d 200 x 18,2 mm | [18 empty] | PP | 2
| Online PSC |  | https://podminky.urs.cz/item/CS_URS_2024_02/871351141 | [18 empty] | Online PSC | 2
12 | M | 28613562 | potrubí vodovodní dvouvrstvé PE100 RC SDR11 200x18,2mm | m | 101.5 |  |  | 0 | CS ÚRS 2024 02 |  | základní | 0 | 0 | 0 |  | 0 | 0.01049 | 1.0647 | 0 | 0 | 8 | M | 2 |  |  |  | ROZPOCET | 0 | 0 | 0 | 0 | 0 | 1 | 0 | 4 | -630612299
| PP |  | potrubí vodovodní dvouvrstvé PE100 RC SDR11 200x18,2mm | [18 empty] | PP | 2
| P |  | Poznámka k položce: včetně napojení na stávající potrubí, včetně tvaroek apod, včetně obsypu ŠP 300X300mm | [18 empty] | P | 2
| VV |  | 100*1,015 'Přepočtené koeficientem množství |  | 101.5 | [16 empty] | VV | 2 | 2 | False | 1 | ROZPOCET
| D | 9 | Ostatní konstrukce a práce, bourání |  |  |  |  | 0 |  |  |  |  | 0 | 0 |  | 0 |  | 12.7068 |  | 26.5802 | 1 | D | 1 |  |  |  | ROZPOCET | [6 empty] | 0
13 | K | 916231212 | Osazení chodníkového obrubníku betonového stojatého bez boční opěry do lože z betonu prostého | m | 78.5 |  |  | 0 | CS ÚRS 2024 02 |  | základní | 0 | 0 | 0 |  | 0 | 0.09599 | 7.5352 | 0 | 0 | 4 | K | 2 |  |  |  | ROZPOCET | 0 | 0 | 0 | 0 | 0 | 1 | 0 | 4 | 952459883
| PP |  | Osazení chodníkového obrubníku betonového se zřízením lože, s vyplněním a zatřením spár cementovou maltou stojatého bez boční opěry, do lože z betonu prostého | [18 empty] | PP | 2
| Online PSC |  | https://podminky.urs.cz/item/CS_URS_2024_02/916231212 | [18 empty] | Online PSC | 2
| VV |  | 5,80+64,40+8,30 |  | 78.5 | [16 empty] | VV | 2 | 2 | True | 1 | ROZPOCET
14 | M | 59217017 | obrubník betonový chodníkový 1000x100x250mm | m | 80.07 |  |  | 0 | CS ÚRS 2024 02 |  | základní | 0 | 0 | 0 |  | 0 | 0.05612 | 4.4935 | 0 | 0 | 8 | M | 2 |  |  |  | ROZPOCET | 0 | 0 | 0 | 0 | 0 | 1 | 0 | 4 | 1549023865
| PP |  | obrubník betonový chodníkový 1000x100x250mm | [18 empty] | PP | 2
| VV |  | 78,5*1,02 'Přepočtené koeficientem množství |  | 80.07 | [16 empty] | VV | 2 | 2 | False | 1 | ROZPOCET
15 | K | 931992121 | Výplň dilatačních spár z extrudovaného polystyrénu tl 20 mm | m2 | 1.68 |  |  | 0 | CS ÚRS 2024 02 |  | základní | 0 | 0 | 0 |  | 0 | 0.00063 | 0.0010584 | 0 | 0 | 4 | K | 2 |  |  |  | ROZPOCET | 0 | 0 | 0 | 0 | 0 | 1 | 0 | 4 | 1276156803
| PP |  | Výplň dilatačních spár z polystyrenu extrudovaného, tloušťky 20 mm | [18 empty] | PP | 2
| Online PSC |  | https://podminky.urs.cz/item/CS_URS_2024_02/931992121 | [18 empty] | Online PSC | 2
| VV |  | 4*(0,6*0,4)+4*(0,9*0,2) |  | 1.68 | [16 empty] | VV | 2 | 2 | True | 1 | ROZPOCET
16 | K | 931994102 | Těsnění dilatační spáry betonové konstrukce povrchovým těsnicím pásem | m | 5.6 |  |  | 0 | CS ÚRS 2024 02 |  | základní | 0 | 0 | 0 |  | 0 | 0.00561 | 0.031416 | 0 | 0 | 4 | K | 2 |  |  |  | ROZPOCET | 0 | 0 | 0 | 0 | 0 | 1 | 0 | 4 | -1715156889
| PP |  | Těsnění spáry betonové konstrukce pásy, profily, tmely těsnicím pásem povrchovým, spáry dilatační | [18 empty] | PP | 2
| Online PSC |  | https://podminky.urs.cz/item/CS_URS_2024_02/931994102 | [18 empty] | Online PSC | 2
| VV |  | 4*(0,8+0,4+0,2) |  | 5.6 | [16 empty] | VV | 2 | 2 | True | 1 | ROZPOCET
17 | K | 961041211 | Bourání mostních základů z betonu prostého | m3 | 5.38 |  |  | 0 | CS ÚRS 2024 02 |  | základní | 0 | 0 | 0 |  | 0 | 0.12 | 0.6456 | 2.2 | 11.836 | 512 | K | 2 |  |  |  | ROZPOCET | 0 | 0 | 0 | 0 | 0 | 1 | 0 | 512 | 1191285294
| PP |  | Bourání mostních konstrukcí základů z prostého betonu | [18 empty] | PP | 2
| Online PSC |  | https://podminky.urs.cz/item/CS_URS_2024_02/961041211 | [18 empty] | Online PSC | 2
| VV |  | "základ stávajícího oplocení tenisových kurtů"0,50*0,20*53,80 |  | 5.38 | [16 empty] | VV | 2 | 2 | True | 1 | ROZPOCET
18 | K | 981511112 | Demolice konstrukcí objektů zděných na MC postupným rozebíráním | m3 | 4.703 |  |  | 0 | CS ÚRS 2024 02 |  | základní | 0 | 0 | 0 |  | 0 | 0 | 0 | 2.004 | 9.4248 | 512 | K | 2 |  |  |  | ROZPOCET | 0 | 0 | 0 | 0 | 0 | 1 | 0 | 512 | 310488652
| PP |  | Demolice konstrukcí objektů postupným rozebíráním zdiva na maltu cementovou z cihel nebo tvárnic | [18 empty] | PP | 2
| Online PSC |  | https://podminky.urs.cz/item/CS_URS_2024_02/981511112 | [18 empty] | Online PSC | 2
| VV |  | "zděná zídka na konci úseku" 0,50*1,65*5,70 |  | 4.703 | [16 empty] | VV | 2 | 2 | True | 1 | ROZPOCET
19 | K | 966071711 | Bourání sloupků a vzpěr plotových ocelových do 2,5 m zabetonovaných | kus | 31 |  |  | 0 | CS ÚRS 2024 02 |  | základní | 0 | 0 | 0 |  | 0 | 0 | 0 | 0.165 | 5.115 | 512 | K | 2 |  |  |  | ROZPOCET | 0 | 0 | 0 | 0 | 0 | 1 | 0 | 512 | -1879032403
| PP |  | Bourání plotových sloupků a vzpěr ocelových trubkových nebo profilovaných výšky do 2,50 m zabetonovaných | [18 empty] | PP | 2
| Online PSC |  | https://podminky.urs.cz/item/CS_URS_2024_02/966071711 | [18 empty] | Online PSC | 2
| P |  | Poznámka k položce: výška sloupků 3,0 m | [18 empty] | P | 2
| VV |  | 31 |  | 31 | [16 empty] | VV | 2 | 2 | True | 1 | ROZPOCET
20 | K | 966071823 | Rozebrání oplocení z drátěného pletiva se čtvercovými oky v přes 2,0 do 4,0 m | m | 50.75 |  |  | 0 | CS ÚRS 2024 02 |  | základní | 0 | 0 | 0 |  | 0 | 0 | 0 | 0.00348 | 0.17661 | 512 | K | 2 |  |  |  | ROZPOCET | 0 | 0 | 0 | 0 | 0 | 1 | 0 | 512 | -1003554288
| PP |  | Rozebrání oplocení z pletiva drátěného se čtvercovými oky, výšky přes 2,0 do 4,0 m | [18 empty] | PP | 2
| Online PSC |  | https://podminky.urs.cz/item/CS_URS_2024_02/966071823 | [18 empty] | Online PSC | 2
| VV |  | 50,75 |  | 50.75 | [16 empty] | VV | 2 | 2 | True | 1 | ROZPOCET
21 | K | 966072811 | Rozebrání rámového oplocení na ocelové sloupky v přes 1 do 2 m | m | 3 |  |  | 0 | CS ÚRS 2024 02 |  | základní | 0 | 0 | 0 |  | 0 | 0 | 0 | 0.00925 | 0.02775 | 512 | K | 2 |  |  |  | ROZPOCET | 0 | 0 | 0 | 0 | 0 | 1 | 0 | 512 | -869284640
| PP |  | Rozebrání oplocení z dílců rámových na ocelové sloupky, výšky přes 1 do 2 m | [18 empty] | PP | 2
| Online PSC |  | https://podminky.urs.cz/item/CS_URS_2024_02/966072811 | [18 empty] | Online PSC | 2
| P |  | Poznámka k položce: branka u kurtů na konci úseku | [18 empty] | P | 2
| VV |  | 3 |  | 3 | [16 empty] | VV | 2 | 2 | True | 1 | ROZPOCET
| D | 998 | Přesun hmot |  |  |  |  | 0 |  |  |  |  | 0 | 0 |  | 0 |  | 0 |  | 0 | 1 | D | 1 |  |  |  | ROZPOCET | [6 empty] | 0
22 | K | 998223011 | Přesun hmot pro pozemní komunikace s krytem dlážděným | t | 102.772 |  |  | 0 | CS ÚRS 2024 02 |  | základní | 0 | 0 | 0 |  | 0 | 0 | 0 | 0 | 0 | 4 | K | 2 |  |  |  | ROZPOCET | 0 | 0 | 0 | 0 | 0 | 1 | 0 | 4 | 710854400
| PP |  | Přesun hmot pro pozemní komunikace s krytem dlážděným dopravní vzdálenost do 200 m jakékoliv délky objektu | [18 empty] | PP | 2
| Online PSC |  | https://podminky.urs.cz/item/CS_URS_2024_02/998223011 | [18 empty] | Online PSC | 2
| D | PSV | Práce a dodávky PSV |  |  |  |  | 0 |  |  |  |  | 0 | 0 |  | 0 |  | 0.54512 |  | 0 | 2 | D | 0 |  |  |  | ROZPOCET | [6 empty] | 0
| D | 767 | Konstrukce zámečnické |  |  |  |  | 0 |  |  |  |  | 0 | 0 |  | 0 |  | 0.54512 |  | 0 | 2 | D | 1 |  |  |  | ROZPOCET | [6 empty] | 0
23 | K | 767163122 | Montáž přímého kovového zábradlí do betonu v rovině v exteriéru | m | 95.3 |  |  | 0 | CS ÚRS 2024 02 |  | základní | 0 | 0 | 0 |  | 0 | 0.00072 | 0.068616 | 0 | 0 | 16 | K | 2 |  |  |  | ROZPOCET | 0 | 0 | 0 | 0 | 0 | 1 | 0 | 16 | 1575709230
| PP |  | Montáž zábradlí přímého v exteriéru v rovině (na rovné ploše) kotveného do betonu | [18 empty] | PP | 2
| Online PSC |  | https://podminky.urs.cz/item/CS_URS_2024_02/767163122 | [18 empty] | Online PSC | 2
24 | M | 55342283 | zábradlí s lankovou výplní s bočním kotvením, kulatý sloupek | m | 95.3 |  |  | 0 | CS ÚRS 2024 02 |  | základní | 0 | 0 | 0 |  | 0 | 0.005 | 0.4765 | 0 | 0 | 32 | M | 2 |  |  |  | ROZPOCET | 0 | 0 | 0 | 0 | 0 | 1 | 0 | 16 | 49176434
| PP |  | zábradlí s lankovou výplní s bočním kotvením, kulatý sloupek | [18 empty] | PP | 2
| P |  | Poznámka k položce: včetně PKO, sloupky a madlo TR45,0x3,0, sloupky á2,0 m, 2x lanko nerez pr. 10 mm, včetně dilatačních spojek madel, délka sloupků 1,60m, S235 | [18 empty] | P | 2
| VV |  | 95,30 |  | 95.3 | [16 empty] | VV | 2 | 2 | True | 1 | ROZPOCET
| D | 1 | Zemní práce |  |  |  |  | 0 |  |  |  |  | 0 | 0 |  | 0 |  | 0.039 |  | 2.1696 | 4 | D | 0 |  |  |  | ROZPOCET | [6 empty] | 0
25 | K | 113106122 | Rozebrání dlažeb z kamenných dlaždic komunikací pro pěší ručně | m2 | 7.313 |  |  | 0 | CS ÚRS 2024 02 |  | základní | 0 | 0 | 0 |  | 0 | 0 | 0 | 0.235 | 1.7186 | 512 | K | 1 |  |  |  | ROZPOCET | 0 | 0 | 0 | 0 | 0 | 1 | 0 | 512 | 468215150
| PP |  | Rozebrání dlažeb komunikací pro pěší s přemístěním hmot na skládku na vzdálenost do 3 m nebo s naložením na dopravní prostředek s ložem z kameniva nebo živice a s jakoukoliv výplní spár ručně z kamenných dlaždic nebo desek | [18 empty] | PP | 1
| Online PSC |  | https://podminky.urs.cz/item/CS_URS_2024_02/113106122 | [18 empty] | Online PSC | 1
| VV |  | "dlažba 30x30" 3,25*2,25 |  | 7.313 | [16 empty] | VV | 1 | 2 | True | 1 | ROZPOCET
26 | K | 113202111 | Vytrhání obrub krajníků obrubníků stojatých | m | 2.2 |  |  | 0 | CS ÚRS 2024 02 |  | základní | 0 | 0 | 0 |  | 0 | 0 | 0 | 0.205 | 0.451 | 512 | K | 1 |  |  |  | ROZPOCET | 0 | 0 | 0 | 0 | 0 | 1 | 0 | 512 | 1459499076
| PP |  | Vytrhání obrub s vybouráním lože, s přemístěním hmot na skládku na vzdálenost do 3 m nebo s naložením na dopravní prostředek z krajníků nebo obrubníků stojatých | [18 empty] | PP | 1
| Online PSC |  | https://podminky.urs.cz/item/CS_URS_2024_02/113202111 | [18 empty] | Online PSC | 1
| P |  | Poznámka k položce: obruba silniční | [18 empty] | P | 1
| VV |  | 2,20 |  | 2.2 | [16 empty] | VV | 1 | 2 | True | 1 | ROZPOCET
27 | K | 122251103 | Odkopávky a prokopávky nezapažené v hornině třídy těžitelnosti I skupiny 3 objem do 100 m3 strojně | m3 | 177.992 |  |  | 0 | CS ÚRS 2024 02 |  | základní | 0 | 0 | 0 |  | 0 | 0 | 0 | 0 | 0 | 4 | K | 1 |  |  |  | ROZPOCET | 0 | 0 | 0 | 0 | 0 | 1 | 0 | 4 | 1891748666
| PP |  | Odkopávky a prokopávky nezapažené strojně v hornině třídy těžitelnosti I skupiny 3 přes 50 do 100 m3 | [18 empty] | PP | 1
| Online PSC |  | https://podminky.urs.cz/item/CS_URS_2024_02/122251103 | [18 empty] | Online PSC | 1
| VV |  | "patky zábradlí" 0,30*0,30*0,60*48 |  | 2.592 | [16 empty] | VV | 1 | 2 | True | 0 | ROZPOCET
| VV |  | "terén pod chodníkem" 0,50*122,70*1,80 |  | 110.43 | [16 empty] | VV | 1 | 2 | True | 0 | ROZPOCET
| VV |  | "rýha vodovodu" 100*0,30*1,0 |  | 30 | [16 empty] | VV | 1 | 2 | True | 0 | ROZPOCET
| VV |  | "výkop pro základ zdi" 0,65*53,80 |  | 34.97 | [16 empty] | VV | 1 | 2 | True | 0 | ROZPOCET
| VV |  | Součet |  | 177.992 | [16 empty] | VV | 1 | 4 | True | 1 | ROZPOCET
28 | K | 162351104 | Vodorovné přemístění přes 500 do 1000 m výkopku/sypaniny z horniny třídy těžitelnosti I skupiny 1 až 3 | m3 | 117.055 |  |  | 0 | CS ÚRS 2024 02 |  | základní | 0 | 0 | 0 |  | 0 | 0 | 0 | 0 | 0 | 4 | K | 1 |  |  |  | ROZPOCET | 0 | 0 | 0 | 0 | 0 | 1 | 0 | 4 | -512091422
| PP |  | Vodorovné přemístění výkopku nebo sypaniny po suchu na obvyklém dopravním prostředku, bez naložení výkopku, avšak se složením bez rozhrnutí z horniny třídy těžitelnosti I skupiny 1 až 3 na vzdálenost přes 500 do 1 000 m | [18 empty] | PP | 1
| Online PSC |  | https://podminky.urs.cz/item/CS_URS_2024_02/162351104 | [18 empty] | Online PSC | 1
| VV |  | "pro zpětný zásyp, odvoz na meziskládku a odvoz z meziskládky" | [18 empty] | VV | 1 | 1 | True | 0 | ROZPOCET
| VV |  | "pláň mezi 201 a novou zdí" 0,20*5,60*2,43*2 |  | 5.443 | [16 empty] | VV | 1 | 2 | True | 0 | ROZPOCET
| VV |  | "pod chodníkem a kolem základu nové zdi a rýha vodovodu" 0,96*53,80*2 |  | 103.296 | [16 empty] | VV | 1 | 2 | True | 0 | ROZPOCET
| VV |  | "pláň na konci úseku" 0,20*11,55*1,80*2 |  | 8.316 | [16 empty] | VV | 1 | 2 | True | 0 | ROZPOCET
| VV |  | Součet |  | 117.055 | [16 empty] | VV | 1 | 4 | True | 1 | ROZPOCET
29 | K | 162751117 | Vodorovné přemístění přes 9 000 do 10000 m výkopku/sypaniny z horniny třídy těžitelnosti I skupiny 1 až 3 | M3 | 65.094 |  |  | 0 | CS ÚRS 2024 02 |  | základní | 0 | 0 | 0 |  | 0 | 0 | 0 | 0 | 0 | 4 | K | 1 |  |  |  | ROZPOCET | 0 | 0 | 0 | 0 | 0 | 1 | 0 | 4 | -891689091
| PP |  | Vodorovné přemístění výkopku nebo sypaniny po suchu na obvyklém dopravním prostředku, bez naložení výkopku, avšak se složením bez rozhrnutí z horniny třídy těžitelnosti I skupiny 1 až 3 na vzdálenost přes 9 000 do 10 000 m | [18 empty] | PP | 1
| Online PSC |  | https://podminky.urs.cz/item/CS_URS_2024_02/162751117 | [18 empty] | Online PSC | 1
| VV |  | "odvoz přebytečné zeminy na skládku"177,992-112,898 |  | 65.094 | [16 empty] | VV | 1 | 2 | True | 1 | ROZPOCET
30 | K | 167151101 | Nakládání výkopku z hornin třídy těžitelnosti I skupiny 1 až 3 do 100 m3 | m3 | 58.528 |  |  | 0 | CS ÚRS 2024 02 |  | základní | 0 | 0 | 0 |  | 0 | 0 | 0 | 0 | 0 | 512 | K | 1 |  |  |  | ROZPOCET | 0 | 0 | 0 | 0 | 0 | 1 | 0 | 512 | -553433866
| PP |  | Nakládání, skládání a překládání neulehlého výkopku nebo sypaniny strojně nakládání, množství do 100 m3, z horniny třídy těžitelnosti I, skupiny 1 až 3 | [18 empty] | PP | 1
| Online PSC |  | https://podminky.urs.cz/item/CS_URS_2024_02/167151101 | [18 empty] | Online PSC | 1
| VV |  | "naložení materiálu z meziskládky pro zpětný zásyp" | [18 empty] | VV | 1 | 1 | True | 0 | ROZPOCET
| VV |  | "pláň mezi 201 a novou zdí" 0,20*5,60*2,43 |  | 2.722 | [16 empty] | VV | 1 | 2 | True | 0 | ROZPOCET
| VV |  | "pod chodníkem a kolem základu nové zdi a rýha vodovodu" 0,96*53,80 |  | 51.648 | [16 empty] | VV | 1 | 2 | True | 0 | ROZPOCET
| VV |  | "pláň na konci úseku" 0,20*11,55*1,80 |  | 4.158 | [16 empty] | VV | 1 | 2 | True | 0 | ROZPOCET
| VV |  | Součet |  | 58.528 | [16 empty] | VV | 1 | 4 | True | 1 | ROZPOCET
31 | K | 171201231 | Poplatek za uložení zeminy a kamení na recyklační skládce (skládkovné) kód odpadu 17 05 04 | T | 65.094 |  |  | 0 | CS ÚRS 2024 02 |  | základní | 0 | 0 | 0 |  | 0 | 0 | 0 | 0 | 0 | 4 | K | 1 |  |  |  | ROZPOCET | 0 | 0 | 0 | 0 | 0 | 1 | 0 | 4 | -1797391925
| PP |  | Poplatek za uložení stavebního odpadu na recyklační skládce (skládkovné) zeminy a kamení zatříděného do Katalogu odpadů pod kódem 17 05 04 | [18 empty] | PP | 1
| Online PSC |  | https://podminky.urs.cz/item/CS_URS_2024_02/171201231 | [18 empty] | Online PSC | 1
| VV |  | 65,094 |  | 65.094 | [16 empty] | VV | 1 | 2 | True | 1 | ROZPOCET
32 | K | 171251201 | Uložení sypaniny na skládky nebo meziskládky | M3 | 177.992 |  |  | 0 | CS ÚRS 2024 02 |  | základní | 0 | 0 | 0 |  | 0 | 0 | 0 | 0 | 0 | 4 | K | 1 |  |  |  | ROZPOCET | 0 | 0 | 0 | 0 | 0 | 1 | 0 | 4 | -1074084498
| PP |  | Uložení sypaniny na skládky nebo meziskládky bez hutnění s upravením uložené sypaniny do předepsaného tvaru | [18 empty] | PP | 1
| Online PSC |  | https://podminky.urs.cz/item/CS_URS_2024_02/171251201 | [18 empty] | Online PSC | 1
| VV |  | 177,992 |  | 177.992 | [16 empty] | VV | 1 | 2 | True | 1 | ROZPOCET
33 | K | 174151101 | Zásyp jam, šachet rýh nebo kolem objektů sypaninou se zhutněním | M3 | 58.528 |  |  | 0 | CS ÚRS 2024 02 |  | základní | 0 | 0 | 0 |  | 0 | 0 | 0 | 0 | 0 | 4 | K | 1 |  |  |  | ROZPOCET | 0 | 0 | 0 | 0 | 0 | 1 | 0 | 4 | -647910954
| PP |  | Zásyp sypaninou z jakékoliv horniny strojně s uložením výkopku ve vrstvách se zhutněním jam, šachet, rýh nebo kolem objektů v těchto vykopávkách | [18 empty] | PP | 1
| Online PSC |  | https://podminky.urs.cz/item/CS_URS_2024_02/174151101 | [18 empty] | Online PSC | 1
| P |  | Poznámka k položce: materiál z meziskládky | [18 empty] | P | 1
| VV |  | "pláň mezi 201 a novou zdí" 0,20*5,60*2,43 |  | 2.722 | [16 empty] | VV | 1 | 2 | True | 0 | ROZPOCET
| VV |  | "pod chodníkem a kolem základu nové zdi a rýha vodovodu" 0,96*53,80 |  | 51.648 | [16 empty] | VV | 1 | 2 | True | 0 | ROZPOCET
| VV |  | "pláň na konci úseku" 0,20*11,55*1,80 |  | 4.158 | [16 empty] | VV | 1 | 2 | True | 0 | ROZPOCET
| VV |  | Součet |  | 58.528 | [16 empty] | VV | 1 | 4 | True | 1 | ROZPOCET
34 | K | 181311104 | Rozprostření ornice tl vrstvy přes 200 do 250 mm v rovině nebo ve svahu do 1:5 ručně | m2 | 39 |  |  | 0 | CS ÚRS 2024 02 |  | základní | 0 | 0 | 0 |  | 0 | 0 | 0 | 0 | 0 | 512 | K | 1 |  |  |  | ROZPOCET | 0 | 0 | 0 | 0 | 0 | 1 | 0 | 512 | 1624102886
| PP |  | Rozprostření a urovnání ornice v rovině nebo ve svahu sklonu do 1:5 ručně při souvislé ploše, tl. vrstvy přes 200 do 250 mm | [18 empty] | PP | 1
| Online PSC |  | https://podminky.urs.cz/item/CS_URS_2024_02/181311104 | [18 empty] | Online PSC | 1
| VV |  | 39,0 |  | 39 | [16 empty] | VV | 1 | 2 | True | 1 | ROZPOCET
35 | K | 181411132 | Založení parkového trávníku výsevem pl do 1000 m2 ve svahu přes 1:5 do 1:2 | M2 | 39 |  |  | 0 | CS ÚRS 2024 02 |  | základní | 0 | 0 | 0 |  | 0 | 0 | 0 | 0 | 0 | 4 | K | 1 |  |  |  | ROZPOCET | 0 | 0 | 0 | 0 | 0 | 1 | 0 | 4 | -51110672
| PP |  | Založení trávníku na půdě předem připravené plochy do 1000 m2 výsevem včetně utažení parkového na svahu přes 1:5 do 1:2 | [18 empty] | PP | 1
| Online PSC |  | https://podminky.urs.cz/item/CS_URS_2024_02/181411132 | [18 empty] | Online PSC | 1
| VV |  | 39,0 |  | 39 | [16 empty] | VV | 1 | 2 | True | 1 | ROZPOCET
36 | M | 00572410 | osivo směs travní parková | KG | 39 |  |  | 0 | CS ÚRS 2024 02 |  | základní | 0 | 0 | 0 |  | 0 | 0.001 | 0.039 | 0 | 0 | 8 | M | 1 |  |  |  | ROZPOCET | 0 | 0 | 0 | 0 | 0 | 1 | 0 | 4 | 935753334
| PP |  | osivo směs travní parková | [18 empty] | PP | 1
| D | 3 | Svislé a kompletní konstrukce |  |  |  |  | 0 |  |  |  |  | 0 | 0 |  | 0 |  | 0 |  | 0 | 4 | D | 0 |  |  |  | ROZPOCET | [6 empty] | 0
37 | K | 338171125 | Osazování sloupků a vzpěr plotových ocelových v přes 2 do 2,6 m ukotvením k pevnému podkladu | kus | 105 |  |  | 0 | CS ÚRS 2024 02 |  | základní | 0 | 0 | 0 |  | 0 | 0 | 0 | 0 | 0 | 512 | K | 1 |  |  |  | ROZPOCET | 0 | 0 | 0 | 0 | 0 | 1 | 0 | 512 | -691333047
| PP |  | Montáž sloupků a vzpěr plotových ocelových trubkových nebo profilovaných výšky přes 2 do 2,6 m ukotvením k pevnému podkladu | [18 empty] | PP | 1
| Online PSC |  | https://podminky.urs.cz/item/CS_URS_2024_02/338171125 | [18 empty] | Online PSC | 1
| VV |  | "sloupky"33 |  | 33 | [16 empty] | VV | 1 | 2 | True | 0 | ROZPOCET
| VV |  | "vzpěry"8 |  | 8 | [16 empty] | VV | 1 | 2 | True | 0 | ROZPOCET
| VV |  | "příčel"32*2 |  | 64 | [16 empty] | VV | 1 | 2 | True | 0 | ROZPOCET
| VV |  | Součet |  | 105 | [16 empty] | VV | 1 | 4 | True | 1 | ROZPOCET
38 | M | RMAT0003 | plotový sloupek ocelový | t | 2.295 |  |  | 0 | CS ÚRS 2024 02 |  | základní | 0 | 0 | 0 |  | 0 | 0 | 0 | 0 | 0 | 512 | M | 1 |  |  |  | ROZPOCET | 0 | 0 | 0 | 0 | 0 | 1 | 0 | 512 | 363451512
| PP |  | prvky oplocení | [18 empty] | PP | 1
| P |  | Poznámka k položce: materiál S235 včetně PKO | [18 empty] | P | 1
| VV |  | "sloupky"33*3,0*12,9*0,001*1,05 |  | 1.341 | [16 empty] | VV | 1 | 2 | True | 0 | ROZPOCET
| VV |  | "vzpěry"8*2,8*12,9*0,001*1,05 |  | 0.303 | [16 empty] | VV | 1 | 2 | True | 0 | ROZPOCET
| VV |  | "příčel"32*2*2*4,841*0,001*1,05 |  | 0.651 | [16 empty] | VV | 1 | 2 | True | 0 | ROZPOCET
| VV |  | Součet |  | 2.295 | [16 empty] | VV | 1 | 4 | True | 1 | ROZPOCET
39 | K | 348401140 | Montáž oplocení ze strojového pletiva s napínacími dráty v přes 2,0 do 4,0 m | m | 107.4 |  |  | 0 | CS ÚRS 2024 02 |  | základní | 0 | 0 | 0 |  | 0 | 0 | 0 | 0 | 0 | 512 | K | 1 |  |  |  | ROZPOCET | 0 | 0 | 0 | 0 | 0 | 1 | 0 | 512 | -1023240724
| PP |  | Montáž oplocení z pletiva strojového s napínacími dráty přes 2,0 do 4,0 m | [18 empty] | PP | 1
| Online PSC |  | https://podminky.urs.cz/item/CS_URS_2024_02/348401140 | [18 empty] | Online PSC | 1
40 | M | RMAT0002 | strojové pletivo | m2 | 177.375 |  |  | 0 | CS ÚRS 2024 02 |  | základní | 0 | 0 | 0 |  | 0 | 0 | 0 | 0 | 0 | 512 | M | 1 |  |  |  | ROZPOCET | 0 | 0 | 0 | 0 | 0 | 1 | 0 | 512 | 1181712781
| PP |  | poplastované čtyřhranné "sportovní" pletivo v roli s napínacím drátem, oka 40×40 mm, průměr drátu 3,0 mm, barva zelená | [18 empty] | PP | 1
| P |  | Poznámka k položce: celková výška 3,0m, položka včetně napínacího drátu a uchycení ke konstrukci plotu | [18 empty] | P | 1
| VV |  | 3*53,75*1,1 |  | 177.375 | [16 empty] | VV | 1 | 2 | True | 1 | ROZPOCET
| D | 711 | Izolace proti vodě, vlhkosti a plynům |  |  |  |  | 0 |  |  |  |  | 0 | 0 |  | 0 |  | 1.5671 |  | 0 | 4 | D | 0 |  |  |  | ROZPOCET | [6 empty] | 0
41 | K | 711111001 | Provedení izolace proti zemní vlhkosti vodorovné za studena nátěrem penetračním | M2 | 142.975 |  |  | 0 | CS ÚRS 2024 02 |  | základní | 0 | 0 | 0 |  | 0 | 0 | 0 | 0 | 0 | 512 | K | 1 |  |  |  | ROZPOCET | 0 | 0 | 0 | 0 | 0 | 1 | 0 | 512 | 915432210
| PP |  | Provedení izolace proti zemní vlhkosti natěradly a tmely za studena na ploše vodorovné V nátěrem penetračním | [18 empty] | PP | 1
| Online PSC |  | https://podminky.urs.cz/item/CS_URS_2024_02/711111001 | [18 empty] | Online PSC | 1
| VV |  | (0,8+1,86)*53,75 |  | 142.975 | [16 empty] | VV | 1 | 2 | True | 1 | ROZPOCET
42 | M | 11163150 | lak penetrační asfaltový | t | 0.071 |  |  | 0 | CS ÚRS 2024 02 |  | základní | 0 | 0 | 0 |  | 0 | 1 | 0.071 | 0 | 0 | 512 | M | 1 |  |  |  | ROZPOCET | 0 | 0 | 0 | 0 | 0 | 1 | 0 | 512 | 1081093484
| PP |  | lak penetrační asfaltový | [18 empty] | PP | 1
| VV |  | 142,975*0,0005 |  | 0.071 | [16 empty] | VV | 1 | 2 | True | 1 | ROZPOCET
43 | K | 711113125 | Izolace proti vlhkosti na svislé ploše za studena těsnicí hmotou dvousložkovou na bázi polymery modifikované živičné emulze | M2 | 285.95 |  |  | 0 | CS ÚRS 2024 02 |  | základní | 0 | 0 | 0 |  | 0 | 0.004 | 1.1438 | 0 | 0 | 4 | K | 1 |  |  |  | ROZPOCET | 0 | 0 | 0 | 0 | 0 | 1 | 0 | 4 | 1929991976
| PP |  | Izolace proti zemní vlhkosti natěradly a tmely za studena na ploše svislé S těsnicí hmotou dvousložkovou na bázi polymery modifikované živice | [18 empty] | PP | 1
| Online PSC |  | https://podminky.urs.cz/item/CS_URS_2024_02/711113125 | [18 empty] | Online PSC | 1
| VV |  | (0,8+1,86)*53,75*2 |  | 285.95 | [16 empty] | VV | 1 | 2 | True | 1 | ROZPOCET
44 | K | 711142559 | Provedení izolace proti zemní vlhkosti pásy přitavením svislé NAIP | M2 | 10.64 |  |  | 0 | CS ÚRS 2024 02 |  | základní | 0 | 0 | 0 |  | 0 | 0.0004 | 0.004256 | 0 | 0 | 512 | K | 1 |  |  |  | ROZPOCET | 0 | 0 | 0 | 0 | 0 | 1 | 0 | 512 | -622181555
| PP |  | Provedení izolace proti zemní vlhkosti pásy přitavením NAIP na ploše svislé S | [18 empty] | PP | 1
| Online PSC |  | https://podminky.urs.cz/item/CS_URS_2024_02/711142559 | [18 empty] | Online PSC | 1
| VV |  | 4*(0,8+1,86) |  | 10.64 | [16 empty] | VV | 1 | 2 | True | 1 | ROZPOCET
45 | M | 62832002 | pás asfaltový natavitelný oxidovaný s vložkou ze skleněné rohože typu V60 s hrubozrnným posypem tl 4,2mm | M2 | 10.64 |  |  | 0 |  |  | základní | 0 | 0 | 0 |  | 0 | 0.0053 | 0.056392 | 0 | 0 | 512 | M | 1 |  |  |  | ROZPOCET | 0 | 0 | 0 | 0 | 0 | 1 | 0 | 512 | 405742028
| PP |  | pás asfaltový natavitelný oxidovaný s vložkou ze skleněné rohože typu V60 s hrubozrnným posypem tl 4,2mm | [18 empty] | PP | 1
| VV |  | 4*(0,8+1,86) |  | 10.64 | [16 empty] | VV | 1 | 2 | True | 1 | ROZPOCET
46 | K | 919726124 | Geotextilie pro ochranu, separaci a filtraci netkaná měrná hm přes 500 do 800 g/m2 | M2 | 285.95 |  |  | 0 | CS ÚRS 2024 02 |  | základní | 0 | 0 | 0 |  | 0 | 0.00102 | 0.29167 | 0 | 0 | 4 | K | 1 |  |  |  | ROZPOCET | 0 | 0 | 0 | 0 | 0 | 1 | 0 | 4 | 529361580
| PP |  | Geotextilie netkaná pro ochranu, separaci nebo filtraci měrná hmotnost přes 500 do 800 g/m2 | [18 empty] | PP | 1
| Online PSC |  | https://podminky.urs.cz/item/CS_URS_2024_02/919726124 | [18 empty] | Online PSC | 1
| P |  | Poznámka k položce: geotextilie 600g/m2, 20% na přesahy | [18 empty] | P | 1
| D | 997 | Přesun sutě |  |  |  |  | 0 |  |  |  |  | 0 | 0 |  | 0 |  | 0 |  | 0 | 4 | D | 0 |  |  |  | ROZPOCET | [6 empty] | 0
47 | K | 997211111 | Svislá doprava suti na v 3,5 m | t | 5.375 |  |  | 0 | CS ÚRS 2024 02 |  | základní | 0 | 0 | 0 |  | 0 | 0 | 0 | 0 | 0 | 512 | K | 1 |  |  |  | ROZPOCET | 0 | 0 | 0 | 0 | 0 | 1 | 0 | 512 | -814329203
| PP |  | Svislá doprava suti nebo vybouraných hmot s naložením do dopravního zařízení a s vyprázdněním dopravního zařízení na hromadu nebo do dopravního prostředku suti na výšku do 3,5 m | [18 empty] | PP | 1
| Online PSC |  | https://podminky.urs.cz/item/CS_URS_2024_02/997211111 | [18 empty] | Online PSC | 1
| P |  | Poznámka k položce: ocelové konstrukce odvoz do výkupy železa | [18 empty] | P | 1
| VV |  | "plot" 0,1*53,75 |  | 5.375 | [16 empty] | VV | 1 | 2 | True | 1 | ROZPOCET
48 | K | 997211211 | Svislá doprava vybouraných hmot na v 3,5 m | t | 0.863 |  |  | 0 | CS ÚRS 2024 02 |  | základní | 0 | 0 | 0 |  | 0 | 0 | 0 | 0 | 0 | 512 | K | 1 |  |  |  | ROZPOCET | 0 | 0 | 0 | 0 | 0 | 1 | 0 | 512 | -1225683688
| PP |  | Svislá doprava suti nebo vybouraných hmot s naložením do dopravního zařízení a s vyprázdněním dopravního zařízení na hromadu nebo do dopravního prostředku vybouraných hmot na výšku do 3,5 m | [18 empty] | PP | 1
| Online PSC |  | https://podminky.urs.cz/item/CS_URS_2024_02/997211211 | [18 empty] | Online PSC | 1
| VV |  | "obruby" 0,15*0,25*2,20*2,3 |  | 0.19 | [16 empty] | VV | 1 | 2 | True | 0 | ROZPOCET
| VV |  | "dlažba" 0,04*7,313*2,3 |  | 0.673 | [16 empty] | VV | 1 | 2 | True | 0 | ROZPOCET
| VV |  | Součet |  | 0.863 | [16 empty] | VV | 1 | 4 | True | 1 | ROZPOCET
49 | K | 997211511 | Vodorovná doprava suti po suchu na vzdálenost do 1 km | T | 6.238 |  |  | 0 | CS ÚRS 2024 02 |  | základní | 0 | 0 | 0 |  | 0 | 0 | 0 | 0 | 0 | 4 | K | 1 |  |  |  | ROZPOCET | 0 | 0 | 0 | 0 | 0 | 1 | 0 | 4 | -1876613713
| PP |  | Vodorovná doprava suti nebo vybouraných hmot suti se složením a hrubým urovnáním, na vzdálenost do 1 km | [18 empty] | PP | 1
| Online PSC |  | https://podminky.urs.cz/item/CS_URS_2024_02/997211511 | [18 empty] | Online PSC | 1
| VV |  | "obruby" 0,15*0,25*2,20*2,3 |  | 0.19 | [16 empty] | VV | 1 | 2 | True | 0 | ROZPOCET
| VV |  | "plot" 0,1*53,75 |  | 5.375 | [16 empty] | VV | 1 | 2 | True | 0 | ROZPOCET
| VV |  | "dlažba" 0,04*7,313*2,3 |  | 0.673 | [16 empty] | VV | 1 | 2 | True | 0 | ROZPOCET
| VV |  | Součet |  | 6.238 | [16 empty] | VV | 1 | 4 | True | 1 | ROZPOCET
50 | K | 997211519 | Příplatek ZKD 1 km u vodorovné dopravy suti | T | 56.142 |  |  | 0 | CS ÚRS 2024 02 |  | základní | 0 | 0 | 0 |  | 0 | 0 | 0 | 0 | 0 | 4 | K | 1 |  |  |  | ROZPOCET | 0 | 0 | 0 | 0 | 0 | 1 | 0 | 4 | -1044722377
| PP |  | Vodorovná doprava suti nebo vybouraných hmot suti se složením a hrubým urovnáním, na vzdálenost Příplatek k ceně za každý další započatý 1 km přes 1 km | [18 empty] | PP | 1
| Online PSC |  | https://podminky.urs.cz/item/CS_URS_2024_02/997211519 | [18 empty] | Online PSC | 1
| P |  | Poznámka k položce: | [18 empty] | P | 1
| VV |  | "dalších 9km" 9*6,238 |  | 56.142 | [16 empty] | VV | 1 | 2 | True | 1 | ROZPOCET
51 | K | 997221861 | Poplatek za uložení na recyklační skládce (skládkovné) stavebního odpadu z prostého betonu pod kódem 17 01 01 | t | 0.863 |  |  | 0 | CS ÚRS 2024 02 |  | základní | 0 | 0 | 0 |  | 0 | 0 | 0 | 0 | 0 | 4 | K | 1 |  |  |  | ROZPOCET | 0 | 0 | 0 | 0 | 0 | 1 | 0 | 4 | 161117462
| PP |  | Poplatek za uložení stavebního odpadu na recyklační skládce (skládkovné) z prostého betonu zatříděného do Katalogu odpadů pod kódem 17 01 01 | [18 empty] | PP | 1
| Online PSC |  | https://podminky.urs.cz/item/CS_URS_2024_02/997221861 | [18 empty] | Online PSC | 1
| VV |  | "obruby" 0,15*0,25*2,20*2,3 |  | 0.19 | [16 empty] | VV | 1 | 2 | True | 0 | ROZPOCET
| VV |  | "dlažba" 0,04*7,313*2,3 |  | 0.673 | [16 empty] | VV | 1 | 2 | True | 0 | ROZPOCET
| VV |  | Součet |  | 0.863 | [16 empty] | VV | 1 | 4 | True | 1 | ROZPOCET

## SO 201 - Most ev.č. M10
{71842c65-870a-44db-82d0-525603bf1df6}
2
| KRYCÍ LIST SOUPISU PRACÍ | [8 empty] | v --- níže se nacházejí doplnkové a pomocné údaje k sestavám --- v | [11 empty] | False
Stavba:
Šternberk – Most přes Sprchový potok (u tenisových kurtů)
Objekt:
SO 201 - Most ev.č. M10
| KSO: |  | 821 12 2 |  |  | CC-CZ: | 21411
| Místo: |  |  |  |  | Datum: | 10. 10. 2024
| Zadavatel: |  |  |  |  | IČ:
DIČ:
| Uchazeč: |  |  |  |  | IČ: | Vyplň údaj
|  | Vyplň údaj |  |  |  | DIČ: | Vyplň údaj
| Projektant: |  |  |  |  | IČ: | 08927677
|  | Midakon s.r.o |  |  |  | DIČ: | CZ08927677
| Zpracovatel: |  |  |  |  | IČ:
DIČ:
Poznámka:
|  | Materiál | [5 empty] | 0
|  | Montáž | [5 empty] | 0
| Cena bez DPH | [6 empty] | 0
|  |  | Základ daně |  |  | Sazba daně |  | Výše daně
| DPH | základní | 0 |  |  | 21% |  | 0
|  | snížená | 0 |  |  | 15% |  | 0
|  | zákl. přenesená | 0 |  |  | 21% |  | 0
|  | sníž. přenesená | 0 |  |  | 15% |  | 0
|  | nulová | 0 |  |  | 0% |  | 0
| Cena s DPH |  |  | v | CZK |  |  | 0
REKAPITULACE ČLENĚNÍ SOUPISU PRACÍ
Stavba:
Šternberk – Most přes Sprchový potok (u tenisových kurtů)
Objekt:
SO 201 - Most ev.č. M10
Místo: | [5 empty] | Datum: | 10. 10. 2024
Zadavatel: | [5 empty] | Projektant: | Midakon s.r.o
Uchazeč: |  |  | Vyplň údaj |  |  | Zpracovatel:
Kód dílu - Popis | [5 empty] | Materiál [CZK] | Montáž [CZK] | Cena celkem [CZK]
Náklady stavby celkem | [5 empty] | 0 | 0 | 0 | [14 empty] | -1
| HSV - Práce a dodávky HSV |  |  |  |  | 0 | 0 | 0
| 8 - Trubní vedení |  |  |  |  | 0 | 0 | 0
| PSV - Práce a dodávky PSV |  |  |  |  | 0 | 0 | 0
| 1 - Zemní práce |  |  |  |  | 0 | 0 | 0
| 2 - Zakládání |  |  |  |  | 0 | 0 | 0
| 3 - Svislé a kompletní konstrukce |  |  |  |  | 0 | 0 | 0
| 4 - Vodorovné konstrukce |  |  |  |  | 0 | 0 | 0
| 5 - Komunikace pozemní |  |  |  |  | 0 | 0 | 0
| 6 - Úpravy povrchů, podlahy a osazování výplní |  |  |  |  | 0 | 0 | 0
| 711 - Izolace proti vodě, vlhkosti a plynům |  |  |  |  | 0 | 0 | 0
| 741 - Elektroinstalace - silnoproud |  |  |  |  | 0 | 0 | 0
| 9 - Ostatní konstrukce a práce, bourání |  |  |  |  | 0 | 0 | 0
| 998 - Přesun hmot |  |  |  |  | 0 | 0 | 0
SOUPIS PRACÍ
Stavba:
Šternberk – Most přes Sprchový potok (u tenisových kurtů)
Objekt:
SO 201 - Most ev.č. M10
Místo: | [5 empty] | Datum: | 10. 10. 2024
Zadavatel: | [5 empty] | Projektant: | Midakon s.r.o
Uchazeč: |  |  | Vyplň údaj |  |  | Zpracovatel:
PČ | Typ | Kód | Popis | MJ | Množství | J. materiál [CZK] | J. montáž [CZK] | Cena celkem [CZK] | Cenová soustava |  | DPH | J.cena [CZK] | Materiál celkem [CZK] | Montáž celkem [CZK] | J. Nh [h] | Nh celkem [h] | J. hmotnost [t] | Hmotnost celkem [t] | J. suť [t] | Suť Celkem [t]
Náklady soupisu celkem | [7 empty] | 0 |  |  |  |  | 0 | 0 |  | 0 |  | 263.0752 |  | 0 |  | D | -1 | [10 empty] | 0
| D | HSV | Práce a dodávky HSV |  |  |  |  | 0 |  |  |  |  | 0 | 0 |  | 0 |  | 0.12484 |  | 0 | 1 | D | 0 |  |  |  | ROZPOCET | [6 empty] | 0
| D | 8 | Trubní vedení |  |  |  |  | 0 |  |  |  |  | 0 | 0 |  | 0 |  | 0.12484 |  | 0 | 1 | D | 1 |  |  |  | ROZPOCET | [6 empty] | 0
1 | K | 871363123 | Montáž kanalizačního potrubí hladkého plnostěnného SN 12 z PVC-U DN 250 | m | 8.5 |  |  | 0 | CS ÚRS 2024 02 |  | základní | 0 | 0 | 0 |  | 0 | 2e-05 | 0.00017 | 0 | 0 | 4 | K | 2 |  |  |  | ROZPOCET | 0 | 0 | 0 | 0 | 0 | 1 | 0 | 4 | 890071114
| PP |  | Montáž kanalizačního potrubí z tvrdého PVC-U hladkého plnostěnného tuhost SN 12 DN 250 | [18 empty] | PP | 2
| Online PSC |  | https://podminky.urs.cz/item/CS_URS_2024_02/871363123 | [18 empty] | Online PSC | 2
| P |  | Poznámka k položce: výměna stávající odvodňovací trubky z kurtů | [18 empty] | P | 2
2 | M | 28612010 | trubka kanalizační PVC plnostěnná třívrstvá DN 250x1000mm SN12 | m | 8.755 |  |  | 0 | CS ÚRS 2024 02 |  | základní | 0 | 0 | 0 |  | 0 | 0.01424 | 0.12467 | 0 | 0 | 8 | M | 2 |  |  |  | ROZPOCET | 0 | 0 | 0 | 0 | 0 | 1 | 0 | 4 | 2100255482
| PP |  | trubka kanalizační PVC plnostěnná třívrstvá DN 250x1000mm SN12 | [18 empty] | PP | 2
| P |  | Poznámka k položce: Bude použito v případě, že stávající odtoky vpustí budou poškozené či nefunkční!!!!! Včetně seříznutí na výtoku | [18 empty] | P | 2
| VV |  | 8,5 |  | 8.5 | [16 empty] | VV | 2 | 2 | True | 1 | ROZPOCET
| VV |  | 8,5*1,03 'Přepočtené koeficientem množství |  | 8.755 | [16 empty] | VV | 2 | 2 | False | 1 | ROZPOCET
| D | PSV | Práce a dodávky PSV |  |  |  |  | 0 |  |  |  |  | 0 | 0 |  | 0 |  | 0 |  | 0 | 2 | D | 0 |  |  |  | ROZPOCET | [6 empty] | 0
| D | 1 | Zemní práce |  |  |  |  | 0 |  |  |  |  | 0 | 0 |  | 0 |  | 29.3511 |  | 0 | 4 | D | 0 |  |  |  | ROZPOCET | [6 empty] | 0
3 | K | 115101201 | Čerpání vody na dopravní výšku do 10 m průměrný přítok do 500 l/min | HOD | 40 |  |  | 0 | CS ÚRS 2024 02 |  | základní | 0 | 0 | 0 |  | 0 | 3e-05 | 0.0012 | 0 | 0 | 4 | K | 1 |  |  |  | ROZPOCET | 0 | 0 | 0 | 0 | 0 | 1 | 0 | 4 | -1570496779
| PP |  | Čerpání vody na dopravní výšku do 10 m s uvažovaným průměrným přítokem do 500 l/min | [18 empty] | PP | 1
| Online PSC |  | https://podminky.urs.cz/item/CS_URS_2024_02/115101201 | [18 empty] | Online PSC | 1
4 | K | 131111323 | Vrtání jamek pro plotové sloupky D přes 200 do 300 mm ručně s mechanickým vrtákem | m | 12.6 |  |  | 0 | CS ÚRS 2024 02 |  | základní | 0 | 0 | 0 |  | 0 | 0 | 0 | 0 | 0 | 512 | K | 1 |  |  |  | ROZPOCET | 0 | 0 | 0 | 0 | 0 | 1 | 0 | 512 | -619209201
| PP |  | Vrtání jamek ručně mechanickým vrtákem průměru přes 200 do 300 mm | [18 empty] | PP | 1
| Online PSC |  | https://podminky.urs.cz/item/CS_URS_2024_02/131111323 | [18 empty] | Online PSC | 1
| P |  | Poznámka k položce: jámy pro sloupy oplocení | [18 empty] | P | 1
| VV |  | 21*0,6 |  | 12.6 | [16 empty] | VV | 1 | 2 | True | 1 | ROZPOCET
5 | K | 162351104 | Vodorovné přemístění přes 500 do 1000 m výkopku/sypaniny z horniny třídy těžitelnosti I skupiny 1 až 3 | m3 | 110.052 |  |  | 0 | CS ÚRS 2024 02 |  | základní | 0 | 0 | 0 |  | 0 | 0 | 0 | 0 | 0 | 4 | K | 1 |  |  |  | ROZPOCET | 0 | 0 | 0 | 0 | 0 | 1 | 0 | 4 | -1652223780
| PP |  | Vodorovné přemístění výkopku nebo sypaniny po suchu na obvyklém dopravním prostředku, bez naložení výkopku, avšak se složením bez rozhrnutí z horniny třídy těžitelnosti I skupiny 1 až 3 na vzdálenost přes 500 do 1 000 m | [18 empty] | PP | 1
| Online PSC |  | https://podminky.urs.cz/item/CS_URS_2024_02/162351104 | [18 empty] | Online PSC | 1
| VV |  | "staveništní přesun materiálu z deponie do místa zapracování" | [18 empty] | VV | 1 | 1 | True | 0 | ROZPOCET
| VV |  | "zpětný zásyp za rubem nových opěr pod těsnící vrstvou" (0,97+1,26)*3,50 |  | 7.805 | [16 empty] | VV | 1 | 2 | True | 0 | ROZPOCET
| VV |  | "zpětný zásyp před lícem opěr pod dlažbou" 0,15*4,50*2 |  | 1.35 | [16 empty] | VV | 1 | 2 | True | 0 | ROZPOCET
| VV |  | "zpětný zásyp před lícem křídel" 3,98*1,50*2+4,86*1,50*2 |  | 26.52 | [16 empty] | VV | 1 | 2 | True | 0 | ROZPOCET
| VV |  | "zpětný zásyp výkopu po původním mostu" 5,61*7,10+6,18*5,59 |  | 74.377 | [16 empty] | VV | 1 | 2 | True | 0 | ROZPOCET
| VV |  | Součet |  | 110.052 | [16 empty] | VV | 1 | 4 | True | 1 | ROZPOCET
6 | K | 167151101 | Nakládání výkopku z hornin třídy těžitelnosti I skupiny 1 až 3 do 100 m3 | M3 | 110.052 |  |  | 0 | CS ÚRS 2024 02 |  | základní | 0 | 0 | 0 |  | 0 | 0 | 0 | 0 | 0 | 4 | K | 1 |  |  |  | ROZPOCET | 0 | 0 | 0 | 0 | 0 | 1 | 0 | 4 | -39159270
| PP |  | Nakládání, skládání a překládání neulehlého výkopku nebo sypaniny strojně nakládání, množství do 100 m3, z horniny třídy těžitelnosti I, skupiny 1 až 3 | [18 empty] | PP | 1
| Online PSC |  | https://podminky.urs.cz/item/CS_URS_2024_02/167151101 | [18 empty] | Online PSC | 1
| VV |  | "nakládání materiálu na deponii pro zpětné dosypávky, násypy a zásypy" | [18 empty] | VV | 1 | 1 | True | 0 | ROZPOCET
| VV |  | "zpětný zásyp za rubem nových opěr pod těsnící vrstvou" (0,97+1,26)*3,50 |  | 7.805 | [16 empty] | VV | 1 | 2 | True | 0 | ROZPOCET
| VV |  | "zpětný zásyp před lícem opěr pod dlažbou" 0,15*4,50*2 |  | 1.35 | [16 empty] | VV | 1 | 2 | True | 0 | ROZPOCET
| VV |  | "zpětný zásyp před lícem křídel" 3,98*1,50*2+4,86*1,50*2 |  | 26.52 | [16 empty] | VV | 1 | 2 | True | 0 | ROZPOCET
| VV |  | "zpětný zásyp výkopu po původním mostu" 5,61*7,10+6,18*5,59 |  | 74.377 | [16 empty] | VV | 1 | 2 | True | 0 | ROZPOCET
| VV |  | Součet |  | 110.052 | [16 empty] | VV | 1 | 4 | True | 1 | ROZPOCET
7 | K | 171151103 | Uložení sypaniny z hornin soudržných do násypů zhutněných strojně | M3 | 11.55 |  |  | 0 | CS ÚRS 2024 02 |  | základní | 0 | 0 | 0 |  | 0 | 0 | 0 | 0 | 0 | 4 | K | 1 |  |  |  | ROZPOCET | 0 | 0 | 0 | 0 | 0 | 1 | 0 | 4 | 1467121926
| PP |  | Uložení sypanin do násypů strojně s rozprostřením sypaniny ve vrstvách a s hrubým urovnáním zhutněných z hornin soudržných jakékoliv třídy těžitelnosti | [18 empty] | PP | 1
| Online PSC |  | https://podminky.urs.cz/item/CS_URS_2024_02/171151103 | [18 empty] | Online PSC | 1
| VV |  | "násyp z nakupovaného materiálu ŠD nad těsnící vrstvou" 1,65*3,50*2 |  | 11.55 | [16 empty] | VV | 1 | 2 | True | 1 | ROZPOCET
8 | M | 58344171 | štěrkodrť frakce 0/32 | T | 20.79 |  |  | 0 | CS ÚRS 2024 02 |  | základní | 0 | 0 | 0 |  | 0 | 1 | 20.79 | 0 | 0 | 8 | M | 1 |  |  |  | ROZPOCET | 0 | 0 | 0 | 0 | 0 | 1 | 0 | 4 | -1358617655
| PP |  | štěrkodrť frakce 0/32 | [18 empty] | PP | 1
| VV |  | 11,55*1,8 |  | 20.79 | [16 empty] | VV | 1 | 2 | True | 1 | ROZPOCET
9 | K | 174151101 | Zásyp jam, šachet rýh nebo kolem objektů sypaninou se zhutněním | M3 | 110.052 |  |  | 0 | CS ÚRS 2024 02 |  | základní | 0 | 0 | 0 |  | 0 | 0 | 0 | 0 | 0 | 4 | K | 1 |  |  |  | ROZPOCET | 0 | 0 | 0 | 0 | 0 | 1 | 0 | 4 | -1213034856
| PP |  | Zásyp sypaninou z jakékoliv horniny strojně s uložením výkopku ve vrstvách se zhutněním jam, šachet, rýh nebo kolem objektů v těchto vykopávkách | [18 empty] | PP | 1
| Online PSC |  | https://podminky.urs.cz/item/CS_URS_2024_02/174151101 | [18 empty] | Online PSC | 1
| P |  | Poznámka k položce: materiál z meziskládky | [18 empty] | P | 1
| VV |  | "zpětný zásyp za rubem nových opěr pod těsnící vrstvou" (0,97+1,26)*3,50 |  | 7.805 | [16 empty] | VV | 1 | 2 | True | 0 | ROZPOCET
| VV |  | "zpětný zásyp před lícem opěr pod dlažbou" 0,15*4,50*2 |  | 1.35 | [16 empty] | VV | 1 | 2 | True | 0 | ROZPOCET
| VV |  | "zpětný zásyp před lícem křídel" 3,98*1,50*2+4,86*1,50*2 |  | 26.52 | [16 empty] | VV | 1 | 2 | True | 0 | ROZPOCET
| VV |  | "zpětný zásyp výkopu po původním mostu" 5,61*7,10+6,18*5,59 |  | 74.377 | [16 empty] | VV | 1 | 2 | True | 0 | ROZPOCET
| VV |  | Součet |  | 110.052 | [16 empty] | VV | 1 | 4 | True | 1 | ROZPOCET
10 | K | 174151101.1 | Zásyp jam, šachet rýh nebo kolem objektů sypaninou se zhutněním | M3 | 4.755 |  |  | 0 | CS ÚRS 2024 02 |  | základní | 0 | 0 | 0 |  | 0 | 0 | 0 | 0 | 0 | 4 | K | 1 |  |  |  | ROZPOCET | 0 | 0 | 0 | 0 | 0 | 1 | 0 | 4 | -1629585847
| PP |  | Zásyp sypaninou z jakékoliv horniny strojně s uložením výkopku ve vrstvách se zhutněním jam, šachet, rýh nebo kolem objektů v těchto vykopávkách | [18 empty] | PP | 1
| Online PSC |  | https://podminky.urs.cz/item/CS_URS_2024_02/174151101.1 | [18 empty] | Online PSC | 1
| VV |  | "ochranný zásyp těsnící folie pískem v tl. 30cm" 1,90*3,50*0,30*2 |  | 3.99 | [16 empty] | VV | 1 | 2 | True | 0 | ROZPOCET
| VV |  | "ochranný zásyp odvodnění kurtů" 8,50*0,3*0,3 |  | 0.765 | [16 empty] | VV | 1 | 2 | True | 0 | ROZPOCET
| VV |  | Součet |  | 4.755 | [16 empty] | VV | 1 | 4 | True | 1 | ROZPOCET
11 | M | 58337303 | štěrkopísek frakce 0/8 | T | 8.559 |  |  | 0 | CS ÚRS 2024 02 |  | základní | 0 | 0 | 0 |  | 0 | 1 | 8.559 | 0 | 0 | 8 | M | 1 |  |  |  | ROZPOCET | 0 | 0 | 0 | 0 | 0 | 1 | 0 | 4 | -892840076
| PP |  | štěrkopísek frakce 0/8 | [18 empty] | PP | 1
| VV |  | 4,755*1,80 |  | 8.559 | [16 empty] | VV | 1 | 2 | True | 1 | ROZPOCET
12 | K | 181411132 | Založení parkového trávníku výsevem pl do 1000 m2 ve svahu přes 1:5 do 1:2 | M2 | 42.888 |  |  | 0 | CS ÚRS 2024 02 |  | základní | 0 | 0 | 0 |  | 0 | 0 | 0 | 0 | 0 | 512 | K | 1 |  |  |  | ROZPOCET | 0 | 0 | 0 | 0 | 0 | 1 | 0 | 512 | -1418687021
| PP |  | Založení trávníku na půdě předem připravené plochy do 1000 m2 výsevem včetně utažení parkového na svahu přes 1:5 do 1:2 | [18 empty] | PP | 1
| Online PSC |  | https://podminky.urs.cz/item/CS_URS_2024_02/181411132 | [18 empty] | Online PSC | 1
| VV |  | "osetí ohumusovaných ploch" (16,93+18,81)*1,2 |  | 42.888 | [16 empty] | VV | 1 | 2 | True | 1 | ROZPOCET
13 | M | 00572410 | osivo směs travní parková | KG | 0.858 |  |  | 0 | CS ÚRS 2024 02 |  | základní | 0 | 0 | 0 |  | 0 | 0.001 | 0.000858 | 0 | 0 | 512 | M | 1 |  |  |  | ROZPOCET | 0 | 0 | 0 | 0 | 0 | 1 | 0 | 512 | -1950376095
| PP |  | osivo směs travní parková | [18 empty] | PP | 1
| VV |  | 42,888*0,02 'Přepočtené koeficientem množství |  | 0.858 | [16 empty] | VV | 1 | 2 | False | 1 | ROZPOCET
14 | K | 182351123 | Rozprostření ornice pl přes 100 do 500 m2 ve svahu přes 1:5 tl vrstvy do 200 mm strojně | M2 | 42.888 |  |  | 0 | CS ÚRS 2024 02 |  | základní | 0 | 0 | 0 |  | 0 | 0 | 0 | 0 | 0 | 4 | K | 1 |  |  |  | ROZPOCET | 0 | 0 | 0 | 0 | 0 | 1 | 0 | 4 | 1351280730
| PP |  | Rozprostření a urovnání ornice ve svahu sklonu přes 1:5 strojně při souvislé ploše přes 100 do 500 m2, tl. vrstvy do 200 mm | [18 empty] | PP | 1
| Online PSC |  | https://podminky.urs.cz/item/CS_URS_2024_02/182351123 | [18 empty] | Online PSC | 1
| P |  | Poznámka k položce: Nákup materiálu!!!! | [18 empty] | P | 1
| VV |  | "ohumusování v tl. 15cm" (16,93+18,81)*1,2 |  | 42.888 | [16 empty] | VV | 1 | 2 | True | 1 | ROZPOCET
15 | K | 185804312 | Zalití rostlin vodou plocha přes 20 m2 | M3 | 2.573 |  |  | 0 | CS ÚRS 2024 02 |  | základní | 0 | 0 | 0 |  | 0 | 0 | 0 | 0 | 0 | 4 | K | 1 |  |  |  | ROZPOCET | 0 | 0 | 0 | 0 | 0 | 1 | 0 | 4 | 998722735
| PP |  | Zalití rostlin vodou plochy záhonů jednotlivě přes 20 m2 | [18 empty] | PP | 1
| Online PSC |  | https://podminky.urs.cz/item/CS_URS_2024_02/185804312 | [18 empty] | Online PSC | 1
| VV |  | "zalití rostlin vodou z potoka, 3x v průběhu výstavby, spotřeba 20 l/m2"42,888*0.020*3 |  | 2.573 | [16 empty] | VV | 1 | 2 | True | 1 | ROZPOCET
| D | 2 | Zakládání |  |  |  |  | 0 |  |  |  |  | 0 | 0 |  | 0 |  | 19.0673 |  | 0 | 4 | D | 0 |  |  |  | ROZPOCET | [6 empty] | 0
16 | K | 212312111 | Lože pro trativody z betonu prostého | M3 | 1.05 |  |  | 0 | CS ÚRS 2024 02 |  | základní | 0 | 0 | 0 |  | 0 | 2.301 | 2.4161 | 0 | 0 | 4 | K | 1 |  |  |  | ROZPOCET | 0 | 0 | 0 | 0 | 0 | 1 | 0 | 4 | -218084621
| PP |  | Lože pro trativody z betonu prostého | [18 empty] | PP | 1
| Online PSC |  | https://podminky.urs.cz/item/CS_URS_2024_02/212312111 | [18 empty] | Online PSC | 1
| VV |  | "podkladní beton drenáže z C 12/15 X0" 0,20*0,75*3,50*2 |  | 1.05 | [16 empty] | VV | 1 | 2 | True | 1 | ROZPOCET
17 | K | 219991113 | Položení chráničky z plastových trubek DN přes 50 do 100 mm | m | 8 |  |  | 0 | CS ÚRS 2024 02 |  | základní | 0 | 0 | 0 |  | 0 | 0 | 0 | 0 | 0 | 512 | K | 1 |  |  |  | ROZPOCET | 0 | 0 | 0 | 0 | 0 | 1 | 0 | 512 | -1813709849
| PP |  | Položení chráničky z plastových trubek vnitřní průměr přes 50 do 100 mm | [18 empty] | PP | 1
| Online PSC |  | https://podminky.urs.cz/item/CS_URS_2024_02/219991113 | [18 empty] | Online PSC | 1
18 | M | 34571352 | trubka elektroinstalační ohebná dvouplášťová korugovaná HDPE+LDPE (chránička) D 52/63mm | m | 8.4 |  |  | 0 | CS ÚRS 2024 02 |  | základní | 0 | 0 | 0 |  | 0 | 0.00035 | 0.00294 | 0 | 0 | 512 | M | 1 |  |  |  | ROZPOCET | 0 | 0 | 0 | 0 | 0 | 1 | 0 | 512 | 1426534531
| PP |  | trubka elektroinstalační ohebná dvouplášťová korugovaná HDPE+LDPE (chránička) D 52/63mm | [18 empty] | PP | 1
| VV |  | 8*1,05 'Přepočtené koeficientem množství |  | 8.4 | [16 empty] | VV | 1 | 2 | False | 1 | ROZPOCET
19 | K | 275351121 | Zřízení bednění základových patek | M2 | 5.25 |  |  | 0 | CS ÚRS 2024 02 |  | základní | 0 | 0 | 0 |  | 0 | 0.00264 | 0.01386 | 0 | 0 | 4 | K | 1 |  |  |  | ROZPOCET | 0 | 0 | 0 | 0 | 0 | 1 | 0 | 4 | 1093081362
| PP |  | Bednění základů patek zřízení | [18 empty] | PP | 1
| Online PSC |  | https://podminky.urs.cz/item/CS_URS_2024_02/275351121 | [18 empty] | Online PSC | 1
| VV |  | "bednění podkladního betonu drenáže" 0,75*3,50*2 |  | 5.25 | [16 empty] | VV | 1 | 2 | True | 1 | ROZPOCET
20 | K | 275351122 | Odstranění bednění základových patek | M2 | 5.25 |  |  | 0 | CS ÚRS 2024 02 |  | základní | 0 | 0 | 0 |  | 0 | 0 | 0 | 0 | 0 | 4 | K | 1 |  |  |  | ROZPOCET | 0 | 0 | 0 | 0 | 0 | 1 | 0 | 4 | -1853948183
| PP |  | Bednění základů patek odstranění | [18 empty] | PP | 1
| Online PSC |  | https://podminky.urs.cz/item/CS_URS_2024_02/275351122 | [18 empty] | Online PSC | 1
21 | K | 212752402 | Trativod z drenážních trubek korugovaných PE-HD SN 8 perforace 360° včetně lože otevřený výkop DN 150 pro liniové stavby | m | 9.4 |  |  | 0 | CS ÚRS 2024 02 |  | základní | 0 | 0 | 0 |  | 0 | 0.27411 | 2.5766 | 0 | 0 | 4 | K | 1 |  |  |  | ROZPOCET | 0 | 0 | 0 | 0 | 0 | 1 | 0 | 4 | 1980670218
| PP |  | Trativody z drenážních trubek pro liniové stavby a komunikace se zřízením štěrkového lože pod trubky a s jejich obsypem v otevřeném výkopu trubka korugovaná sendvičová PE-HD SN 8 celoperforovaná 360° DN 150 | [18 empty] | PP | 1
| Online PSC |  | https://podminky.urs.cz/item/CS_URS_2024_02/212752402 | [18 empty] | Online PSC | 1
| VV |  | "drenážní perforovaná trubka DN 150, vč. vyvedení před líc opěry" 3,50*2+1,20*2 |  | 9.4 | [16 empty] | VV | 1 | 2 | True | 1 | ROZPOCET
22 | K | 212341111 | Obetonování drenážních trub mezerovitým betonem | M3 | 0.438 |  |  | 0 | CS ÚRS 2024 02 |  | základní | 0 | 0 | 0 |  | 0 | 1.9593 | 0.85817 | 0 | 0 | 4 | K | 1 |  |  |  | ROZPOCET | 0 | 0 | 0 | 0 | 0 | 1 | 0 | 4 | -1099263804
| PP |  | Obetonování drenážních trub mezerovitým betonem | [18 empty] | PP | 1
| Online PSC |  | https://podminky.urs.cz/item/CS_URS_2024_02/212341111 | [18 empty] | Online PSC | 1
| VV |  | "obsyp drenážní trubky drenážním betonem" 0.25*0.25*3,50*2 |  | 0.438 | [16 empty] | VV | 1 | 2 | True | 1 | ROZPOCET
23 | K | 225511112 | Vrty maloprofilové jádrové D přes 195 do 245 mm úklon do 45° hl 0 až 25 m hornina I a II | m | 56 |  |  | 0 | CS ÚRS 2024 02 |  | základní | 0 | 0 | 0 |  | 0 | 0.00038 | 0.02128 | 0 | 0 | 4 | K | 1 |  |  |  | ROZPOCET | 0 | 0 | 0 | 0 | 0 | 1 | 0 | 4 | -252812855
| PP |  | Maloprofilové vrty jádrové průměru přes 195 do 245 mm do úklonu 45° v hl 0 až 25 m v hornině tř. I a II | [18 empty] | PP | 1
| Online PSC |  | https://podminky.urs.cz/item/CS_URS_2024_02/225511112 | [18 empty] | Online PSC | 1
| VV |  | "vrtání mikropilot prům 200 mm" 4,0*7*2 |  | 56 | [16 empty] | VV | 1 | 2 | True | 1 | ROZPOCET
24 | K | 273311124 | Základové desky z betonu prostého C 12/15 | M3 | 1.985 |  |  | 0 | CS ÚRS 2024 02 |  | základní | 0 | 0 | 0 |  | 0 | 2.3458 | 4.6564 | 0 | 0 | 4 | K | 1 |  |  |  | ROZPOCET | 0 | 0 | 0 | 0 | 0 | 1 | 0 | 4 | 1462579973
| PP |  | Základové konstrukce z betonu prostého desky ve výkopu nebo na hlavách pilot C 12/15 | [18 empty] | PP | 1
| Online PSC |  | https://podminky.urs.cz/item/CS_URS_2024_02/273311124 | [18 empty] | Online PSC | 1
| VV |  | "podkladní beton pod základy z C12/15 X0" 0,15*1,35*4,90*2 |  | 1.985 | [16 empty] | VV | 1 | 2 | True | 1 | ROZPOCET
25 | K | 273354111 | Bednění základových desek - zřízení | M2 | 3.75 |  |  | 0 | CS ÚRS 2024 02 |  | základní | 0 | 0 | 0 |  | 0 | 0.0013 | 0.004875 | 0 | 0 | 4 | K | 1 |  |  |  | ROZPOCET | 0 | 0 | 0 | 0 | 0 | 1 | 0 | 4 | -1438537460
| PP |  | Bednění základových konstrukcí desek zřízení | [18 empty] | PP | 1
| Online PSC |  | https://podminky.urs.cz/item/CS_URS_2024_02/273354111 | [18 empty] | Online PSC | 1
| VV |  | "bednění podkladního betonu pod základy" 0,15*(1,35*2+4,90*2)*2 |  | 3.75 | [16 empty] | VV | 1 | 2 | True | 1 | ROZPOCET
26 | K | 273354211 | Bednění základových desek - odstranění | M2 | 3.75 |  |  | 0 | CS ÚRS 2024 02 |  | základní | 0 | 0 | 0 |  | 0 | 4e-05 | 0.00015 | 0 | 0 | 4 | K | 1 |  |  |  | ROZPOCET | 0 | 0 | 0 | 0 | 0 | 1 | 0 | 4 | -1676302377
| PP |  | Bednění základových konstrukcí desek odstranění bednění | [18 empty] | PP | 1
| Online PSC |  | https://podminky.urs.cz/item/CS_URS_2024_02/273354211 | [18 empty] | Online PSC | 1
27 | K | 282602112 | Injektování povrchové vysokotlaké s dvojitým obturátorem mikropilot a kotev tlakem přes 0,6 do 2 MPa | HOD | 14 |  |  | 0 | CS ÚRS 2024 02 |  | základní | 0 | 0 | 0 |  | 0 | 0.00015 | 0.0021 | 0 | 0 | 4 | K | 1 |  |  |  | ROZPOCET | 0 | 0 | 0 | 0 | 0 | 1 | 0 | 4 | -1471387644
| PP |  | Injektování povrchové s dvojitým obturátorem mikropilot nebo kotev tlakem přes 0,60 do 2,0 MPa | [18 empty] | PP | 1
| Online PSC |  | https://podminky.urs.cz/item/CS_URS_2024_02/282602112 | [18 empty] | Online PSC | 1
| VV |  | 1,0*7*2 |  | 14 | [16 empty] | VV | 1 | 2 | True | 1 | ROZPOCET
28 | M | 58521130 | cement portlandský CEM I 42,5MPa | T | 4.946 |  |  | 0 | CS ÚRS 2024 02 |  | základní | 0 | 0 | 0 |  | 0 | 1 | 4.946 | 0 | 0 | 8 | M | 1 |  |  |  | ROZPOCET | 0 | 0 | 0 | 0 | 0 | 1 | 0 | 4 | -1071817511
| PP |  | cement portlandský CEM I 42,5MPa | [18 empty] | PP | 1
| VV |  | 3.14*0.15*0.15*4*7*1,25*2 |  | 4.946 | [16 empty] | VV | 1 | 2 | True | 1 | ROZPOCET
29 | K | 283111112 | Zřízení trubkových mikropilot svislých část hladká D přes 80 do 105 mm | M | 63 |  |  | 0 | CS ÚRS 2024 02 |  | základní | 0 | 0 | 0 |  | 0 | 0.03701 | 2.3316 | 0 | 0 | 4 | K | 1 |  |  |  | ROZPOCET | 0 | 0 | 0 | 0 | 0 | 1 | 0 | 4 | 909743568
| PP |  | Zřízení ocelových, trubkových mikropilot tlakové i tahové svislé nebo odklon od svislice do 60° část hladká, průměru přes 80 do 105 mm | [18 empty] | PP | 1
| Online PSC |  | https://podminky.urs.cz/item/CS_URS_2024_02/283111112 | [18 empty] | Online PSC | 1
| VV |  | "mikropiloty, trubka 89/10, dl. 4,50m, kořen 3,0m" 4,50*7*2 |  | 63 | [16 empty] | VV | 1 | 2 | True | 1 | ROZPOCET
30 | M | 14011066 | trubka ocelová bezešvá hladká jakost 11 353 89x10mm | m | 63 |  |  | 0 | CS ÚRS 2024 02 |  | základní | 0 | 0 | 0 |  | 0 | 0.01948 | 1.2272 | 0 | 0 | 8 | M | 1 |  |  |  | ROZPOCET | 0 | 0 | 0 | 0 | 0 | 1 | 0 | 4 | -1113054065
| PP |  | trubka ocelová bezešvá hladká jakost 11 353 89x10mm | [18 empty] | PP | 1
| VV |  | 4,50*7*2 |  | 63 | [16 empty] | VV | 1 | 2 | True | 1 | ROZPOCET
31 | K | 283131113 | Zřízení hlavy mikropilot namáhaných tlakem i tahem D přes 105 do 115 mm | kus | 14 |  |  | 0 | CS ÚRS 2024 02 |  | základní | 0 | 0 | 0 |  | 0 | 0.00071 | 0.00994 | 0 | 0 | 512 | K | 1 |  |  |  | ROZPOCET | 0 | 0 | 0 | 0 | 0 | 1 | 0 | 512 | -733719966
| PP |  | Zřízení hlav trubkových mikropilot namáhaných tlakem i tahem, průměru přes 105 do 115 mm | [18 empty] | PP | 1
| Online PSC |  | https://podminky.urs.cz/item/CS_URS_2024_02/283131113 | [18 empty] | Online PSC | 1
32 | M | RMAT0001 | hlava mikropilot | kus | 14 |  |  | 0 | CS ÚRS 2024 02 |  | základní | 0 | 0 | 0 |  | 0 | 0 | 0 | 0 | 0 | 512 | M | 1 |  |  |  | ROZPOCET | 0 | 0 | 0 | 0 | 0 | 1 | 0 | 512 | 234525352
| PP |  | hlava mikropilot plech P20 200x200, trubka 100/8 dl. 150 mm | [18 empty] | PP | 1
| D | 3 | Svislé a kompletní konstrukce |  |  |  |  | 0 |  |  |  |  | 0 | 0 |  | 0 |  | 27.7427 |  | 0 | 4 | D | 0 |  |  |  | ROZPOCET | [6 empty] | 0
33 | K | 317171126 | Kotvení monolitického betonu římsy do mostovky kotvou do vývrtu | KUS | 24 |  |  | 0 | CS ÚRS 2024 02 |  | základní | 0 | 0 | 0 |  | 0 | 0.00033 | 0.00792 | 0 | 0 | 4 | K | 1 |  |  |  | ROZPOCET | 0 | 0 | 0 | 0 | 0 | 1 | 0 | 4 | 200872056
| PP |  | Kotvení monolitického betonu římsy do mostovky kotvou do vývrtu | [18 empty] | PP | 1
| Online PSC |  | https://podminky.urs.cz/item/CS_URS_2024_02/317171126 | [18 empty] | Online PSC | 1
| VV |  | "kotva říms S235 vč. vyvrtání otvoru" 12*2 |  | 24 | [16 empty] | VV | 1 | 2 | True | 1 | ROZPOCET
34 | M | 54879046R | kotva říms S 235 | KUS | 24 |  |  | 0 | CS ÚRS 2024 02 |  | základní | 0 | 0 | 0 |  | 0 | 0.0008 | 0.0192 | 0 | 0 | 8 | M | 1 |  |  |  | ROZPOCET | 0 | 0 | 0 | 0 | 0 | 1 | 0 | 4 | -1418057512
| PP |  | kotva říms S 235, 6,0 kg/ks, celkem 6*12*2=144 kg | [18 empty] | PP | 1
| VV |  | 24 |  | 24 | [16 empty] | VV | 1 | 2 | True | 1 | ROZPOCET
35 | K | 317321119 | Mostní římsy ze ŽB C 35/45 | M3 | 5.85 |  |  | 0 | CS ÚRS 2024 02 |  | základní | 0 | 0 | 0 |  | 0 | 2.5021 | 14.6376 | 0 | 0 | 4 | K | 1 |  |  |  | ROZPOCET | 0 | 0 | 0 | 0 | 0 | 1 | 0 | 4 | 62372612
| PP |  | Římsy ze železového betonu C 35/45 | [18 empty] | PP | 1
| Online PSC |  | https://podminky.urs.cz/item/CS_URS_2024_02/317321119 | [18 empty] | Online PSC | 1
| P |  | Poznámka k položce: včetně striáže | [18 empty] | P | 1
| VV |  | "římsy z C 35/45 XF4, XC4, XD3" 0.25*11,70*2 |  | 5.85 | [16 empty] | VV | 1 | 2 | True | 1 | ROZPOCET
36 | K | 317353121 | Bednění mostních říms všech tvarů - zřízení | M2 | 24.166 |  |  | 0 | CS ÚRS 2024 02 |  | základní | 0 | 0 | 0 |  | 0 | 0.04126 | 0.99709 | 0 | 0 | 4 | K | 1 |  |  |  | ROZPOCET | 0 | 0 | 0 | 0 | 0 | 1 | 0 | 4 | -1396543416
| PP |  | Bednění mostní římsy zřízení všech tvarů | [18 empty] | PP | 1
| Online PSC |  | https://podminky.urs.cz/item/CS_URS_2024_02/317353121 | [18 empty] | Online PSC | 1
| VV |  | 0,25*4+(0,24+0,50+0,25)*11,70*2 |  | 24.166 | [16 empty] | VV | 1 | 2 | True | 1 | ROZPOCET
37 | K | 317353221 | Bednění mostních říms všech tvarů - odstranění | M2 | 24.166 |  |  | 0 | CS ÚRS 2024 02 |  | základní | 0 | 0 | 0 |  | 0 | 2e-05 | 0.00048332 | 0 | 0 | 4 | K | 1 |  |  |  | ROZPOCET | 0 | 0 | 0 | 0 | 0 | 1 | 0 | 4 | 599710673
| PP |  | Bednění mostní římsy odstranění všech tvarů | [18 empty] | PP | 1
| Online PSC |  | https://podminky.urs.cz/item/CS_URS_2024_02/317353221 | [18 empty] | Online PSC | 1
38 | K | 317361116 | Výztuž mostních říms z betonářské oceli 10 505 | T | 1.053 |  |  | 0 | CS ÚRS 2024 02 |  | základní | 0 | 0 | 0 |  | 0 | 1.0488 | 1.1044 | 0 | 0 | 4 | K | 1 |  |  |  | ROZPOCET | 0 | 0 | 0 | 0 | 0 | 1 | 0 | 4 | 974941874
| PP |  | Výztuž mostních železobetonových říms z betonářské oceli 10 505 (R) nebo BSt 500 | [18 empty] | PP | 1
| Online PSC |  | https://podminky.urs.cz/item/CS_URS_2024_02/317361116 | [18 empty] | Online PSC | 1
| P |  | Poznámka k položce: výztuž říms, spotřeba 180 kg/m3 | [18 empty] | P | 1
| VV |  | 5,85*0,18 'Přepočtené koeficientem množství |  | 1.053 | [16 empty] | VV | 1 | 2 | False | 1 | ROZPOCET
39 | K | 334323119 | Mostní opěry a úložné prahy ze ŽB C 35/45 | m3 | 19.075 |  |  | 0 | CS ÚRS 2024 02 |  | základní | 0 | 0 | 0 |  | 0 | 0 | 0 | 0 | 0 | 4 | K | 1 |  |  |  | ROZPOCET | 0 | 0 | 0 | 0 | 0 | 1 | 0 | 4 | 445813600
| PP |  | Mostní opěry a úložné prahy z betonu železového C 35/45 | [18 empty] | PP | 1
| Online PSC |  | https://podminky.urs.cz/item/CS_URS_2024_02/334323119 | [18 empty] | Online PSC | 1
| VV |  | "betonové opěry a křídla z C 35/45" | [18 empty] | VV | 1 | 1 | True | 0 | ROZPOCET
| VV |  | "op1" 1,00*1,54*4,60 |  | 7.084 | [16 empty] | VV | 1 | 2 | True | 0 | ROZPOCET
| VV |  | "op2" 1,00*1,49*4,60 |  | 6.854 | [16 empty] | VV | 1 | 2 | True | 0 | ROZPOCET
| VV |  | "křídla"0,55*(1,45*2+3,22*2) |  | 5.137 | [16 empty] | VV | 1 | 2 | True | 0 | ROZPOCET
| VV |  | Součet |  | 19.075 | [16 empty] | VV | 1 | 4 | True | 1 | ROZPOCET
40 | K | 334351112 | Bednění systémové mostních opěr a úložných prahů z překližek pro ŽB - zřízení | M2 | 52.666 |  |  | 0 | CS ÚRS 2024 02 |  | základní | 0 | 0 | 0 |  | 0 | 0.00166 | 0.087426 | 0 | 0 | 4 | K | 1 |  |  |  | ROZPOCET | 0 | 0 | 0 | 0 | 0 | 1 | 0 | 4 | -1482146478
| PP |  | Bednění mostních opěr a úložných prahů ze systémového bednění zřízení z překližek, pro železobeton | [18 empty] | PP | 1
| Online PSC |  | https://podminky.urs.cz/item/CS_URS_2024_02/334351112 | [18 empty] | Online PSC | 1
| VV |  | "op1" 1,54*(1,00+1,00*4,60+3,50) |  | 14.014 | [16 empty] | VV | 1 | 2 | True | 0 | ROZPOCET
| VV |  | "op2" 1,49*(1,00+1,00*4,60+3,50) |  | 13.559 | [16 empty] | VV | 1 | 2 | True | 0 | ROZPOCET
| VV |  | "křídla" 0,55*(1,61*2+0,80*4+2,62*2)+1,45*4+3,22*4 |  | 25.093 | [16 empty] | VV | 1 | 2 | True | 0 | ROZPOCET
| VV |  | Součet |  | 52.666 | [16 empty] | VV | 1 | 4 | True | 1 | ROZPOCET
41 | K | 334351211 | Bednění systémové mostních opěr a úložných prahů z překližek - odstranění | M2 | 52.666 |  |  | 0 | CS ÚRS 2024 02 |  | základní | 0 | 0 | 0 |  | 0 | 4e-05 | 0.0021066 | 0 | 0 | 4 | K | 1 |  |  |  | ROZPOCET | 0 | 0 | 0 | 0 | 0 | 1 | 0 | 4 | -374733449
| PP |  | Bednění mostních opěr a úložných prahů ze systémového bednění odstranění z překližek | [18 empty] | PP | 1
| Online PSC |  | https://podminky.urs.cz/item/CS_URS_2024_02/334351211 | [18 empty] | Online PSC | 1
42 | K | 334361216 | Výztuž dříků opěr z betonářské oceli 10 505 | T | 3.434 |  |  | 0 | CS ÚRS 2024 02 |  | základní | 0 | 0 | 0 |  | 0 | 1.0385 | 3.566 | 0 | 0 | 4 | K | 1 |  |  |  | ROZPOCET | 0 | 0 | 0 | 0 | 0 | 1 | 0 | 4 | -89501200
| PP |  | Výztuž betonářská mostních konstrukcí opěr, úložných prahů, křídel, závěrných zídek, bloků ložisek, pilířů a sloupů z oceli 10 505 (R) nebo BSt 500 dříků opěr | [18 empty] | PP | 1
| Online PSC |  | https://podminky.urs.cz/item/CS_URS_2024_02/334361216 | [18 empty] | Online PSC | 1
| P |  | Poznámka k položce: výztuž opěr a křídel, spotřeba 180 kg/m3 | [18 empty] | P | 1
| VV |  | 19,075*0,18 'Přepočtené koeficientem množství |  | 3.434 | [16 empty] | VV | 1 | 2 | False | 1 | ROZPOCET
43 | K | 338171113 | Osazování sloupků a vzpěr plotových ocelových v do 2 m se zabetonováním | kus | 41 |  |  | 0 | CS ÚRS 2024 02 |  | základní | 0 | 0 | 0 |  | 0 | 0.17489 | 7.1705 | 0 | 0 | 512 | K | 1 |  |  |  | ROZPOCET | 0 | 0 | 0 | 0 | 0 | 1 | 0 | 512 | 713458000
| PP |  | Montáž sloupků a vzpěr plotových ocelových trubkových nebo profilovaných výšky do 2 m se zabetonováním do 0,08 m3 do připravených jamek | [18 empty] | PP | 1
| Online PSC |  | https://podminky.urs.cz/item/CS_URS_2024_02/338171113 | [18 empty] | Online PSC | 1
44 | M | 55342252 | sloupek plotový průběžný Pz a komaxitový 2000/38x1,5mm | kus | 41 |  |  | 0 | CS ÚRS 2024 02 |  | základní | 0 | 0 | 0 |  | 0 | 0.0028 | 0.1148 | 0 | 0 | 512 | M | 1 |  |  |  | ROZPOCET | 0 | 0 | 0 | 0 | 0 | 1 | 0 | 512 | 1618221590
| PP |  | sloupek plotový průběžný Pz a komaxitový 2000/38x1,5mm | [18 empty] | PP | 1
45 | K | 348171111 | Osazení mostního ocelového zábradlí nesnímatelného do betonu říms přímo | m | 23.4 |  |  | 0 | CS ÚRS 2024 02 |  | základní | 0 | 0 | 0 |  | 0 | 0.00033 | 0.007722 | 0 | 0 | 4 | K | 1 |  |  |  | ROZPOCET | 0 | 0 | 0 | 0 | 0 | 1 | 0 | 4 | 677907677
| PP |  | Osazení mostního ocelového zábradlí přímo do betonu říms | [18 empty] | PP | 1
| Online PSC |  | https://podminky.urs.cz/item/CS_URS_2024_02/348171111 | [18 empty] | Online PSC | 1
| P |  | Poznámka k položce: mostní zábradlí se svislou výplní výšky 1,1m, kotveno přes patní plechy na chem. kotvu, včetně podlití platbetonem tl. 10 mm, včetně kotvení a vývrtů, vlepení kotev | [18 empty] | P | 1
| VV |  | 11,70*2 |  | 23.4 | [16 empty] | VV | 1 | 2 | True | 1 | ROZPOCET
46 | M | 14011036 | prvky zábradlí S235 | t | 0.961 |  |  | 0 | CS ÚRS 2024 02 |  | základní | 0 | 0 | 0 |  | 0 | 0.00555 | 0.0053336 | 0 | 0 | 8 | M | 1 |  |  |  | ROZPOCET | 0 | 0 | 0 | 0 | 0 | 1 | 0 | 4 | -1028285085
| PP |  | prvky zábradlí S235 | [18 empty] | PP | 1
| P |  | Poznámka k položce: ocelové mostní zábradlí vč PKO | [18 empty] | P | 1
| VV |  | (5,55+4,044+5,55*1,10+0,2*0,2*0,012*7850+2,47*0,94*7)*0,001*1,0*1,15*11,70*2 |  | 0.961 | [16 empty] | VV | 1 | 2 | True | 1 | ROZPOCET
47 | K | 348172215 | Montáž vjezdových bran samonosných dvoukřídlových pl přes 10 m2 do 15 m2 | kus | 1 |  |  | 0 | CS ÚRS 2024 02 |  | základní | 0 | 0 | 0 |  | 0 | 0 | 0 | 0 | 0 | 4 | K | 1 |  |  |  | ROZPOCET | 0 | 0 | 0 | 0 | 0 | 1 | 0 | 4 | 804080335
| PP |  | Montáž vjezdových bran samonosných posuvných dvoukřídlových plochy přes 10 do 15 m2 | [18 empty] | PP | 1
| Online PSC |  | https://podminky.urs.cz/item/CS_URS_2024_02/348172215 | [18 empty] | Online PSC | 1
48 | M | RMAT0002 | brána plotová | ks | 1 |  |  | 0 | CS ÚRS 2024 02 |  | základní | 0 | 0 | 0 |  | 0 | 0 | 0 | 0 | 0 | 8 | M | 1 |  |  |  | ROZPOCET | 0 | 0 | 0 | 0 | 0 | 1 | 0 | 4 | 1126029970
| PP |  | brána plotová | [18 empty] | PP | 1
| P |  | Poznámka k položce: Komplet: Vnější sloupy brány s panty – 2x jackl 150/150/3 mm výšky 2,5 m každý zabetonovaný do patky 400/400/800, včetně 2 ks patek beton C25/30 2*2,5*21,632*1,05=113,60kg Sloupky brány – 4x jeckl 60/60/4 mm výšky 2,0 m 4*2,0*8,55*1,05=71,80kg diagonály brány – 2x jeckl 60/60/4 mm délky 2,7 m 2*2,7*8,55*1,05 = 48,50kg plativo 3,50x2,00 m příčle brány – 2x jeckl 60/60/4 mm délky 1,7 m 2*1,7*8,55*0,001*1,05 | [18 empty] | P | 1
49 | K | 348401130 | Montáž oplocení ze strojového pletiva s napínacími dráty v přes 1,6 do 2,0 m | m | 20 |  |  | 0 | CS ÚRS 2024 02 |  | základní | 0 | 0 | 0 |  | 0 | 0 | 0 | 0 | 0 | 512 | K | 1 |  |  |  | ROZPOCET | 0 | 0 | 0 | 0 | 0 | 1 | 0 | 512 | -784581248
| PP |  | Montáž oplocení z pletiva strojového s napínacími dráty přes 1,6 do 2,0 m | [18 empty] | PP | 1
| Online PSC |  | https://podminky.urs.cz/item/CS_URS_2024_02/348401130 | [18 empty] | Online PSC | 1
50 | M | RMAT0002.1 | strojové pletivo | m2 | 44 |  |  | 0 | CS ÚRS 2024 02 |  | základní | 0 | 0 | 0 |  | 0 | 0 | 0 | 0 | 0 | 512 | M | 1 |  |  |  | ROZPOCET | 0 | 0 | 0 | 0 | 0 | 1 | 0 | 512 | -543690695
| PP |  | poplastované čtyřhranné pletivo v roli s napínacím drátem, oka 55×55 mm, průměr drátu 3,0 mm, barva zelené | [18 empty] | PP | 1
| P |  | Poznámka k položce: celková výška 3,0m, položka včetně napínacího drátu a uchycení ke konstrukci plotu | [18 empty] | P | 1
| VV |  | 20,00*2,0*1,1 |  | 44 | [16 empty] | VV | 1 | 2 | True | 1 | ROZPOCET
51 | K | 388995212 | Chránička kabelů z trub HDPE v římse DN 110 | M | 27.4 |  |  | 0 | CS ÚRS 2024 02 |  | základní | 0 | 0 | 0 |  | 0 | 0.00081 | 0.022194 | 0 | 0 | 4 | K | 1 |  |  |  | ROZPOCET | 0 | 0 | 0 | 0 | 0 | 1 | 0 | 4 | -180500514
| PP |  | Chránička kabelů v římse z trub HDPE přes DN 80 do DN 110 | [18 empty] | PP | 1
| Online PSC |  | https://podminky.urs.cz/item/CS_URS_2024_02/388995212 | [18 empty] | Online PSC | 1
| P |  | Poznámka k položce: včetně zaslepení, protahovacího drátu | [18 empty] | P | 1
| VV |  | "rezervní chránička v římse 110/94" (11,70+1,0*2)*2 |  | 27.4 | [16 empty] | VV | 1 | 2 | True | 1 | ROZPOCET
| D | 4 | Vodorovné konstrukce |  |  |  |  | 0 |  |  |  |  | 0 | 0 |  | 0 |  | 166.934 |  | 0 | 4 | D | 0 |  |  |  | ROZPOCET | [6 empty] | 0
52 | K | 421321128 | Mostní nosné konstrukce deskové ze ŽB C 30/37 | M3 | 18.308 |  |  | 0 | CS ÚRS 2024 02 |  | základní | 0 | 0 | 0 |  | 0 | 0 | 0 | 0 | 0 | 4 | K | 1 |  |  |  | ROZPOCET | 0 | 0 | 0 | 0 | 0 | 1 | 0 | 4 | 632367632
| PP |  | Mostní železobetonové nosné konstrukce deskové nebo klenbové deskové, z betonu C 30/37 | [18 empty] | PP | 1
| Online PSC |  | https://podminky.urs.cz/item/CS_URS_2024_02/421321128 | [18 empty] | Online PSC | 1
| VV |  | 3,98*4,60 |  | 18.308 | [16 empty] | VV | 1 | 2 | True | 1 | ROZPOCET
53 | K | 421955112 | Bednění z překližek na mostní skruži - zřízení | m2 | 43.794 |  |  | 0 | CS ÚRS 2024 02 |  | základní | 0 | 0 | 0 |  | 0 | 0.01071 | 0.46903 | 0 | 0 | 4 | K | 1 |  |  |  | ROZPOCET | 0 | 0 | 0 | 0 | 0 | 1 | 0 | 4 | 1936611499
| PP |  | Bednění na mostní skruži zřízení bednění z překližek | [18 empty] | PP | 1
| Online PSC |  | https://podminky.urs.cz/item/CS_URS_2024_02/421955112 | [18 empty] | Online PSC | 1
| VV |  | 4,60*(6,50+0,55+0,64)+3,98+4,44 |  | 43.794 | [16 empty] | VV | 1 | 2 | True | 1 | ROZPOCET
54 | K | 421351231 | Bednění stěny boční konstrukcí mostů výšky do 350 mm - odstranění | M2 | 43.794 |  |  | 0 | CS ÚRS 2024 02 |  | základní | 0 | 0 | 0 |  | 0 | 0 | 0 | 0 | 0 | 4 | K | 1 |  |  |  | ROZPOCET | 0 | 0 | 0 | 0 | 0 | 1 | 0 | 4 | -208172146
| PP |  | Bednění deskových konstrukcí mostů z betonu železového nebo předpjatého odstranění boční stěny výšky do 350 mm | [18 empty] | PP | 1
| Online PSC |  | https://podminky.urs.cz/item/CS_URS_2024_02/421351231 | [18 empty] | Online PSC | 1
55 | K | 421361226 | Výztuž ŽB deskového mostu z betonářské oceli 10 505 | T | 3.112 |  |  | 0 | CS ÚRS 2024 02 |  | základní | 0 | 0 | 0 |  | 0 | 1.0493 | 3.2653 | 0 | 0 | 4 | K | 1 |  |  |  | ROZPOCET | 0 | 0 | 0 | 0 | 0 | 1 | 0 | 4 | -1928761044
| PP |  | Výztuž deskových konstrukcí z betonářské oceli 10 505 (R) nebo BSt 500 deskového mostu | [18 empty] | PP | 1
| Online PSC |  | https://podminky.urs.cz/item/CS_URS_2024_02/421361226 | [18 empty] | Online PSC | 1
| P |  | Poznámka k položce: výztuž nosné konstrukce, spotřeba 170 kg/m3 | [18 empty] | P | 1
| VV |  | 18,308*0,17 'Přepočtené koeficientem množství |  | 3.112 | [16 empty] | VV | 1 | 2 | False | 1 | ROZPOCET
56 | K | 451477121 | Podkladní vrstva plastbetonová drenážní první vrstva tl 20 mm | M2 | 1.838 |  |  | 0 | CS ÚRS 2024 02 |  | základní | 0 | 0 | 0 |  | 0 | 0.05305 | 0.097506 | 0 | 0 | 4 | K | 1 |  |  |  | ROZPOCET | 0 | 0 | 0 | 0 | 0 | 1 | 0 | 4 | -980986629
| PP |  | Podkladní vrstva plastbetonová drenážní, tloušťky do 20 mm první vrstva | [18 empty] | PP | 1
| Online PSC |  | https://podminky.urs.cz/item/CS_URS_2024_02/451477121 | [18 empty] | Online PSC | 1
| VV |  | ""drenážní plastbeton v tl. 4cm" | [18 empty] | VV | 1 | 1 | True | 0 | ROZPOCET
| VV |  | "podél římsy "0.15*8,50 |  | 1.275 | [16 empty] | VV | 1 | 2 | True | 0 | ROZPOCET
| VV |  | "kolem odvodňovače"0,75*0,75 |  | 0.563 | [16 empty] | VV | 1 | 2 | True | 0 | ROZPOCET
| VV |  | Součet |  | 1.838 | [16 empty] | VV | 1 | 4 | True | 1 | ROZPOCET
57 | K | 451477122 | Podkladní vrstva plastbetonová drenážní každá další vrstva tl 20 mm | M2 | 1.838 |  |  | 0 | CS ÚRS 2024 02 |  | základní | 0 | 0 | 0 |  | 0 | 0.05305 | 0.097506 | 0 | 0 | 4 | K | 1 |  |  |  | ROZPOCET | 0 | 0 | 0 | 0 | 0 | 1 | 0 | 4 | 738542524
| PP |  | Podkladní vrstva plastbetonová drenážní, tloušťky do 20 mm každá další vrstva | [18 empty] | PP | 1
| Online PSC |  | https://podminky.urs.cz/item/CS_URS_2024_02/451477122 | [18 empty] | Online PSC | 1
58 | K | 452318510 | Zajišťovací práh z betonu prostého se zvýšenými nároky na prostředí | M3 | 1.68 |  |  | 0 | CS ÚRS 2024 02 |  | základní | 0 | 0 | 0 |  | 0 | 0 | 0 | 0 | 0 | 4 | K | 1 |  |  |  | ROZPOCET | 0 | 0 | 0 | 0 | 0 | 1 | 0 | 4 | -1766257514
| PP |  | Zajišťovací práh z betonu prostého se zvýšenými nároky na prostředí na dně a ve svahu melioračních kanálů s patkami nebo bez patek | [18 empty] | PP | 1
| Online PSC |  | https://podminky.urs.cz/item/CS_URS_2024_02/452318510 | [18 empty] | Online PSC | 1
| VV |  | 0,50*0,80*2,10*2 |  | 1.68 | [16 empty] | VV | 1 | 2 | True | 1 | ROZPOCET
59 | K | 462511111 | Zához prostoru z lomového kamene | m3 | 5.04 |  |  | 0 | CS ÚRS 2024 02 |  | základní | 0 | 0 | 0 |  | 0 | 2.43 | 12.2472 | 0 | 0 | 512 | K | 1 |  |  |  | ROZPOCET | 0 | 0 | 0 | 0 | 0 | 1 | 0 | 512 | -1474692359
| PP |  | Zához prostoru z lomového kamene | [18 empty] | PP | 1
| Online PSC |  | https://podminky.urs.cz/item/CS_URS_2024_02/462511111 | [18 empty] | Online PSC | 1
| P |  | Poznámka k položce: zához před prahy v korytě | [18 empty] | P | 1
| VV |  | 2,10*1,50*0,80*2 |  | 5.04 | [16 empty] | VV | 1 | 2 | True | 1 | ROZPOCET
60 | K | 463211132 | Rovnanina z lomového kamene s vyplněním spár těženým kamenivem | m3 | 42.802 |  |  | 0 | CS ÚRS 2024 02 |  | základní | 0 | 0 | 0 |  | 0 | 2.2655 | 96.9679 | 0 | 0 | 512 | K | 1 |  |  |  | ROZPOCET | 0 | 0 | 0 | 0 | 0 | 1 | 0 | 512 | 1230708749
| PP |  | Rovnanina z lomového kamene neopracovaného tříděného pro všechny tl. rovnaniny, bez vypracování líce s vyplněním spár a dutin těženým kamenivem | [18 empty] | PP | 1
| Online PSC |  | https://podminky.urs.cz/item/CS_URS_2024_02/463211132 | [18 empty] | Online PSC | 1
| VV |  | 101,91*0,3*1,40 |  | 42.802 | [16 empty] | VV | 1 | 2 | True | 1 | ROZPOCET
61 | K | 465513157 | Dlažba svahu u opěr z upraveného lomového žulového kamene tl 200 mm do lože C 25/30 pl přes 10 m2 | m2 | 52.162 |  |  | 0 | CS ÚRS 2024 02 |  | základní | 0 | 0 | 0 |  | 0 | 1.0312 | 53.7895 | 0 | 0 | 512 | K | 1 |  |  |  | ROZPOCET | 0 | 0 | 0 | 0 | 0 | 1 | 0 | 512 | 1341272957
| PP |  | Dlažba svahu u mostních opěr z upraveného lomového žulového kamene s vyspárováním maltou MC 25, šíře spáry 15 mm do betonového lože C 25/30 tloušťky 200 mm, plochy přes 10 m2 | [18 empty] | PP | 1
| Online PSC |  | https://podminky.urs.cz/item/CS_URS_2024_02/465513157 | [18 empty] | Online PSC | 1
| P |  | Poznámka k položce: Položka dle ceníku obsahuje betonové lože tl. 140mm!!!! | [18 empty] | P | 1
| VV |  | "u křídel op1" 2,52*1,40*2 |  | 7.056 | [16 empty] | VV | 1 | 2 | True | 0 | ROZPOCET
| VV |  | "u křídel op2"2,23*1,40*2 |  | 6.244 | [16 empty] | VV | 1 | 2 | True | 0 | ROZPOCET
| VV |  | "pod mostem" 5,10*7,62 |  | 38.862 | [16 empty] | VV | 1 | 2 | True | 0 | ROZPOCET
| VV |  | Součet |  | 52.162 | [16 empty] | VV | 1 | 4 | True | 1 | ROZPOCET
| D | 5 | Komunikace pozemní |  |  |  |  | 0 |  |  |  |  | 0 | 0 |  | 0 |  | 0.10362 |  | 0 | 4 | D | 0 |  |  |  | ROZPOCET | [6 empty] | 0
62 | K | 564851111 | Podklad ze štěrkodrtě ŠD plochy přes 100 m2 tl 150 mm | M2 | 290.4 |  |  | 0 | CS ÚRS 2024 02 |  | základní | 0 | 0 | 0 |  | 0 | 0 | 0 | 0 | 0 | 512 | K | 1 |  |  |  | ROZPOCET | 0 | 0 | 0 | 0 | 0 | 1 | 0 | 512 | -968738278
| PP |  | Podklad ze štěrkodrti ŠD s rozprostřením a zhutněním plochy přes 100 m2, po zhutnění tl. 150 mm | [18 empty] | PP | 1
| Online PSC |  | https://podminky.urs.cz/item/CS_URS_2024_02/564851111 | [18 empty] | Online PSC | 1
| P |  | Poznámka k položce: frakce 0/32 | [18 empty] | P | 1
| VV |  | "vozovka mimo most" | [18 empty] | VV | 1 | 1 | True | 0 | ROZPOCET
| VV |  | "před OP1 u kutrů" 101,10*2 |  | 202.2 | [16 empty] | VV | 1 | 2 | True | 0 | ROZPOCET
| VV |  | "na silnici I/46"17,50*2 |  | 35 | [16 empty] | VV | 1 | 2 | True | 0 | ROZPOCET
| VV |  | "za op2" 26,60*2 |  | 53.2 | [16 empty] | VV | 1 | 2 | True | 0 | ROZPOCET
| VV |  | Součet |  | 290.4 | [16 empty] | VV | 1 | 4 | True | 1 | ROZPOCET
63 | K | 565135111 | Asfaltový beton vrstva podkladní ACP 16 (obalované kamenivo OKS) tl 50 mm š do 3 m | m2 | 145.2 |  |  | 0 | CS ÚRS 2024 02 |  | základní | 0 | 0 | 0 |  | 0 | 0 | 0 | 0 | 0 | 512 | K | 1 |  |  |  | ROZPOCET | 0 | 0 | 0 | 0 | 0 | 1 | 0 | 512 | -1299893025
| PP |  | Asfaltový beton vrstva podkladní ACP 16 (obalované kamenivo střednězrnné - OKS) s rozprostřením a zhutněním v pruhu šířky přes 1,5 do 3 m, po zhutnění tl. 50 mm | [18 empty] | PP | 1
| Online PSC |  | https://podminky.urs.cz/item/CS_URS_2024_02/565135111 | [18 empty] | Online PSC | 1
| VV |  | "vozovka mimo most" | [18 empty] | VV | 1 | 1 | True | 0 | ROZPOCET
| VV |  | "před OP1 u kutrů" 101,10 |  | 101.1 | [16 empty] | VV | 1 | 2 | True | 0 | ROZPOCET
| VV |  | "na silnici I/46"17,50 |  | 17.5 | [16 empty] | VV | 1 | 2 | True | 0 | ROZPOCET
| VV |  | "za op2" 26,60 |  | 26.6 | [16 empty] | VV | 1 | 2 | True | 0 | ROZPOCET
| VV |  | Součet |  | 145.2 | [16 empty] | VV | 1 | 4 | True | 1 | ROZPOCET
64 | K | 573191111 | Postřik infiltrační kationaktivní emulzí v množství 1 kg/m2 | M2 | 145.2 |  |  | 0 | CS ÚRS 2024 02 |  | základní | 0 | 0 | 0 |  | 0 | 0.00034 | 0.049368 | 0 | 0 | 4 | K | 1 |  |  |  | ROZPOCET | 0 | 0 | 0 | 0 | 0 | 1 | 0 | 4 | 1205178514
| PP |  | Postřik infiltrační kationaktivní emulzí v množství 1,00 kg/m2 | [18 empty] | PP | 1
| Online PSC |  | https://podminky.urs.cz/item/CS_URS_2024_02/573191111 | [18 empty] | Online PSC | 1
| VV |  | 145,20 |  | 145.2 | [16 empty] | VV | 1 | 2 | True | 1 | ROZPOCET
65 | K | 573231106 | Postřik živičný spojovací ze silniční emulze v množství 0,30 kg/m2 | M2 | 175 |  |  | 0 | CS ÚRS 2024 02 |  | základní | 0 | 0 | 0 |  | 0 | 0.00031 | 0.05425 | 0 | 0 | 4 | K | 1 |  |  |  | ROZPOCET | 0 | 0 | 0 | 0 | 0 | 1 | 0 | 4 | 714136797
| PP |  | Postřik spojovací PS bez posypu kamenivem ze silniční emulze, v množství 0,30 kg/m2 | [18 empty] | PP | 1
| Online PSC |  | https://podminky.urs.cz/item/CS_URS_2024_02/573231106 | [18 empty] | Online PSC | 1
| VV |  | ""spojovací postřik 0,3 kg/m2" | [18 empty] | VV | 1 | 1 | True | 0 | ROZPOCET
| VV |  | "na mostě" 29,80 |  | 29.8 | [16 empty] | VV | 1 | 2 | True | 0 | ROZPOCET
| VV |  | "mimo most"145,20 |  | 145.2 | [16 empty] | VV | 1 | 2 | True | 0 | ROZPOCET
| VV |  | Součet |  | 175 | [16 empty] | VV | 1 | 4 | True | 1 | ROZPOCET
66 | K | 577134111 | Asfaltový beton vrstva obrusná ACO 11+ (ABS) tř. I tl 40 mm š do 3 m z nemodifikovaného asfaltu | m2 | 175 |  |  | 0 | CS ÚRS 2024 02 |  | základní | 0 | 0 | 0 |  | 0 | 0 | 0 | 0 | 0 | 4 | K | 1 |  |  |  | ROZPOCET | 0 | 0 | 0 | 0 | 0 | 1 | 0 | 4 | 1909079718
| PP |  | Asfaltový beton vrstva obrusná ACO 11 (ABS) s rozprostřením a se zhutněním z nemodifikovaného asfaltu v pruhu šířky do 3 m tř. I (ACO 11+), po zhutnění tl. 40 mm | [18 empty] | PP | 1
| Online PSC |  | https://podminky.urs.cz/item/CS_URS_2024_02/577134111 | [18 empty] | Online PSC | 1
| VV |  | "na mostě" 29,80 |  | 29.8 | [16 empty] | VV | 1 | 2 | True | 0 | ROZPOCET
| VV |  | "mimo most" 145,20 |  | 145.2 | [16 empty] | VV | 1 | 2 | True | 0 | ROZPOCET
| VV |  | Součet |  | 175 | [16 empty] | VV | 1 | 4 | True | 1 | ROZPOCET
67 | K | 578133232 | Litý asfalt MA 11 (LAS) tl 35 mm š přes 3 m z modifikovaného asfaltu | m2 | 29.8 |  |  | 0 | CS ÚRS 2024 02 |  | základní | 0 | 0 | 0 |  | 0 | 0 | 0 | 0 | 0 | 4 | K | 1 |  |  |  | ROZPOCET | 0 | 0 | 0 | 0 | 0 | 1 | 0 | 4 | 97465498
| PP |  | Litý asfalt MA 11 (LAS) s rozprostřením z modifikovaného asfaltu v pruhu šířky přes 3 m tl. 35 mm | [18 empty] | PP | 1
| Online PSC |  | https://podminky.urs.cz/item/CS_URS_2024_02/578133232 | [18 empty] | Online PSC | 1
| VV |  | "na mostě" 29,80 |  | 29.8 | [16 empty] | VV | 1 | 2 | True | 1 | ROZPOCET
| D | 6 | Úpravy povrchů, podlahy a osazování výplní |  |  |  |  | 0 |  |  |  |  | 0 | 0 |  | 0 |  | 0.0098254 |  | 0 | 4 | D | 0 |  |  |  | ROZPOCET | [6 empty] | 0
68 | K | 628611102 | Nátěr betonu mostu epoxidový 2x ochranný nepružný S2 (OS-B) | m2 | 5.2 |  |  | 0 | CS ÚRS 2024 02 |  | základní | 0 | 0 | 0 |  | 0 | 0.00082 | 0.004264 | 0 | 0 | 4 | K | 1 |  |  |  | ROZPOCET | 0 | 0 | 0 | 0 | 0 | 1 | 0 | 4 | 2120141178
| PP |  | Nátěr mostních betonových konstrukcí epoxidový 2x ochranný nepružný S2 (OS-B) | [18 empty] | PP | 1
| Online PSC |  | https://podminky.urs.cz/item/CS_URS_2024_02/628611102 | [18 empty] | Online PSC | 1
| VV |  | "nátěr nosné konstrukce typ S2 dle TKP 31" 0,40*6,50*2 |  | 5.2 | [16 empty] | VV | 1 | 2 | True | 1 | ROZPOCET
69 | K | 628611131 | Nátěr betonu mostu akrylátový 2x ochranný pružný S4 (OS-C) | M2 | 7.02 |  |  | 0 | CS ÚRS 2024 02 |  | základní | 0 | 0 | 0 |  | 0 | 0.00052 | 0.0036504 | 0 | 0 | 512 | K | 1 |  |  |  | ROZPOCET | 0 | 0 | 0 | 0 | 0 | 1 | 0 | 512 | -313423036
| PP |  | Nátěr mostních betonových konstrukcí akrylátový na siloxanové a plasticko-elastické bázi 2x ochranný pružný S4 (OS-C (OS 4)) | [18 empty] | PP | 1
| Online PSC |  | https://podminky.urs.cz/item/CS_URS_2024_02/628611131 | [18 empty] | Online PSC | 1
| VV |  | "nátěr říms typ S4 dle TKP 31" 0.3*11,70*2 |  | 7.02 | [16 empty] | VV | 1 | 2 | True | 1 | ROZPOCET
70 | K | 632481213 | Separační vrstva z PE fólie | M2 | 14.7 |  |  | 0 | CS ÚRS 2024 02 |  | základní | 0 | 0 | 0 |  | 0 | 0.00013 | 0.001911 | 0 | 0 | 4 | K | 1 |  |  |  | ROZPOCET | 0 | 0 | 0 | 0 | 0 | 1 | 0 | 4 | -355400975
| PP |  | Separační vrstva k oddělení podlahových vrstev z polyetylénové fólie | [18 empty] | PP | 1
| Online PSC |  | https://podminky.urs.cz/item/CS_URS_2024_02/632481213 | [18 empty] | Online PSC | 1
| VV |  | "těsnící HDPE folie" 3,50*2,10*2 |  | 14.7 | [16 empty] | VV | 1 | 2 | True | 1 | ROZPOCET
| D | 711 | Izolace proti vodě, vlhkosti a plynům |  |  |  |  | 0 |  |  |  |  | 0 | 0 |  | 0 |  | 0.84483 |  | 0 | 4 | D | 0 |  |  |  | ROZPOCET | [6 empty] | 0
71 | K | 711111001 | Provedení izolace proti zemní vlhkosti vodorovné za studena nátěrem penetračním | M2 | 6.552 |  |  | 0 | CS ÚRS 2024 02 |  | základní | 0 | 0 | 0 |  | 0 | 0 | 0 | 0 | 0 | 512 | K | 1 |  |  |  | ROZPOCET | 0 | 0 | 0 | 0 | 0 | 1 | 0 | 512 | -1215304699
| PP |  | Provedení izolace proti zemní vlhkosti natěradly a tmely za studena na ploše vodorovné V nátěrem penetračním | [18 empty] | PP | 1
| Online PSC |  | https://podminky.urs.cz/item/CS_URS_2024_02/711111001 | [18 empty] | Online PSC | 1
| VV |  | "penetrační nátěr v místě zálivky u římsy"0,14*11,70*2*2 |  | 6.552 | [16 empty] | VV | 1 | 2 | True | 1 | ROZPOCET
72 | M | 11163150 | lak penetrační asfaltový | t | 0.002 |  |  | 0 | CS ÚRS 2024 02 |  | základní | 0 | 0 | 0 |  | 0 | 1 | 0.002 | 0 | 0 | 512 | M | 1 |  |  |  | ROZPOCET | 0 | 0 | 0 | 0 | 0 | 1 | 0 | 512 | 633938278
| PP |  | lak penetrační asfaltový | [18 empty] | PP | 1
| VV |  | 6,552*0,0003 'Přepočtené koeficientem množství |  | 0.002 | [16 empty] | VV | 1 | 2 | False | 1 | ROZPOCET
73 | K | 711113125 | Izolace proti vlhkosti na svislé ploše za studena těsnicí hmotou dvousložkovou na bázi polymery modifikované živičné emulze | M2 | 44.652 |  |  | 0 | CS ÚRS 2024 02 |  | základní | 0 | 0 | 0 |  | 0 | 0.004 | 0.17861 | 0 | 0 | 4 | K | 1 |  |  |  | ROZPOCET | 0 | 0 | 0 | 0 | 0 | 1 | 0 | 4 | -557596798
| PP |  | Izolace proti zemní vlhkosti natěradly a tmely za studena na ploše svislé S těsnicí hmotou dvousložkovou na bázi polymery modifikované živice | [18 empty] | PP | 1
| Online PSC |  | https://podminky.urs.cz/item/CS_URS_2024_02/711113125 | [18 empty] | Online PSC | 1
| VV |  | "penetrační nátěry" | [18 empty] | VV | 1 | 1 | True | 0 | ROZPOCET
| VV |  | "penetrační nátěr na rub NK" 4,60*(0,55+0,64) |  | 5.474 | [16 empty] | VV | 1 | 2 | True | 0 | ROZPOCET
| VV |  | "rub op1" 1,54*3,50 |  | 5.39 | [16 empty] | VV | 1 | 2 | True | 0 | ROZPOCET
| VV |  | "rub op2" 1,49*3,50 |  | 5.215 | [16 empty] | VV | 1 | 2 | True | 0 | ROZPOCET
| VV |  | "křídla rub + zespodu" 0,55*(1,61*2+0,80*4+2,62*2)+1,45*2+3,22*2 |  | 15.753 | [16 empty] | VV | 1 | 2 | True | 0 | ROZPOCET
| VV |  | "křídla líc + čelo opěry" 1,48*2+3,32*2 |  | 9.6 | [16 empty] | VV | 1 | 2 | True | 0 | ROZPOCET
| VV |  | "líc opěr" 0,35*4,60*2 |  | 3.22 | [16 empty] | VV | 1 | 2 | True | 0 | ROZPOCET
| VV |  | Součet |  | 44.652 | [16 empty] | VV | 1 | 4 | True | 1 | ROZPOCET
74 | K | 711113125 | Izolace proti vlhkosti na svislé ploše za studena těsnicí hmotou dvousložkovou na bázi polymery modifikované živičné emulze | M2 | 28.573 |  |  | 0 | CS ÚRS 2024 02 |  | základní | 0 | 0 | 0 |  | 0 | 0.004 | 0.11429 | 0 | 0 | 4 | K | 1 |  |  |  | ROZPOCET | 0 | 0 | 0 | 0 | 0 | 1 | 0 | 4 | 1788132071
| PP |  | Izolace proti zemní vlhkosti natěradly a tmely za studena na ploše svislé S těsnicí hmotou dvousložkovou na bázi polymery modifikované živice | [18 empty] | PP | 1
| Online PSC |  | https://podminky.urs.cz/item/CS_URS_2024_02/711113125 | [18 empty] | Online PSC | 1
| VV |  | "asfaltový nátěr" | [18 empty] | VV | 1 | 1 | True | 0 | ROZPOCET
| VV |  | "křídla rub + zespodu" 0,55*(1,61*2+0,80*4+2,62*2)+1,45*2+3,22*2 |  | 15.753 | [16 empty] | VV | 1 | 2 | True | 0 | ROZPOCET
| VV |  | "křídla líc + čelo opěry" 1,48*2+3,32*2 |  | 9.6 | [16 empty] | VV | 1 | 2 | True | 0 | ROZPOCET
| VV |  | "líc opěr" 0,35*4,60*2 |  | 3.22 | [16 empty] | VV | 1 | 2 | True | 0 | ROZPOCET
| VV |  | Součet |  | 28.573 | [16 empty] | VV | 1 | 4 | True | 1 | ROZPOCET
75 | K | 711131111 | Provedení izolace proti zemní vlhkosti pásy na sucho samolepící vodorovné | M2 | 15.21 |  |  | 0 | CS ÚRS 2024 02 |  | základní | 0 | 0 | 0 |  | 0 | 0 | 0 | 0 | 0 | 512 | K | 1 |  |  |  | ROZPOCET | 0 | 0 | 0 | 0 | 0 | 1 | 0 | 512 | -2099572020
| PP |  | Provedení izolace proti zemní vlhkosti pásy na sucho samolepícího asfaltového pásu na ploše vodorovné V | [18 empty] | PP | 1
| Online PSC |  | https://podminky.urs.cz/item/CS_URS_2024_02/711131111 | [18 empty] | Online PSC | 1
| VV |  | "asf. pás s kovovou vložkou jako ochrana asf. pásů pod římsou, výměra bez přesahů" 0,65*11,70*2 |  | 15.21 | [16 empty] | VV | 1 | 2 | True | 1 | ROZPOCET
76 | M | 62857001 | pás asfaltový samolepicí modifikovaný SBS s vložkou kombinovanou z různých materiálů a hrubozrnným břidličným posypem na horním povrchu tl 4,6mm | m2 | 17.727 |  |  | 0 | CS ÚRS 2024 02 |  | základní | 0 | 0 | 0 |  | 0 | 0.0054 | 0.095726 | 0 | 0 | 512 | M | 1 |  |  |  | ROZPOCET | 0 | 0 | 0 | 0 | 0 | 1 | 0 | 512 | -504388545
| PP |  | pás asfaltový samolepicí modifikovaný SBS s vložkou kombinovanou z různých materiálů a hrubozrnným břidličným posypem na horním povrchu tl 4,6mm | [18 empty] | PP | 1
| VV |  | 15,21*1,1655 'Přepočtené koeficientem množství |  | 17.727 | [16 empty] | VV | 1 | 2 | False | 1 | ROZPOCET
77 | K | 711141559 | Provedení izolace proti zemní vlhkosti pásy přitavením vodorovné NAIP | M2 | 3.52 |  |  | 0 | CS ÚRS 2024 02 |  | základní | 0 | 0 | 0 |  | 0 | 0.0004 | 0.001408 | 0 | 0 | 512 | K | 1 |  |  |  | ROZPOCET | 0 | 0 | 0 | 0 | 0 | 1 | 0 | 512 | 181277456
| PP |  | Provedení izolace proti zemní vlhkosti pásy přitavením NAIP na ploše vodorovné V | [18 empty] | PP | 1
| Online PSC |  | https://podminky.urs.cz/item/CS_URS_2024_02/711141559 | [18 empty] | Online PSC | 1
| VV |  | "asfaltový pás na horním povrchu křídel" 0,55*(1,00*2+2,20*2) |  | 3.52 | [16 empty] | VV | 1 | 2 | True | 1 | ROZPOCET
78 | M | 62832002 | pás asfaltový natavitelný oxidovaný s vložkou ze skleněné rohože typu V60 s hrubozrnným posypem tl 4,2mm | M2 | 4.103 |  |  | 0 | CS ÚRS 2024 02 |  | základní | 0 | 0 | 0 |  | 0 | 0.0053 | 0.021746 | 0 | 0 | 512 | M | 1 |  |  |  | ROZPOCET | 0 | 0 | 0 | 0 | 0 | 1 | 0 | 512 | 1946591004
| PP |  | pás asfaltový natavitelný oxidovaný s vložkou ze skleněné rohože typu V60 s hrubozrnným posypem tl 4,2mm | [18 empty] | PP | 1
| VV |  | 3,52*1,1655 'Přepočtené koeficientem množství |  | 4.103 | [16 empty] | VV | 1 | 2 | False | 1 | ROZPOCET
79 | K | 711142559 | Provedení izolace proti zemní vlhkosti pásy přitavením svislé NAIP | M2 | 25.419 |  |  | 0 | CS ÚRS 2024 02 |  | základní | 0 | 0 | 0 |  | 0 | 0.0004 | 0.010168 | 0 | 0 | 512 | K | 1 |  |  |  | ROZPOCET | 0 | 0 | 0 | 0 | 0 | 1 | 0 | 512 | 867439234
| PP |  | Provedení izolace proti zemní vlhkosti pásy přitavením NAIP na ploše svislé S | [18 empty] | PP | 1
| Online PSC |  | https://podminky.urs.cz/item/CS_URS_2024_02/711142559 | [18 empty] | Online PSC | 1
| VV |  | "natavované asf. pásy, výměra bez přesahů" | [18 empty] | VV | 1 | 1 | True | 0 | ROZPOCET
| VV |  | "rub NK" 4,60*(0,55+0,64) |  | 5.474 | [16 empty] | VV | 1 | 2 | True | 0 | ROZPOCET
| VV |  | "rub op1" 1,54*3,50 |  | 5.39 | [16 empty] | VV | 1 | 2 | True | 0 | ROZPOCET
| VV |  | "rub op2" 1,49*3,50 |  | 5.215 | [16 empty] | VV | 1 | 2 | True | 0 | ROZPOCET
| VV |  | "křídla rub" 1,45*2+3,22*2 |  | 9.34 | [16 empty] | VV | 1 | 2 | True | 0 | ROZPOCET
| VV |  | Součet |  | 25.419 | [16 empty] | VV | 1 | 4 | True | 1 | ROZPOCET
80 | M | 62832002 | pás asfaltový natavitelný oxidovaný s vložkou ze skleněné rohože typu V60 s hrubozrnným posypem tl 4,2mm | M2 | 31.037 |  |  | 0 | CS ÚRS 2024 02 |  | základní | 0 | 0 | 0 |  | 0 | 0.0053 | 0.1645 | 0 | 0 | 512 | M | 1 |  |  |  | ROZPOCET | 0 | 0 | 0 | 0 | 0 | 1 | 0 | 512 | -1999218886
| PP |  | pás asfaltový natavitelný oxidovaný s vložkou ze skleněné rohože typu V60 s hrubozrnným posypem tl 4,2mm | [18 empty] | PP | 1
| VV |  | 25,419*1,221 'Přepočtené koeficientem množství |  | 31.037 | [16 empty] | VV | 1 | 2 | False | 1 | ROZPOCET
81 | K | 711341564 | Provedení hydroizolace mostovek pásy přitavením NAIP | M2 | 39.1 |  |  | 0 | CS ÚRS 2024 02 |  | základní | 0 | 0 | 0 |  | 0 | 0.00038 | 0.014858 | 0 | 0 | 512 | K | 1 |  |  |  | ROZPOCET | 0 | 0 | 0 | 0 | 0 | 1 | 0 | 512 | -1582504540
| PP |  | Provedení izolace mostovek pásy přitavením NAIP | [18 empty] | PP | 1
| Online PSC |  | https://podminky.urs.cz/item/CS_URS_2024_02/711341564 | [18 empty] | Online PSC | 1
| VV |  | "asf. pás natavovaný na nosné konstrukci s pečetící vrstvou, výměra bez přesahů" 4,60*8,50 |  | 39.1 | [16 empty] | VV | 1 | 2 | True | 1 | ROZPOCET
82 | M | 62832002 | pás asfaltový natavitelný oxidovaný s vložkou ze skleněné rohože typu V60 s hrubozrnným posypem tl 4,2mm | M2 | 45.571 |  |  | 0 | CS ÚRS 2024 02 |  | základní | 0 | 0 | 0 |  | 0 | 0.0053 | 0.24153 | 0 | 0 | 512 | M | 1 |  |  |  | ROZPOCET | 0 | 0 | 0 | 0 | 0 | 1 | 0 | 512 | 875670281
| PP |  | pás asfaltový natavitelný oxidovaný s vložkou ze skleněné rohože typu V60 s hrubozrnným posypem tl 4,2mm | [18 empty] | PP | 1
| VV |  | 39,1*1,1655 'Přepočtené koeficientem množství |  | 45.571 | [16 empty] | VV | 1 | 2 | False | 1 | ROZPOCET
| D | 741 | Elektroinstalace - silnoproud |  |  |  |  | 0 |  |  |  |  | 0 | 0 |  | 0 |  | 0.015525 |  | 0 | 4 | D | 0 |  |  |  | ROZPOCET | [6 empty] | 0
83 | K | 741122134 | Montáž kabel Cu plný kulatý žíla 4x16 až 25 mm2 zatažený v trubkách (např. CYKY) | m | 15 |  |  | 0 | CS ÚRS 2024 02 |  | základní | 0 | 0 | 0 |  | 0 | 0 | 0 | 0 | 0 | 512 | K | 1 |  |  |  | ROZPOCET | 0 | 0 | 0 | 0 | 0 | 1 | 0 | 512 | 1727944387
| PP |  | Montáž kabelů měděných bez ukončení uložených v trubkách zatažených plných kulatých nebo bezhalogenových (např. CYKY) počtu a průřezu žil 4x16 až 25 mm2 | [18 empty] | PP | 1
| Online PSC |  | https://podminky.urs.cz/item/CS_URS_2024_02/741122134 | [18 empty] | Online PSC | 1
| P |  | Poznámka k položce: včetně napojení na stávající VO dle požadavku investora. Osazený v chráničce D52/63 pod terénem a v chráničce v římse mostu, kompletní provedení, včetně zemních prací | [18 empty] | P | 1
84 | M | 34111080 | kabel instalační jádro Cu plné izolace PVC plášť PVC 450/750V (CYKY) 4x16mm2 | M | 17.25 |  |  | 0 | CS ÚRS 2024 01 |  | základní | 0 | 0 | 0 |  | 0 | 0.0009 | 0.015525 | 0 | 0 | 512 | M | 1 |  |  |  | ROZPOCET | 0 | 0 | 0 | 0 | 0 | 1 | 0 | 512 | 250105445
| PP |  | kabel instalační jádro Cu plné izolace PVC plášť PVC 450/750V (CYKY) 4x16mm2 | [18 empty] | PP | 1
| VV |  | 15*1,15 'Přepočtené koeficientem množství |  | 17.25 | [16 empty] | VV | 1 | 2 | False | 1 | ROZPOCET
| D | 9 | Ostatní konstrukce a práce, bourání |  |  |  |  | 0 |  |  |  |  | 0 | 0 |  | 0 |  | 18.8815 |  | 0 | 4 | D | 0 |  |  |  | ROZPOCET | [6 empty] | 0
85 | K | 914111111 | Montáž svislé dopravní značky do velikosti 1 m2 objímkami na sloupek nebo konzolu | kus | 2 |  |  | 0 | CS ÚRS 2024 02 |  | základní | 0 | 0 | 0 |  | 0 | 0.0007 | 0.0014 | 0 | 0 | 512 | K | 1 |  |  |  | ROZPOCET | 0 | 0 | 0 | 0 | 0 | 1 | 0 | 512 | 604842152
| PP |  | Montáž svislé dopravní značky základní velikosti do 1 m2 objímkami na sloupky nebo konzoly | [18 empty] | PP | 1
| Online PSC |  | https://podminky.urs.cz/item/CS_URS_2024_02/914111111 | [18 empty] | Online PSC | 1
86 | M | 40445619 | zákazové, příkazové dopravní značky B1-B34, C1-15 500mm | kus | 1 |  |  | 0 | CS ÚRS 2024 02 |  | základní | 0 | 0 | 0 |  | 0 | 0.0013 | 0.0013 | 0 | 0 | 512 | M | 1 |  |  |  | ROZPOCET | 0 | 0 | 0 | 0 | 0 | 1 | 0 | 512 | -744522114
| PP |  | zákazové, příkazové dopravní značky B1-B34, C1-15 500mm | [18 empty] | PP | 1
87 | M | 40445650 | dodatkové tabulky E7, E12, E13 500x300mm | kus | 1 |  |  | 0 | CS ÚRS 2024 02 |  | základní | 0 | 0 | 0 |  | 0 | 0.0017 | 0.0017 | 0 | 0 | 512 | M | 1 |  |  |  | ROZPOCET | 0 | 0 | 0 | 0 | 0 | 1 | 0 | 512 | 412630090
| PP |  | dodatkové tabulky E7, E12, E13 500x300mm | [18 empty] | PP | 1
88 | K | 914112111 | Tabulka s označením evidenčního čísla mostu | KUS | 2 |  |  | 0 | CS ÚRS 2024 02 |  | základní | 0 | 0 | 0 |  | 0 | 0.08112 | 0.16224 | 0 | 0 | 4 | K | 1 |  |  |  | ROZPOCET | 0 | 0 | 0 | 0 | 0 | 1 | 0 | 4 | 1892345459
| PP |  | Tabulka s označením evidenčního čísla mostu na sloupek | [18 empty] | PP | 1
| Online PSC |  | https://podminky.urs.cz/item/CS_URS_2024_02/914112111 | [18 empty] | Online PSC | 1
| P |  | Poznámka k položce: Použití stávající tabulky | [18 empty] | P | 1
89 | K | 914321111R | Nivelační značky | KUS | 2 |  |  | 0 | CS ÚRS 2024 02 |  | základní | 0 | 0 | 0 |  | 0 | 0.07992 | 0.15984 | 0 | 0 | 4 | K | 1 |  |  |  | ROZPOCET | 0 | 0 | 0 | 0 | 0 | 1 | 0 | 4 | -252826630
| PP |  | Nivelační značky | [18 empty] | PP | 1
| Online PSC |  | https://podminky.urs.cz/item/CS_URS_2024_02/914321111R | [18 empty] | Online PSC | 1
90 | K | 914511111 | Montáž sloupku dopravních značek délky do 3,5 m s betonovým základem | kus | 1 |  |  | 0 | CS ÚRS 2024 02 |  | základní | 0 | 0 | 0 |  | 0 | 0.10941 | 0.10941 | 0 | 0 | 512 | K | 1 |  |  |  | ROZPOCET | 0 | 0 | 0 | 0 | 0 | 1 | 0 | 512 | -872726154
| PP |  | Montáž sloupku dopravních značek délky do 3,5 m do betonového základu | [18 empty] | PP | 1
| Online PSC |  | https://podminky.urs.cz/item/CS_URS_2024_02/914511111 | [18 empty] | Online PSC | 1
| P |  | Poznámka k položce: 2 ks budou použit pro nové DZ, zbytek bdue použit v případě, že stávající sloupky budou poškozeny | [18 empty] | P | 1
91 | M | 40445225 | sloupek pro dopravní značku Zn D 60mm v 3,5m | kus | 1 |  |  | 0 | CS ÚRS 2024 02 |  | základní | 0 | 0 | 0 |  | 0 | 0.0061 | 0.0061 | 0 | 0 | 512 | M | 1 |  |  |  | ROZPOCET | 0 | 0 | 0 | 0 | 0 | 1 | 0 | 512 | 1678203176
| PP |  | sloupek pro dopravní značku Zn D 60mm v 3,5m | [18 empty] | PP | 1
92 | K | 914531111 | Montáž nástavce na sloupky velikosti do 1 m2 pro uchycení dopravních značek | kus | 4 |  |  | 0 | CS ÚRS 2024 02 |  | základní | 0 | 0 | 0 |  | 0 | 0 | 0 | 0 | 0 | 512 | K | 1 |  |  |  | ROZPOCET | 0 | 0 | 0 | 0 | 0 | 1 | 0 | 512 | -49700626
| PP |  | Montáž konzol nebo nástavců pro osazení dopravních značek velikosti do 1 m2 na sloupek | [18 empty] | PP | 1
| Online PSC |  | https://podminky.urs.cz/item/CS_URS_2024_02/914531111 | [18 empty] | Online PSC | 1
93 | M | 40445257 | svorka upínací na sloupek D 70mm | kus | 4 |  |  | 0 | CS ÚRS 2024 02 |  | základní | 0 | 0 | 0 |  | 0 | 0.0004 | 0.0016 | 0 | 0 | 512 | M | 1 |  |  |  | ROZPOCET | 0 | 0 | 0 | 0 | 0 | 1 | 0 | 512 | 106302988
| PP |  | svorka upínací na sloupek D 70mm | [18 empty] | PP | 1
94 | K | 916131213 | Osazení silničního obrubníku betonového stojatého s boční opěrou do lože z betonu prostého | M | 63.75 |  |  | 0 | CS ÚRS 2024 02 |  | základní | 0 | 0 | 0 |  | 0 | 0.1554 | 9.9068 | 0 | 0 | 4 | K | 1 |  |  |  | ROZPOCET | 0 | 0 | 0 | 0 | 0 | 1 | 0 | 4 | -668561895
| PP |  | Osazení silničního obrubníku betonového se zřízením lože, s vyplněním a zatřením spár cementovou maltou stojatého s boční opěrou z betonu prostého, do lože z betonu prostého | [18 empty] | PP | 1
| Online PSC |  | https://podminky.urs.cz/item/CS_URS_2024_02/916131213 | [18 empty] | Online PSC | 1
| VV |  | 10,30+4,50*2+1,0*2+1,70*2+3,65+9,50+22,90+3,00 |  | 63.75 | [16 empty] | VV | 1 | 2 | True | 1 | ROZPOCET
95 | M | 59217029 | obrubník silniční betonový nájezdový 1000x150x150mm | m | 37.893 |  |  | 0 | CS ÚRS 2024 02 |  | základní | 0 | 0 | 0 |  | 0 | 0.0483 | 1.8302 | 0 | 0 | 8 | M | 1 |  |  |  | ROZPOCET | 0 | 0 | 0 | 0 | 0 | 1 | 0 | 4 | 761520570
| PP |  | obrubník silniční betonový nájezdový 1000x150x150mm | [18 empty] | PP | 1
| VV |  | 10,30+4,50*2+1,70+3,65+9,50+3,00 |  | 37.15 | [16 empty] | VV | 1 | 2 | True | 1 | ROZPOCET
| VV |  | 37,15*1,02 'Přepočtené koeficientem množství |  | 37.893 | [16 empty] | VV | 1 | 2 | False | 1 | ROZPOCET
96 | M | 59217076 | obrubník silniční betonový přechodový 1000x150x250mm | m | 2.04 |  |  | 0 | CS ÚRS 2024 02 |  | základní | 0 | 0 | 0 |  | 0 | 0.086 | 0.17544 | 0 | 0 | 8 | M | 1 |  |  |  | ROZPOCET | 0 | 0 | 0 | 0 | 0 | 1 | 0 | 4 | -1773443561
| PP |  | obrubník silniční betonový přechodový 1000x150x250mm | [18 empty] | PP | 1
| VV |  | 2 |  | 2 | [16 empty] | VV | 1 | 2 | True | 1 | ROZPOCET
| VV |  | 2*1,02 'Přepočtené koeficientem množství |  | 2.04 | [16 empty] | VV | 1 | 2 | False | 1 | ROZPOCET
97 | M | 59217031 | obrubník silniční betonový 1000x150x250mm | M | 24.6 |  |  | 0 | CS ÚRS 2024 02 |  | základní | 0 | 0 | 0 |  | 0 | 0.08 | 1.968 | 0 | 0 | 8 | M | 1 |  |  |  | ROZPOCET | 0 | 0 | 0 | 0 | 0 | 1 | 0 | 4 | 1625524816
| PP |  | obrubník silniční betonový 1000x150x250mm | [18 empty] | PP | 1
| VV |  | 22,90+1,70 |  | 24.6 | [16 empty] | VV | 1 | 2 | True | 1 | ROZPOCET
98 | K | 916231212 | Osazení chodníkového obrubníku betonového stojatého bez boční opěry do lože z betonu prostého | m | 27.76 |  |  | 0 | CS ÚRS 2024 02 |  | základní | 0 | 0 | 0 |  | 0 | 0.09599 | 2.6647 | 0 | 0 | 4 | K | 1 |  |  |  | ROZPOCET | 0 | 0 | 0 | 0 | 0 | 1 | 0 | 4 | -476437374
| PP |  | Osazení chodníkového obrubníku betonového se zřízením lože, s vyplněním a zatřením spár cementovou maltou stojatého bez boční opěry, do lože z betonu prostého | [18 empty] | PP | 1
| Online PSC |  | https://podminky.urs.cz/item/CS_URS_2024_02/916231212 | [18 empty] | Online PSC | 1
| VV |  | 5,70*1,3*2+0,5*2+3,40*1,3*2+1,55*2 |  | 27.76 | [16 empty] | VV | 1 | 2 | True | 1 | ROZPOCET
99 | M | 59217017 | obrubník betonový chodníkový 1000x100x250mm | M | 28.315 |  |  | 0 | CS ÚRS 2024 02 |  | základní | 0 | 0 | 0 |  | 0 | 0.05612 | 1.589 | 0 | 0 | 8 | M | 1 |  |  |  | ROZPOCET | 0 | 0 | 0 | 0 | 0 | 1 | 0 | 4 | -636565934
| PP |  | obrubník betonový chodníkový 1000x100x250mm | [18 empty] | PP | 1
| VV |  | 27,76*1,02 'Přepočtené koeficientem množství |  | 28.315 | [16 empty] | VV | 1 | 2 | False | 1 | ROZPOCET
100 | K | 919735111 | Řezání stávajícího živičného krytu hl do 50 mm | M | 30.4 |  |  | 0 | CS ÚRS 2024 02 |  | základní | 0 | 0 | 0 |  | 0 | 0 | 0 | 0 | 0 | 4 | K | 1 |  |  |  | ROZPOCET | 0 | 0 | 0 | 0 | 0 | 1 | 0 | 4 | -1528260753
| PP |  | Řezání stávajícího živičného krytu nebo podkladu hloubky do 50 mm | [18 empty] | PP | 1
| Online PSC |  | https://podminky.urs.cz/item/CS_URS_2024_02/919735111 | [18 empty] | Online PSC | 1
| VV |  | "podél římsy a obrub v místě řezané spáry 40/20" 11,70*2 |  | 23.4 | [16 empty] | VV | 1 | 2 | True | 0 | ROZPOCET
| VV |  | "zálivka asf. ve vozovce v místě řezané spáry 40/15" 3,50*2 |  | 7 | [16 empty] | VV | 1 | 2 | True | 0 | ROZPOCET
| VV |  | Součet |  | 30.4 | [16 empty] | VV | 1 | 4 | True | 1 | ROZPOCET
101 | K | 919121223 | Těsnění spár zálivkou za studena pro komůrky š 15 mm hl 30 mm bez těsnicího profilu | M | 7 |  |  | 0 | CS ÚRS 2024 02 |  | základní | 0 | 0 | 0 |  | 0 | 0.0005 | 0.0035 | 0 | 0 | 4 | K | 1 |  |  |  | ROZPOCET | 0 | 0 | 0 | 0 | 0 | 1 | 0 | 4 | 247009594
| PP |  | Utěsnění dilatačních spár zálivkou za studena v cementobetonovém nebo živičném krytu včetně adhezního nátěru bez těsnicího profilu pod zálivkou, pro komůrky šířky 15 mm, hloubky 30 mm | [18 empty] | PP | 1
| Online PSC |  | https://podminky.urs.cz/item/CS_URS_2024_02/919121223 | [18 empty] | Online PSC | 1
| VV |  | "ve vozovce v místě řezané spáry 40/15" 3,50*2 |  | 7 | [16 empty] | VV | 1 | 2 | True | 1 | ROZPOCET
102 | K | 919121233 | Těsnění spár zálivkou za studena pro komůrky š 20 mm hl 40 mm bez těsnicího profilu | M | 23.4 |  |  | 0 | CS ÚRS 2024 02 |  | základní | 0 | 0 | 0 |  | 0 | 0.00088 | 0.020592 | 0 | 0 | 4 | K | 1 |  |  |  | ROZPOCET | 0 | 0 | 0 | 0 | 0 | 1 | 0 | 4 | -1105743188
| PP |  | Utěsnění dilatačních spár zálivkou za studena v cementobetonovém nebo živičném krytu včetně adhezního nátěru bez těsnicího profilu pod zálivkou, pro komůrky šířky 20 mm, hloubky 40 mm | [18 empty] | PP | 1
| Online PSC |  | https://podminky.urs.cz/item/CS_URS_2024_02/919121233 | [18 empty] | Online PSC | 1
| VV |  | "těsnící asf. zálivka podél římsy 40/20"11,70*2 |  | 23.4 | [16 empty] | VV | 1 | 2 | True | 1 | ROZPOCET
103 | K | 919726124 | Geotextilie pro ochranu, separaci a filtraci netkaná měrná hm přes 500 do 800 g/m2 | M2 | 53.582 |  |  | 0 | CS ÚRS 2024 02 |  | základní | 0 | 0 | 0 |  | 0 | 0.00102 | 0.054654 | 0 | 0 | 4 | K | 1 |  |  |  | ROZPOCET | 0 | 0 | 0 | 0 | 0 | 1 | 0 | 4 | -1202104483
| PP |  | Geotextilie netkaná pro ochranu, separaci nebo filtraci měrná hmotnost přes 500 do 800 g/m2 | [18 empty] | PP | 1
| Online PSC |  | https://podminky.urs.cz/item/CS_URS_2024_02/919726124 | [18 empty] | Online PSC | 1
| P |  | Poznámka k položce: geotextilie 600g/m2, 20% na přesahy | [18 empty] | P | 1
| VV |  | 44,652*1,2 'Přepočtené koeficientem množství |  | 53.582 | [16 empty] | VV | 1 | 2 | False | 1 | ROZPOCET
104 | K | 936942122 | Osazení mostní vpusti 300/500 mm | kus | 1 |  |  | 0 | CS ÚRS 2024 02 |  | základní | 0 | 0 | 0 |  | 0 | 0.00942 | 0.00942 | 0 | 0 | 512 | K | 1 |  |  |  | ROZPOCET | 0 | 0 | 0 | 0 | 0 | 1 | 0 | 512 | -1545468974
| PP |  | Osazení mostní vpusti a prodlužovací tvarovky vpusti, velikosti 300/500 mm | [18 empty] | PP | 1
| Online PSC |  | https://podminky.urs.cz/item/CS_URS_2024_02/936942122 | [18 empty] | Online PSC | 1
105 | M | 55241715 | odvodňovač mostní rigolový mříž 500x300mm | kus | 1 |  |  | 0 | CS ÚRS 2024 02 |  | základní | 0 | 0 | 0 |  | 0 | 0.15 | 0.15 | 0 | 0 | 512 | M | 1 |  |  |  | ROZPOCET | 0 | 0 | 0 | 0 | 0 | 1 | 0 | 512 | 1870143815
| PP |  | odvodňovač mostní rigolový mříž 500x300mm | [18 empty] | PP | 1
| P |  | Poznámka k položce: DN 150, odtok dl. 0,90m | [18 empty] | P | 1
106 | K | 948411111 | Zřízení podpěrné skruže dočasné kovové z věží výšky do 10 m | m3 | 74.52 |  |  | 0 | CS ÚRS 2024 02 |  | základní | 0 | 0 | 0 |  | 0 | 0.00088 | 0.065578 | 0 | 0 | 512 | K | 1 |  |  |  | ROZPOCET | 0 | 0 | 0 | 0 | 0 | 1 | 0 | 512 | -56804738
| PP |  | Podpěrné skruže a podpěry dočasné kovové zřízení skruží z věží výšky do 10 m | [18 empty] | PP | 1
| Online PSC |  | https://podminky.urs.cz/item/CS_URS_2024_02/948411111 | [18 empty] | Online PSC | 1
| P |  | Poznámka k položce: Nabídka zhotovitele bude zohledňovat skutečný použitý rozměr a konstrukci skruže včetně jejího založení, nájemného, opotřebení, dovozu, montáže | [18 empty] | P | 1
| VV |  | 16,2*4,60 |  | 74.52 | [16 empty] | VV | 1 | 2 | True | 1 | ROZPOCET
107 | K | 948411211 | Odstranění podpěrné skruže dočasné kovové z věží výšky do 10 m | m3 | 74.52 |  |  | 0 | CS ÚRS 2024 02 |  | základní | 0 | 0 | 0 |  | 0 | 0 | 0 | 0 | 0 | 512 | K | 1 |  |  |  | ROZPOCET | 0 | 0 | 0 | 0 | 0 | 1 | 0 | 512 | -206467881
| PP |  | Podpěrné skruže a podpěry dočasné kovové odstranění skruží z věží výšky do 10 m | [18 empty] | PP | 1
| Online PSC |  | https://podminky.urs.cz/item/CS_URS_2024_02/948411211 | [18 empty] | Online PSC | 1
| D | 998 | Přesun hmot |  |  |  |  | 0 |  |  |  |  | 0 | 0 |  | 0 |  | 0 |  | 0 | 4 | D | 0 |  |  |  | ROZPOCET | [6 empty] | 0
108 | K | 998212111 | Přesun hmot pro mosty zděné, monolitické betonové nebo ocelové v do 20 m | T | 91.854 |  |  | 0 | CS ÚRS 2024 02 |  | základní | 0 | 0 | 0 |  | 0 | 0 | 0 | 0 | 0 | 4 | K | 1 |  |  |  | ROZPOCET | 0 | 0 | 0 | 0 | 0 | 1 | 0 | 4 | -1165791291
| PP |  | Přesun hmot pro mosty zděné, betonové monolitické, spřažené ocelobetonové nebo kovové vodorovná dopravní vzdálenost do 100 m výška mostu do 20 m | [18 empty] | PP | 1
| Online PSC |  | https://podminky.urs.cz/item/CS_URS_2024_02/998212111 | [18 empty] | Online PSC | 1

## Seznam figur
SEZNAM FIGUR
Kód: | 2323
Stavba: | Šternberk – Most přes Sprchový potok (u tenisových kurtů)
Datum: | 10. 10. 2024
Kód | Popis | MJ | Výměra
SO 101 | Chodník podél silnice I46
f1 | celkem suť |  | 68.775
SO 102 | Chodník podél tenisových kurtů
f1 | celkem suť |  | 68.775