## 64 - Zadanie
ZADANIE S VÝKAZOM VÝMER
Stavba: Vodozádržné opatrenia a zlepšenie vodného hospodárstva v Šarišskom Čiernom
Objekt:
Objednávateľ: Združ.vlastníkov lesa URBARIAT p.s.Šarišské Čierne
Zhotoviteľ: |  |  |  |  | Spracoval: Ing.Ladislav Hudák
Miesto. Šarišské Čierne |  |  |  |  | Dátum:
Č. | Kód položky | Popis | MJ | Množstvo celkom | Jednotková cena zadania | Celková cena zadania | Hmotnosť celkom
1 | 2 | 3 | 4 | 5 | 6 | 7 | 8
| VRN | Investičné náklady neobsiahnuté v cenách |  |  |  |  | 0
1 | 000300031.S | Geodetické práce - vykonávané po výstavbe zameranie skutočného vyhotovenia stavby | eur | 1 |  |  | 0
|  | 1 |  | 1
2 | 000400022.S | Projektové práce - stavebná časť (stavebné objekty vrátane ich technického vybavenia). náklady na dokumentáciu skutočného zhotovenia stavby | eur | 1 |  |  | 0
|  | 1 |  | 1
|  | Celkom |  |  |  |  | 0

## 01 - Zadanie
ZADANIE S VÝKAZOM VÝMER
Stavba: Vodozádržné opatrenia a zlepšenie vodného hospodárstva v Šarišskom Čiernom
Objekt: SO 01 Zvädlo
Objednávateľ: Združ.vlastníkov lesa URBARIAT p.s.Šarišské Čierne
Zhotoviteľ: |  |  |  |  | Spracoval: Ing.Ladislav Hudák
Miesto. Šarišské Čierne |  |  |  |  | Dátum:
Č. | Kód položky | Popis | MJ | Množstvo celkom | Jednotková cena zadania | Celková cena zadania | Hmotnosť celkom
1 | 2 | 3 | 4 | 5 | 6 | 7 | 8
| HSV | Práce a dodávky HSV |  |  |  |  | 1172.5939
| 1 | Zemné práce |  |  |  |  | 10.735
1 | 124203101.S | Výkop vodotoku do 3 m horn. 3 do 1000 m3 | m3 | 1110 |  |  | 0
|  | "drevený stupeň"(2*10*6)*8 |  | 960
|  | "hrádzový násyp"10*6*2,5 |  | 150
|  | Súčet |  | 1110
2 | 124203109.S | Vykopávky pre korytá vodotokov. Príplatok za lepivosť horniny 3 | m3 | 333 |  |  | 0
|  | 1110*0,3 |  | 333
3 | 131201102.S | Výkop nezapaženej jamy v hornine 3, nad 100 do 1000 m3 | m3 | 176.2 |  |  | 0
|  | "akumulačná jama"80*2 |  | 160
|  | "bezpečnostný priepad"1,62*5*2 |  | 16.2
|  | Súčet |  | 176.2
4 | 131201109.S | Hĺbenie nezapažených jám a zárezov. Príplatok za lepivosť horniny 3 | m3 | 52.86 |  |  | 0
|  | 176,2*0,3 |  | 52.86
5 | 132201101.S | Výkop ryhy do šírky 600 mm v horn.3 do 100 m3 | m3 | 28.96 |  |  | 0
|  | "prah dl.4m"(0,4*0,2*2)*97 |  | 15.52
|  | "prah dl.6m"(0,4*0,2*4)*42 |  | 13.44
|  | Súčet |  | 28.96
6 | 132201109.S | Príplatok k cene za lepivosť pri hĺbení rýh šírky do 600 mm zapažených i nezapažených s urovnaním dna v hornine 3 | m3 | 8.688 |  |  | 0
|  | 28,960*0,3 |  | 8.688
7 | 175101101.S | Obsyp potrubia sypaninou z vhodných hornín 1 až 4 bez prehodenia sypaniny | m3 | 5.68 |  |  | 0
|  | "skalný hrádzový násyp"0,71*8 |  | 5.68
8 | 583310003200.S | Štrk riečny frakcia 16-32 mm | t | 10.735 |  |  | 10.735
|  | 5,68 * 1,89 |  | 10.735
9 | 181201102.S | Úprava pláne v násypoch v hornine 1-4 so zhutnením | m2 | 192 |  |  | 0
|  | "akumulačná jama,koruna"(48*2)*2 |  | 192
10 | 182101101.S | Svahovanie trvalých svahov v zárezoch v hornine triedy 1-4 | m2 | 180 |  |  | 0
|  | "akumulačná jama"90*2 |  | 180
| 4 | Vodorovné konštrukcie |  |  |  |  | 1137.9793
11 | 451571221.S | Podklad pre dlažbu zo štrkopiesku, hr. do 100 mm | m2 | 286 |  |  | 28.6572
|  | "akumulačná jama,spevnenie"(80+63)*2 |  | 286
12 | 458591111.S | Zhotovenie lôžko z ílu | m3 | 5 |  |  | 0
|  | "bezpečnostný priepad,akumul.jama"(1,5+2+1,5)*0,1*5*2 |  | 5
13 | 581250000100.S | Zemina špeciálna a upravená surová ílová | t | 22.44 |  |  | 22.44
|  | 5*2 |  | 10
14 | 462511161.S | Zahádzka z lomového kameňa, hmotnosť jednotlivých kameňov do 80 kg bez výplne medzier | m3 | 306 |  |  | 572.22
|  | "skalný hrádzový násyp"25,5*12 |  | 306
15 | 462511169.S | Zahádzka z lomového kameňa, hmotnosť jednotlivých kameňov do 80 kg. Príplatok k cene za urovnanie líca zahádzky | m2 | 156 |  |  | 0
|  | "skalný hradzový násyp"(4,5*12*2)+(4*12) |  | 156
16 | 463212100.S | Rovnanina z lomového kameňa nad 3 m3, z kameňa triedeného, hm. kameňov do 80 kg s urovnaním povrchu a vyklinovaním škár | m3 | 194 |  |  | 358.512
|  | "Kamenná rozprestierka ,prah 4m"(2*2*0,2)*97 |  | 77.6
|  | "Kamenná rozprestierka ,prah 6m"(2*2*0,2)*42 |  | 33.6
|  | "Kamenná rozprestierka ,stupeň"(8*2*0,2)*8 |  | 25.6
|  | "Akumulačná jama,spevnenie"(80+63)*0,2*2 |  | 57.2
|  | Súčet |  | 194
17 | 465511121.S | Dlažba na sucho bez vyplnenia škár nad 20 m2, hr. 100 mm | m2 | 45 |  |  | 18
|  | "bezpečnostný priepad, akumul.jama"(1,5+2*1,5)*5*2 |  | 45
18 | 467951120.S | Zhotovenie - Prah drevený jednoduchý z guľatiny priemer do 200 mm | m | 640 |  |  | 37.0624
|  | "prah dl. 4 m,predprah" 4*97 |  | 388
|  | "prah dl.6 m,predprah"6*42 |  | 252
|  | Súčet |  | 640
19 | 052130000300.S | Výrez piliarsky akosť III.a sm, hrúbka 20-29 cm | m3 | 115.735 |  |  | 75.2278
|  | "prah 4m"(0,031*4*2*97)+(0,031*1*2*97)+(0,031*1,5*4*97) |  | 48.112
|  | "predprah 4m"(0,031*4*97)+(0,031*1*2*97) |  | 18.042
|  | "prah 6m"(0,031*6*2*42)+(0,031*2*2*42)+(0,031*1,5*4*42) |  | 28.644
|  | "predprah 6m"(0,031*6*42)+(0,031*1*2*42) |  | 10.416
|  | Súčet |  | 105.214
20 | 762395000.S | Spojovacie prostriedky - svorky, klince, pásová oceľ, vruty | m3 | 105.214 |  |  | 2.3515
21 | 467951130.S | Zhotovenie -stupeň drevený jednoduchý z guľatiny priemer 200 -250 mm | m | 96 |  |  | 7.7117
|  | "stupeň"12*8 |  | 96
22 | 052130000300.S | Výrez piliarsky akosť III.a sm, hrúbka 20-29 cm | m3 | 23.566 |  |  | 15.3179
|  | "vodorov.guliač"(0,049*12*3*8)+(0,049*3*2*8) |  | 16.464
|  | "zvislý kôl"(0,031*2*5)*8 |  | 2.48
|  | "predprah 8m"(0,031*8*8)+(0,031*1*2*8) |  | 2.48
|  | Súčet |  | 21.424
23 | 762395000.S | Spojovacie prostriedky - svorky, klince, pásová oceľ, vruty | m3 | 21.424 |  |  | 0.47883
|  | 21,424 |  | 21.424
| 5 | Komunikácie |  |  |  |  | 23.3155
24 | 564762111.S | Podklad alebo kryt z kameniva hrubého drveného veľ. 45-63 mm (vibr.štrk) po zhut.hr. 200 mm | m2 | 48 |  |  | 23.3155
|  | "Koruna hrádzového násypu"4*12 |  | 48
| 9 | Ostatné konštrukcie a práce-búranie |  |  |  |  | 0.56408
25 | 919551131.S | Zhotovenie priepustu alebo zjazdu z rúr oceľových nad D 700 do 900 mm | m | 8 |  |  | 0
|  | "skalný hrádzový násyp"8 |  | 8
26 | 142120005200.S | Rúra oceľová bezšvová nerezová d 708,0 mm, hr. steny 4,0 mm, ozn. 17 240, podľa EN 1.4301, ASTM 304 | m | 8 |  |  | 0.56408
|  | 8 |  | 8
27 | 935151135.S | Osadenie drevenej zvodnice | m | 132 |  |  | 0
|  | 6*22 |  | 132
28 | 612330000101.S | Drevená zvodnica z hranolov 100 x 100 mm, dl. 6m,v- 150 mm, š- 300 mm,spodná dnová fošňa 300x50 mm,vymedzovacie oceľové štvorcové profily 100x100x100 mm - 3 ks. | ks | 22 |  |  | 0
|  | 22 |  | 22
29 | 966008114.S | Búranie rúrového priepustu, z rúr DN 800 do 1200 mm, -3,06000t | m | 6 |  |  | 0
|  | 6 |  | 6
30 | 979081111.S | Odvoz sutiny a vybúraných hmôt na skládku do 1 km | t | 18.36 |  |  | 0
|  | 18,36 |  | 18.36
31 | 979081121.S | Odvoz sutiny a vybúraných hmôt na skládku za každý ďalší 1 km | t | 348.84 |  |  | 0
|  | 18,36*19 |  | 348.84
32 | 979093513.S | Drvenie stavebného odpadu z demolácií (recyklácia bez kov. mat.) z muriva z betónu železového | t | 18.36 |  |  | 0
|  | 18,36 |  | 18.36
| 99 | Presun hmôt HSV |  |  |  |  | 0
33 | 998312011.S | Presun hmôt pre hydromeliorácie-sanácia územia akéhokoľvek rozsahu | t | 1172.594 |  |  | 0
|  | Celkom |  |  |  |  | 1172.5939

## 011 - Zadanie
ZADANIE S VÝKAZOM VÝMER
Stavba: Vodozádržné opatrenia a zlepšenie vodného hospodárstva v Šarišskom Čiernom
Objekt: SO 01 Zvädlo
Časť: |  | Tlamový priepust
Objednávateľ: Združ.vlastníkov lesa URBARIAT p.s.Šarišské Čierne
Zhotoviteľ: |  |  |  |  | Spracoval: Ing.Ladislav Hudák
Miesto. Šarišské Čierne |  |  |  |  | Dátum:
Č. | Kód položky | Popis | MJ | Množstvo celkom | Jednotková cena zadania | Celková cena zadania | Hmotnosť celkom
1 | 2 | 3 | 4 | 5 | 6 | 7 | 8
| HSV | Práce a dodávky HSV |  |  |  |  | 221.004
| 1 | Zemné práce |  |  |  |  | 37.655
1 | 115101222.S | Čerpanie vody na dopravnú výšku nad 10 do 25 m, s uvažovaným priemerným prítokom litrov za min. nad 500 do 1000 l | hod | 40 |  |  | 0
|  | 40 |  | 40
2 | 124203101.S | Výkop vodotoku do 3 m horn. 3 do 1000 m3 | m3 | 20.631 |  |  | 0
|  | (2,3*0,6*11,5)*1,3 |  | 20.631
3 | 124203109.S | Vykopávky pre korytá vodotokov. Príplatok za lepivosť horniny 3 | m3 | 6.189 |  |  | 0
|  | 20,631*0,3 |  | 6.189
4 | 175101101.S | Obsyp potrubia sypaninou z vhodných hornín 1 až 4 bez prehodenia sypaniny | m3 | 19.923 |  |  | 0
|  | "Podsyp ŠP fr.0-16"9,2*2,3*0,3 |  | 6.348
|  | "Obsyp ŠP fr.0-16"(2,3*1,6*9,2)-(3,14*1*0,8*9,2) |  | 10.746
|  | "Nadsyp ŠP fr.0-8"8,2*2,3*0,15 |  | 2.829
|  | Súčet |  | 19.923
5 | 583310002900.S | Štrkopiesok frakcia 0-16 mm | t | 32.308 |  |  | 32.308
|  | "Obsyp ŠP fr.0-16"(2,3*1,6*9,2)-(3,14*1*0,8*9,2) |  | 10.746
|  | "Podsyp ŠP fr.0-16"9,2*2,3*0,3 |  | 6.348
|  | Súčet |  | 17.094
6 | 583310002700.S | Štrkopiesok frakcia 0-8 mm | t | 5.347 |  |  | 5.347
|  | "Nadsyp ŠP fr.0-8"8,2*2,3*0,15 |  | 2.829
| 2 | Zakladanie |  |  |  |  | 49.446
7 | 212756121.S | Trativody z flexodrenážnych rúr, DN 160 | m | 16 |  |  | 0.01648
|  | (8*2) |  | 16
8 | 273362441.S | Výstuž základových dosiek zo zvár. sietí KARI, priemer drôtu 8/8 mm, veľkosť oka 50x50 mm | m2 | 24.82 |  |  | 0.21792
|  | "tlamový priepust,prstenec"(8,6*1,6)+(7,9*1,4) |  | 24.82
9 | 274316242.S | Základové pásy z betónu prostého vodostavebného C 30/37 | m3 | 20.528 |  |  | 49.1011
|  | "tlamový priepust,prstenec"(8,6*1,6*0,4)+(7,9*1,4*0,4)+(1*5,3*2) |  | 20.528
10 | 289971222.S | Zhotovenie vrstvy z geotextílie na uprav. povrchu sklon nad 1 : 5 do 1 : 2,5 , šírky nad 3 do 6 m | m2 | 37.72 |  |  | 0.0011316
|  | "tlamový priepust "(8,2*2,3)*2 |  | 37.72
11 | 693110002000.S | Geotextília polypropylénová netkaná 200 g/m2 | m2 | 38.474 |  |  | 0.0076948
|  | 37,72 * 1,02 |  | 38.474
12 | 289971642.S | Položenie bentonitovej rohože na upravenom povrchu sklon nad 1 : 2,5 do 1 : 1, šírky do 6 m | m2 | 18.86 |  |  | 0.001886
|  | "tlamový priepust"8,2*2,3 |  | 18.86
13 | 693410002101.S | Geosysntetická tesniaca rohož GBZL ,4600g/m2 | m2 | 21.689 |  |  | 0.099769
|  | 8,2*2,3 |  | 18.86
| 4 | Vodorovné konštrukcie |  |  |  |  | 20.647
14 | 451577877.S | Podklad pod dlažbu v ploche vodorovnej alebo v sklone do 1:5 hr. od 30 do 100 mm zo štrkopiesku | m2 | 35.42 |  |  | 5.7352
|  | "tlamový priepust,prstenec"(8,6*1,6)+(7,9*1,4)+(5,3*1*2) |  | 35.42
15 | 465511321.S | Dlažba na sucho so zaliatím škár maltou MC 10 nad 20 m2, hr. 200 mm | m2 | 35.42 |  |  | 14.9118
|  | "tlamový priepust,prstenec"(8,6*1,6)+(7,9*1,4) |  | 24.82
|  | "tlamový priepust,dlažba"(5,3*1)*2 |  | 10.6
|  | Súčet |  | 35.42
| 5 | Komunikácie |  |  |  |  | 113.256
16 | 564681111.S | Podklad z kameniva hrubého drveného veľ. 63-125 mm s rozprestretím a zhutnením, po zhutnení hr. 300 mm | m2 | 120 |  |  | 68.76
|  | "komunikácia"4*30 |  | 120
17 | 564861111.S | Podklad zo štrkodrviny fr.0-32 mm,s rozprestretím a zhutnením, po zhutnení hr. 200 mm | m2 | 120 |  |  | 44.496
|  | "komunikácia"4*30 |  | 120
| 99 | Presun hmôt HSV |  |  |  |  | 0
18 | 998222011.S | Presun hmôt pre pozemné komunikácie s krytom z kameniva (8222, 8225) akejkoľvek dĺžky objektu | t | 221.004 |  |  | 0
| PSV | Práce a dodávky PSV |  |  |  |  | 0
| 9 | Ostatné konštrukcie a práce-búranie |  |  |  |  | 0
19 | 911131113.S | Dodávka a montáž - Oceľové zábradlie štvorradové,oceľový profil DN 100, výška 1,1 m(1,5m), pozinkovanie s vypaľovaným lakom, RAL 5017, kotvenie pomocou závitových tyčí min.M10 na oceľovú platňu(6ks),bet.pätka 8, | m | 18 |  |  | 0
|  | "tlamový priepust"9+9 |  | 18
20 | 919551154.S | Zhotovenie priepustu alebo zjazdu z rúr oceľových ryhov.tlamového profilu nad 1600 do 2000 mm | m | 11.4 |  |  | 0
|  | 11,4 |  | 11.4
21 | 286130057215 | Oceľová rúra tlamového profilu zo špirálovito vinutého vlnitého plechu ,rozmer 2,01/1,59 m , hr.plechu 2,5/3,00 mm, | m | 11.4 |  |  | 0
|  | 11,4 |  | 11.4
|  | Celkom |  |  |  |  | 221.004

## 02 - Zadanie
ZADANIE S VÝKAZOM VÝMER
Stavba: Vodozádržné opatrenia a zlepšenie vodného hospodárstva v Šarišskom Čiernom
Objekt: SO 02 Zákutie - Osičky
Objednávateľ: Združ.vlastníkov lesa URBARIAT p.s.Šarišské Čierne
Zhotoviteľ: |  |  |  |  | Spracoval: Ing.Ladislav Hudák
Miesto. Šarišské Čierne |  |  |  |  | Dátum:
Č. | Kód položky | Popis | MJ | Množstvo celkom | Jednotková cena zadania | Celková cena zadania | Hmotnosť celkom
1 | 2 | 3 | 4 | 5 | 6 | 7 | 8
| HSV | Práce a dodávky HSV |  |  |  |  | 1462.2494
| 1 | Zemné práce |  |  |  |  | 21.47
1 | 124203101.S | Výkop vodotoku do 3 m horn. 3 do 1000 m3 | m3 | 300 |  |  | 0
|  | "hrádzový násyp"(10*6*2,5)*2 |  | 300
2 | 124203109.S | Vykopávky pre korytá vodotokov. Príplatok za lepivosť horniny 3 | m3 | 90 |  |  | 0
|  | 300*0,3 |  | 90
3 | 131201102.S | Výkop nezapaženej jamy v hornine 3, nad 100 do 1000 m3 | m3 | 176.2 |  |  | 0
|  | "akumulačná jama"80*2 |  | 160
|  | "bezpečnostný priepad"1,62*5*2 |  | 16.2
|  | Súčet |  | 176.2
4 | 131201109.S | Hĺbenie nezapažených jám a zárezov. Príplatok za lepivosť horniny 3 | m3 | 52.86 |  |  | 0
|  | 176,2*0,3 |  | 52.86
5 | 132201101.S | Výkop ryhy do šírky 600 mm v horn.3 do 100 m3 | m3 | 6.72 |  |  | 0
|  | "prah dl.4m"(0,4*0,2*2)*22 |  | 3.52
|  | "prah dl.6m"(0,4*0,2*4)*10 |  | 3.2
|  | Súčet |  | 6.72
6 | 132201109.S | Príplatok k cene za lepivosť pri hĺbení rýh šírky do 600 mm zapažených i nezapažených s urovnaním dna v hornine 3 | m3 | 2.016 |  |  | 0
|  | 6,72*0,3 |  | 2.016
7 | 175101101.S | Obsyp potrubia sypaninou z vhodných hornín 1 až 4 bez prehodenia sypaniny | m3 | 11.36 |  |  | 0
|  | "skalný hrádzový násyp"(0,71*8)*2 |  | 11.36
8 | 583310003200.S | Štrk riečny frakcia 16-32 mm | t | 21.47 |  |  | 21.47
|  | 11,36 |  | 11.36
9 | 181201102.S | Úprava pláne v násypoch v hornine 1-4 so zhutnením | m2 | 192 |  |  | 0
|  | "akumulačná jama,koruna"(48*2)*2 |  | 192
10 | 182101101.S | Svahovanie trvalých svahov v zárezoch v hornine triedy 1-4 | m2 | 180 |  |  | 0
|  | "akumulačná jama"90*2 |  | 180
| 4 | Vodorovné konštrukcie |  |  |  |  | 1393.0202
11 | 451571221.S | Podklad pre dlažbu zo štrkopiesku, hr. do 100 mm | m2 | 286 |  |  | 28.6572
|  | "akumulačná jama,spevnenie"(80+63)*2 |  | 286
12 | 458591111.S | Zhotovenie lôžko z ílu | m3 | 5 |  |  | 0
|  | "bezpečnostný priepad,akumul.jama"(1,5+2+1,5)*0,1*5*2 |  | 5
13 | 581250000100.S | Zemina špeciálna a upravená surová ílová | t | 22.44 |  |  | 22.44
|  | 5*2 |  | 10
14 | 462511161.S | Zahádzka z lomového kameňa, hmotnosť jednotlivých kameňov do 80 kg bez výplne medzier | m3 | 612 |  |  | 1144.44
|  | "skalný hrádzový násyp"(25,5*12)*2 |  | 612
15 | 462511169.S | Zahádzka z lomového kameňa, hmotnosť jednotlivých kameňov do 80 kg. Príplatok k cene za urovnanie líca zahádzky | m2 | 312 |  |  | 0
|  | "skalný hradzový násyp"(4,5*12*2*2)+(4*12*2) |  | 312
16 | 463212100.S | Rovnanina z lomového kameňa nad 3 m3, z kameňa triedeného, hm. kameňov do 80 kg s urovnaním povrchu a vyklinovaním škár | m3 | 82.8 |  |  | 153.0144
|  | "Kamenná rozprestierka ,prah 4m"(2*2*0,2)*22 |  | 17.6
|  | "Kamenná rozprestierka ,prah 6m"(2*2*0,2)*10 |  | 8
|  | "Akumulačná jama,spevnenie"(80+63)*0,2*2 |  | 57.2
|  | Súčet |  | 82.8
17 | 465511121.S | Dlažba na sucho bez vyplnenia škár nad 20 m2, hr. 100 mm | m2 | 45 |  |  | 18
|  | "bezpečnostný priepad, akumul.jama"(1,5+2*1,5)*5*2 |  | 45
18 | 467951120.S | Zhotovenie - Prah drevený jednoduchý z guľatiny priemer do 200 mm | m | 148 |  |  | 8.5707
|  | "prah dl. 4 m,predprah" 4*22 |  | 88
|  | "prah dl.6 m,predprah"6*10 |  | 60
|  | Súčet |  | 148
19 | 052130000300.S | Výrez piliarsky akosť III.a sm, hrúbka 20-29 cm | m3 | 26.734 |  |  | 17.3771
|  | "prah 4m"(0,031*4*2*22)+(0,031*1*2*22)+(0,031*1,5*4*22) |  | 10.912
|  | "predprah 4m"(0,031*4*22)+(0,031*1*2*22) |  | 4.092
|  | "prah 6m"(0,031*6*2*10)+(0,031*2*2*10)+(0,031*1,5*4*10) |  | 6.82
|  | "predprah 6m"(0,031*6*10)+(0,031*1*2*10) |  | 2.48
|  | Súčet |  | 24.304
20 | 762395000.S | Spojovacie prostriedky - svorky, klince, pásová oceľ, vruty | m3 | 23.304 |  |  | 0.52084
|  | 23,304 |  | 23.304
| 5 | Komunikácie |  |  |  |  | 46.631
21 | 564762111.S | Podklad alebo kryt z kameniva hrubého drveného veľ. 45-63 mm (vibr.štrk) po zhut.hr. 200 mm | m2 | 96 |  |  | 46.631
|  | "Koruna hrádzového násypu"(4*12)*2 |  | 96
| 9 | Ostatné konštrukcie a práce-búranie |  |  |  |  | 1.1282
22 | 919551131.S | Zhotovenie priepustu alebo zjazdu z rúr oceľových nad D 700 do 900 mm | m | 16 |  |  | 0
|  | "skalný hrádzový násyp"8*2 |  | 16
23 | 142120005200.S | Rúra oceľová bezšvová nerezová d 708,0 mm, hr. steny 4,0 mm, ozn. 17 240, podľa EN 1.4301, ASTM 304 | m | 16 |  |  | 1.1282
|  | 8*2 |  | 16
24 | 935151135.S | Osadenie drevenej zvodnice | m | 30 |  |  | 0
|  | 6*5 |  | 30
25 | 612330000101.S | Drevená zvodnica z hranolov 100 x 100 mm, dl. 6m,v- 150 mm, š- 300 mm,spodná dnová fošňa 300x50 mm,vymedzovacie oceľové štvorcové profily 100x100x100 mm - 3 ks. | ks | 5 |  |  | 0
|  | 5 |  | 5
| 99 | Presun hmôt HSV |  |  |  |  | 0
26 | 998312011.S | Presun hmôt pre hydromeliorácie-sanácia územia akéhokoľvek rozsahu | t | 1462.249 |  |  | 0
|  | Celkom |  |  |  |  | 1462.2494

## 03 - Zadanie
ZADANIE S VÝKAZOM VÝMER
Stavba: Vodozádržné opatrenia a zlepšenie vodného hospodárstva v Šarišskom Čiernom
Objekt: SO 03 Za Vrchom
Objednávateľ: Združ.vlastníkov lesa URBARIAT p.s.Šarišské Čierne
Zhotoviteľ: |  |  |  |  | Spracoval: Ing.Ladislav Hudák
Miesto. Šarišské Čierne |  |  |  |  | Dátum:
Č. | Kód položky | Popis | MJ | Množstvo celkom | Jednotková cena zadania | Celková cena zadania | Hmotnosť celkom
1 | 2 | 3 | 4 | 5 | 6 | 7 | 8
| HSV | Práce a dodávky HSV |  |  |  |  | 2288.9579
| 1 | Zemné práce |  |  |  |  | 10.735
1 | 124203101.S | Výkop vodotoku do 3 m horn. 3 do 1000 m3 | m3 | 1920 |  |  | 0
|  | "drevený stupeň"(2*10*6)*6 |  | 720
|  | "hrádzový násyp"20*2*30 |  | 1200
|  | Súčet |  | 1920
2 | 124203109.S | Vykopávky pre korytá vodotokov. Príplatok za lepivosť horniny 3 | m3 | 576 |  |  | 0
|  | 1920*0,3 |  | 576
3 | 131201102.S | Výkop nezapaženej jamy v hornine 3, nad 100 do 1000 m3 | m3 | 88.1 |  |  | 0
|  | "akumulačná jama"80 |  | 80
|  | "bezpečnostný priepad"1,62*5 |  | 8.1
|  | Súčet |  | 88.1
4 | 131201109.S | Hĺbenie nezapažených jám a zárezov. Príplatok za lepivosť horniny 3 | m3 | 26.43 |  |  | 0
|  | 88,1*0,3 |  | 26.43
5 | 132201101.S | Výkop ryhy do šírky 600 mm v horn.3 do 100 m3 | m3 | 13.76 |  |  | 0
|  | "prah dl.4m"(0,4*0,2*2)*46 |  | 7.36
|  | "prah dl.6m"(0,4*0,2*4)*20 |  | 6.4
|  | Súčet |  | 13.76
6 | 132201109.S | Príplatok k cene za lepivosť pri hĺbení rýh šírky do 600 mm zapažených i nezapažených s urovnaním dna v hornine 3 | m3 | 8.688 |  |  | 0
|  | 28,960*0,3 |  | 8.688
7 | 175101101.S | Obsyp potrubia sypaninou z vhodných hornín 1 až 4 bez prehodenia sypaniny | m3 | 5.68 |  |  | 0
|  | "skalný hrádzový násyp"0,71*8 |  | 5.68
8 | 583310003200.S | Štrk riečny frakcia 16-32 mm | t | 10.735 |  |  | 10.735
|  | 5,68 * 1,89 |  | 10.735
9 | 181201102.S | Úprava pláne v násypoch v hornine 1-4 so zhutnením | m2 | 96 |  |  | 0
|  | "akumulačná jama,koruna"(48*2) |  | 96
10 | 182101101.S | Svahovanie trvalých svahov v zárezoch v hornine triedy 1-4 | m2 | 90 |  |  | 0
|  | "akumulačná jama"90 |  | 90
| 4 | Vodorovné konštrukcie |  |  |  |  | 2199.9404
11 | 451571221.S | Podklad pre dlažbu zo štrkopiesku, hr. do 100 mm | m2 | 143 |  |  | 14.3286
|  | "akumulačná jama,spevnenie"80+63 |  | 143
12 | 458591111.S | Zhotovenie lôžko z ílu | m3 | 2.5 |  |  | 0
|  | "bezpečnostný priepad,akumul.jama"(1,5+2+1,5)*0,1*5 |  | 2.5
13 | 581250000100.S | Zemina špeciálna a upravená surová ílová | t | 11.22 |  |  | 11.22
|  | 2,5*2 |  | 5
14 | 462511161.S | Zahádzka z lomového kameňa, hmotnosť jednotlivých kameňov do 80 kg bez výplne medzier | m3 | 1020 |  |  | 1907.4
|  | "skalný hrádzový násyp"25,5*40 |  | 1020
15 | 462511169.S | Zahádzka z lomového kameňa, hmotnosť jednotlivých kameňov do 80 kg. Príplatok k cene za urovnanie líca zahádzky | m2 | 520 |  |  | 0
|  | "skalný hradzový násyp"(4,5*40*2)+(4*40) |  | 520
16 | 463212100.S | Rovnanina z lomového kameňa nad 3 m3, z kameňa triedeného, hm. kameňov do 80 kg s urovnaním povrchu a vyklinovaním škár | m3 | 100.6 |  |  | 185.9088
|  | "Kamenná rozprestierka ,prah 4m"(2*2*0,2)*46 |  | 36.8
|  | "Kamenná rozprestierka ,prah 6m"(2*2*0,2)*20 |  | 16
|  | "Kamenná rozprestierka ,stupeň"(8*2*0,2)*6 |  | 19.2
|  | "Akumulačná jama,spevnenie"(80+63)*0,2 |  | 28.6
|  | Súčet |  | 100.6
17 | 465511121.S | Dlažba na sucho bez vyplnenia škár nad 20 m2, hr. 100 mm | m2 | 22.5 |  |  | 9
|  | "bezpečnostný priepad, akumul.jama"(1,5+2*1,5)*5 |  | 22.5
18 | 467951120.S | Zhotovenie - Prah drevený jednoduchý z guľatiny priemer do 200 mm | m | 304 |  |  | 17.6046
|  | "prah dl. 4 m,predprah" 4*46 |  | 184
|  | "prah dl.6 m,predprah"6*20 |  | 120
|  | Súčet |  | 304
19 | 052130000300.S | Výrez piliarsky akosť III.a sm, hrúbka 20-29 cm | m3 | 54.969 |  |  | 35.7298
|  | "prah 4m"(0,031*4*2*46)+(0,031*1*2*46)+(0,031*1,5*4*46) |  | 22.816
|  | "predprah 4m"(0,031*4*46)+(0,031*1*2*46) |  | 8.556
|  | "prah 6m"(0,031*6*2*20)+(0,031*2*2*20)+(0,031*1,5*4*20) |  | 13.64
|  | "predprah 6m"(0,031*6*20)+(0,031*1*2*20) |  | 4.96
|  | Súčet |  | 49.972
20 | 762395000.S | Spojovacie prostriedky - svorky, klince, pásová oceľ, vruty | m3 | 49.972 |  |  | 1.1169
|  | 49,972 |  | 49.972
21 | 467951130.S | Zhotovenie -stupeň drevený jednoduchý z guľatiny priemer 200 -250 mm | m | 72 |  |  | 5.7838
|  | "stupeň"12*6 |  | 72
22 | 052130000300.S | Výrez piliarsky akosť III.a sm, hrúbka 20-29 cm | m3 | 17.675 |  |  | 11.4887
|  | "vodorov.guliač"(0,049*12*3*6)+(0,049*3*2*6) |  | 12.348
|  | "zvislý kôl"(0,031*2*5)*6 |  | 1.86
|  | "predprah 8m"(0,031*8*6)+(0,031*1*2*6) |  | 1.86
|  | Súčet |  | 16.068
23 | 762395000.S | Spojovacie prostriedky - svorky, klince, pásová oceľ, vruty | m3 | 16.068 |  |  | 0.35912
|  | 16,068 |  | 16.068
| 5 | Komunikácie |  |  |  |  | 77.7184
24 | 564762111.S | Podklad alebo kryt z kameniva hrubého drveného veľ. 45-63 mm (vibr.štrk) po zhut.hr. 200 mm | m2 | 160 |  |  | 77.7184
|  | "Koruna hrádzového násypu"4*40 |  | 160
| 9 | Ostatné konštrukcie a práce-búranie |  |  |  |  | 0.56408
25 | 919551131.S | Zhotovenie priepustu alebo zjazdu z rúr oceľových nad D 700 do 900 mm | m | 8 |  |  | 0
|  | "skalný hrádzový násyp"8 |  | 8
26 | 142120005200.S | Rúra oceľová bezšvová nerezová d 708,0 mm, hr. steny 4,0 mm, ozn. 17 240, podľa EN 1.4301, ASTM 304 | m | 8 |  |  | 0.56408
|  | 8 |  | 8
27 | 935151135.S | Osadenie drevenej zvodnice | m | 120 |  |  | 0
|  | 6*20 |  | 120
28 | 612330000101.S | Drevená zvodnica z hranolov 100 x 100 mm, dl. 6m,v- 150 mm, š- 300 mm,spodná dnová fošňa 300x50 mm,vymedzovacie oceľové štvorcové profily 100x100x100 mm - 3 ks. | ks | 20 |  |  | 0
|  | 20 |  | 20
| 99 | Presun hmôt HSV |  |  |  |  | 0
29 | 998312011.S | Presun hmôt pre hydromeliorácie-sanácia územia akéhokoľvek rozsahu | t | 2288.958 |  |  | 0
|  | Celkom |  |  |  |  | 2288.9579

## 04 - Zadanie
ZADANIE S VÝKAZOM VÝMER
Stavba: Vodozádržné opatrenia a zlepšenie vodného hospodárstva v Šarišskom Čiernom
Objekt: SO 04 Veľký les
Objednávateľ: Združ.vlastníkov lesa URBARIAT p.s.Šarišské Čierne
Zhotoviteľ: |  |  |  |  | Spracoval: Ing.Ladislav Hudák
Miesto. Šarišské Čierne |  |  |  |  | Dátum:
Č. | Kód položky | Popis | MJ | Množstvo celkom | Jednotková cena zadania | Celková cena zadania | Hmotnosť celkom
1 | 2 | 3 | 4 | 5 | 6 | 7 | 8
| HSV | Práce a dodávky HSV |  |  |  |  | 1324.0707
| 1 | Zemné práce |  |  |  |  | 21.47
1 | 124203101.S | Výkop vodotoku do 3 m horn. 3 do 1000 m3 | m3 | 300 |  |  | 0
|  | "hrádzový násyp"(10*6*2,5)*2 |  | 300
2 | 124203109.S | Vykopávky pre korytá vodotokov. Príplatok za lepivosť horniny 3 | m3 | 90 |  |  | 0
|  | 300*0,3 |  | 90
3 | 132201101.S | Výkop ryhy do šírky 600 mm v horn.3 do 100 m3 | m3 | 9.92 |  |  | 0
|  | "prah dl.4m"(0,4*0,2*2)*34 |  | 5.44
|  | "prah dl.6m"(0,4*0,2*4)*14 |  | 4.48
|  | Súčet |  | 9.92
4 | 132201109.S | Príplatok k cene za lepivosť pri hĺbení rýh šírky do 600 mm zapažených i nezapažených s urovnaním dna v hornine 3 | m3 | 2.976 |  |  | 0
|  | 9,92*0,3 |  | 2.976
5 | 175101101.S | Obsyp potrubia sypaninou z vhodných hornín 1 až 4 bez prehodenia sypaniny | m3 | 11.36 |  |  | 0
|  | "skalný hrádzový násyp"(0,71*8)*2 |  | 11.36
6 | 583310003200.S | Štrk riečny frakcia 16-32 mm | t | 21.47 |  |  | 21.47
|  | 11,36 |  | 11.36
| 4 | Vodorovné konštrukcie |  |  |  |  | 1254.8415
7 | 462511161.S | Zahádzka z lomového kameňa, hmotnosť jednotlivých kameňov do 80 kg bez výplne medzier | m3 | 612 |  |  | 1144.44
|  | "skalný hrádzový násyp"(25,5*12)*2 |  | 612
8 | 462511169.S | Zahádzka z lomového kameňa, hmotnosť jednotlivých kameňov do 80 kg. Príplatok k cene za urovnanie líca zahádzky | m2 | 312 |  |  | 0
|  | "skalný hradzový násyp"(4,5*12*2*2)+(4*12*2) |  | 312
9 | 463212100.S | Rovnanina z lomového kameňa nad 3 m3, z kameňa triedeného, hm. kameňov do 80 kg s urovnaním povrchu a vyklinovaním škár | m3 | 38.4 |  |  | 70.9632
|  | "Kamenná rozprestierka ,prah 4m"(2*2*0,2)*34 |  | 27.2
|  | "Kamenná rozprestierka ,prah 6m"(2*2*0,2)*14 |  | 11.2
|  | Súčet |  | 38.4
10 | 467951120.S | Zhotovenie - Prah drevený jednoduchý z guľatiny priemer do 200 mm | m | 220 |  |  | 12.7402
|  | "prah dl. 4 m,predprah" 4*34 |  | 136
|  | "prah dl.6 m,predprah"6*14 |  | 84
|  | Súčet |  | 220
11 | 052130000300.S | Výrez piliarsky akosť III.a sm, hrúbka 20-29 cm | m3 | 39.829 |  |  | 25.8889
|  | "prah 4m"(0,031*4*2*34)+(0,031*1*2*34)+(0,031*1,5*4*34) |  | 16.864
|  | "predprah 4m"(0,031*4*34)+(0,031*1*2*34) |  | 6.324
|  | "prah 6m"(0,031*6*2*14)+(0,031*2*2*14)+(0,031*1,5*4*14) |  | 9.548
|  | "predprah 6m"(0,031*6*14)+(0,031*1*2*14) |  | 3.472
|  | Súčet |  | 36.208
12 | 762395000.S | Spojovacie prostriedky - svorky, klince, pásová oceľ, vruty | m3 | 36.208 |  |  | 0.80925
|  | 36,208 |  | 36.208
| 5 | Komunikácie |  |  |  |  | 46.631
13 | 564762111.S | Podklad alebo kryt z kameniva hrubého drveného veľ. 45-63 mm (vibr.štrk) po zhut.hr. 200 mm | m2 | 96 |  |  | 46.631
|  | "Koruna hrádzového násypu"4*12*2 |  | 96
| 9 | Ostatné konštrukcie a práce-búranie |  |  |  |  | 1.1282
14 | 919551131.S | Zhotovenie priepustu alebo zjazdu z rúr oceľových nad D 700 do 900 mm | m | 16 |  |  | 0
|  | "skalný hrádzový násyp"8*2 |  | 16
15 | 142120005200.S | Rúra oceľová bezšvová nerezová d 708,0 mm, hr. steny 4,0 mm, ozn. 17 240, podľa EN 1.4301, ASTM 304 | m | 16 |  |  | 1.1282
|  | 8*2 |  | 16
16 | 935151135.S | Osadenie drevenej zvodnice | m | 120 |  |  | 0
|  | 6*20 |  | 120
17 | 612330000101.S | Drevená zvodnica z hranolov 100 x 100 mm, dl. 6m,v- 150 mm, š- 300 mm,spodná dnová fošňa 300x50 mm,vymedzovacie oceľové štvorcové profily 100x100x100 mm - 3 ks. | ks | 20 |  |  | 0
|  | 20 |  | 20
| 99 | Presun hmôt HSV |  |  |  |  | 0
18 | 998312011.S | Presun hmôt pre hydromeliorácie-sanácia územia akéhokoľvek rozsahu | t | 1324.071 |  |  | 0
|  | Celkom |  |  |  |  | 1324.0707

## 05 - Zadanie
ZADANIE S VÝKAZOM VÝMER
Stavba: Vodozádržné opatrenia a zlepšenie vodného hospodárstva v Šarišskom Čiernom
Objekt: SO 05 Horný lán
Objednávateľ: Združ.vlastníkov lesa URBARIAT p.s.Šarišské Čierne
Zhotoviteľ: |  |  |  |  | Spracoval: Ing.Ladislav Hudák
Miesto. Šarišské Čierne |  |  |  |  | Dátum:
Č. | Kód položky | Popis | MJ | Množstvo celkom | Jednotková cena zadania | Celková cena zadania | Hmotnosť celkom
1 | 2 | 3 | 4 | 5 | 6 | 7 | 8
| HSV | Práce a dodávky HSV |  |  |  |  | 641.5217
| 1 | Zemné práce |  |  |  |  | 10.735
1 | 124203101.S | Výkop vodotoku do 3 m horn. 3 do 1000 m3 | m3 | 150 |  |  | 0
|  | "hrádzový násyp"10*6*2,5 |  | 150
2 | 124203109.S | Vykopávky pre korytá vodotokov. Príplatok za lepivosť horniny 3 | m3 | 45 |  |  | 0
|  | 150*0,3 |  | 45
3 | 132201101.S | Výkop ryhy do šírky 600 mm v horn.3 do 100 m3 | m3 | 3.2 |  |  | 0
|  | "prah dl.4m"(0,4*0,2*2)*10 |  | 1.6
|  | "prah dl.6m"(0,4*0,2*4)*5 |  | 1.6
|  | Súčet |  | 3.2
4 | 132201109.S | Príplatok k cene za lepivosť pri hĺbení rýh šírky do 600 mm zapažených i nezapažených s urovnaním dna v hornine 3 | m3 | 0.96 |  |  | 0
|  | 3,2*0,3 |  | 0.96
5 | 175101101.S | Obsyp potrubia sypaninou z vhodných hornín 1 až 4 bez prehodenia sypaniny | m3 | 5.68 |  |  | 0
|  | "skalný hrádzový násyp"0,71*8 |  | 5.68
6 | 583310003200.S | Štrk riečny frakcia 16-32 mm | t | 10.735 |  |  | 10.735
|  | 5,68 * 1,89 |  | 10.735
| 4 | Vodorovné konštrukcie |  |  |  |  | 606.9071
7 | 462511161.S | Zahádzka z lomového kameňa, hmotnosť jednotlivých kameňov do 80 kg bez výplne medzier | m3 | 306 |  |  | 572.22
|  | "skalný hrádzový násyp"25,5*12 |  | 306
8 | 462511169.S | Zahádzka z lomového kameňa, hmotnosť jednotlivých kameňov do 80 kg. Príplatok k cene za urovnanie líca zahádzky | m2 | 156 |  |  | 0
|  | "skalný hradzový násyp"(4,5*12*2)+(4*12) |  | 156
9 | 463212100.S | Rovnanina z lomového kameňa nad 3 m3, z kameňa triedeného, hm. kameňov do 80 kg s urovnaním povrchu a vyklinovaním škár | m3 | 12 |  |  | 22.176
|  | "Kamenná rozprestierka ,prah 4m"(2*2*0,2)*10 |  | 8
|  | "Kamenná rozprestierka ,prah 6m"(2*2*0,2)*5 |  | 4
|  | Súčet |  | 12
10 | 467951120.S | Zhotovenie - Prah drevený jednoduchý z guľatiny priemer do 200 mm | m | 70 |  |  | 4.0537
|  | "prah dl. 4 m,predprah" 4*10 |  | 40
|  | "prah dl.6 m,predprah"6*5 |  | 30
|  | Súčet |  | 70
11 | 052130000300.S | Výrez piliarsky akosť III.a sm, hrúbka 20-29 cm | m3 | 12.617 |  |  | 8.2011
|  | "prah 4m"(0,031*4*2*10)+(0,031*1*2*10)+(0,031*1,5*4*10) |  | 4.96
|  | "predprah 4m"(0,031*4*10)+(0,031*1*2*10) |  | 1.86
|  | "prah 6m"(0,031*6*2*5)+(0,031*2*2*5)+(0,031*1,5*4*5) |  | 3.41
|  | "predprah 6m"(0,031*6*5)+(0,031*1*2*5) |  | 1.24
|  | Súčet |  | 11.47
12 | 762395000.S | Spojovacie prostriedky - svorky, klince, pásová oceľ, vruty | m3 | 11.47 |  |  | 0.25635
|  | 11,47 |  | 11.47
| 5 | Komunikácie |  |  |  |  | 23.3155
13 | 564762111.S | Podklad alebo kryt z kameniva hrubého drveného veľ. 45-63 mm (vibr.štrk) po zhut.hr. 200 mm | m2 | 48 |  |  | 23.3155
|  | "Koruna hrádzového násypu"4*12 |  | 48
| 9 | Ostatné konštrukcie a práce-búranie |  |  |  |  | 0.56408
14 | 919551131.S | Zhotovenie priepustu alebo zjazdu z rúr oceľových nad D 700 do 900 mm | m | 8 |  |  | 0
|  | "skalný hrádzový násyp"8 |  | 8
15 | 142120005200.S | Rúra oceľová bezšvová nerezová d 708,0 mm, hr. steny 4,0 mm, ozn. 17 240, podľa EN 1.4301, ASTM 304 | m | 8 |  |  | 0.56408
|  | 8 |  | 8
| 99 | Presun hmôt HSV |  |  |  |  | 0
16 | 998312011.S | Presun hmôt pre hydromeliorácie-sanácia územia akéhokoľvek rozsahu | t | 641.522 |  |  | 0
|  | Celkom |  |  |  |  | 641.5217