## Pokyny pro vyplnění (hidden)
Pokyny pro vyplnění
Ve všech listech tohoto souboru můžete měnit pouze buňky s modrým pozadím. Jedná se o tyto údaje : - údaje o firmě - jednotkové ceny položek zadané na maximálně dvě desetinná místa

## Stavba
#RTSROZP# | Položkový rozpočet stavby
| Stavba: |  |  | Správa nemovitostí města Znojma
| Objekt: |  |  | MŠ Jánského
3265 | Rozpočet: |  |  | zpevněné plochy
| Objednatel: | [5 empty] | IČO:
DIČ:
| Projektant: | [5 empty] | IČO:
DIČ:
| Zhotovitel: | [5 empty] | IČO:
DIČ:
Vypracoval:
| Rozpis ceny | [6 empty] | Celkem
HSV | HSV | [6 empty] | 0
PSV | PSV | [6 empty] | 0
MON | MON | [6 empty] | 0
VN | Vedlejší náklady | [6 empty] | 0
ON | Ostatní náklady | [6 empty] | 0
| Celkem | [6 empty] | 0
Rekapitulace daní
| Základ pro sníženou DPH |  |  | 15 | % | 0 |  |  | CZK
| Snížená DPH |  |  | 15 | % | 0 |  |  | CZK
| Základ pro základní DPH |  |  | 21 | % | 0 |  |  | CZK
| Základní DPH |  |  | 21 | % | 0 |  |  | CZK
| Zaokrouhlení |  |  |  |  | 0 |  |  | CZK
| Cena celkem bez DPH |  |  |  |  | 204290.91 |  |  | CZK
| Cena celkem s DPH |  |  |  |  | 0 |  |  | CZK
|  | v |  |  | dne
|  |  | Za zhotovitele |  |  |  | Za objednatele
Rekapitulace dílčích částí
#CASTI>> | Číslo | Název |  |  | Základ pro sníženou DPH | Základ pro základní DPH | DPH celkem | Cena celkem | %
1 | Stavba |  |  |  | 0 | 204290.91 | 42901.09 | 247192 | 100
2 | 2 | MŠ Jánského |  |  | 0 | 204290.91 | 42901.09 | 247192 | 100
3 | 1.2 | zpevněné plochy |  |  | 0 | 204290.91 | 42901.09 | 247192 | 100
| Celkem za stavbu |  |  |  | 0 | 204290.91 | 42901.09 | 247192 | 100
Rekapitulace dílů
| Číslo | Název |  |  | Typ dílu |  |  | Celkem | %
| 1 | Zemní práce |  |  | HSV |  |  | 0
| 5 | Komunikace |  |  | HSV |  |  | 0
| 91 | Doplňující práce na komunikaci |  |  | HSV |  |  | 0
| 93 | Dokončovací práce inženýrských staveb |  |  | HSV |  |  | 0
| 99 | Staveništní přesun hmot |  |  | HSV |  |  | 0
| D96 | Přesuny suti a vybouraných hmot |  |  | PSU |  |  | 0
| Cena celkem | [6 empty] | 0 | 0
Note on D11: Název
Note on D12: Ulice
Note on D13: PSČ
Note on E13: Místo
Note on I11: IČO
Note on I12: DIČ

## VzorPolozky (hidden)
Položkový rozpočet
S:
O:
R:

## 2 1.2 Pol
Položkový rozpočet | [9 empty] | #TypZaznamu#
S: |  | Město Znojmo | [7 empty] | STA
O: |  | MŠ Jánského |  |  |  |  | STA |  |  | OBJ
R: |  | zpevněné plochy | [7 empty] | ROZ
P.č. | Číslo položky | Název položky | MJ | Množství | Cena / MJ | Celkem
Díl: | 1 | Zemní práce |  |  |  | 0 |  |  |  | DIL
1 | 113106121 | Rozebrání dlažeb z betonových dlaždic na sucho | m2 | 143 | 0 | 0 |  |  |  | POL1_
|  | plocha 1 : 2,5*12,0 |  | 30 | [5 empty] | VV | 0
|  | plocha 2 : 4,0*10,0-1,5*5,0 |  | 32.5 | [5 empty] | VV | 0
2 | 113201111 | Vytrhání obrubníků chodníkových a parkových | m | 172 | 0 | 0 |  |  |  | POL1_
|  | plocha 1 : 12,0*2 |  | 24 | [5 empty] | VV | 0
|  | plocha 2 : 10,0+5,0+1,5 |  | 16.5 | [5 empty] | VV | 0
3 | 113231218 | Bourání odvodňovacího žlabu | m | 22 | 0 | 0 |  |  |  | POL1_
4 | 139601102 | Ruční výkop jam, rýh a šachet v hornině tř. 3 | m3 | 35.75 | 0 | 0 |  |  |  | POL1_
|  | 25cm : | [7 empty] | VV | 0
|  | plocha 1 : (2,5*12,0)*0,25 |  | 7.5 | [5 empty] | VV | 0
|  | plocha 2 : (4,0*10,0-1,5*5,0)*0,25 |  | 8.125 | [5 empty] | VV | 0
5 | 162701105 | Vodorovné přemístění výkopku z hor.1-4 do 10000 m | m3 | 35.75 | 0 | 0 |  |  |  | POL1_
|  | Odkaz na mn. položky pořadí 8 : 15,62500 |  | 15.625 | [5 empty] | VV | 5
6 | 162201203 | Vodorovné přemíst.výkopku, kolečko hor.1-4, do 10m | m3 | 35.75 | 0 | 0 |  |  |  | POL1_
|  | Odkaz na mn. položky pořadí 4 : 15,62500 |  | 15.625 | [5 empty] | VV | 5
7 | 162201210 | Příplatek za dalš.10 m, kolečko, výkop. z hor.1- 4 (celkem 30 m) | m3 | 71.5 | 0 | 0 |  |  |  | POL1_
|  | Odkaz na mn. položky pořadí 6 : 15,62500*2 |  | 31.25 | [5 empty] | VV | 5
8 | 167101101 | Nakládání výkopku z hor.1-4 v množství do 100 m3 | m3 | 35.75 | 0 | 0 |  |  |  | POL1_
|  | Odkaz na mn. položky pořadí 6 : 15,62500 |  | 15.625 | [5 empty] | VV | 5
9 | 171201201 | Uložení sypaniny na skl.-sypanina na výšku přes 2m | m3 | 35.75 | 0 | 0 |  |  |  | POL1_
|  | Odkaz na mn. položky pořadí 5 : 15,62500 |  | 15.625 | [5 empty] | VV | 5
10 | 181101101 | Úprava pláně v zářezech v hor. 1-4, bez zhutnění | m2 | 143 | 0 | 0 |  |  |  | POL1_
|  | plocha 1 : 2,5*12,0 |  | 30 | [5 empty] | VV | 0
|  | plocha 2 : 4,0*10,0-1,5*5,0 |  | 32.5 | [5 empty] | VV | 0
11 | 199000005 | Poplatek za skládku zeminy 1- 4 | t | 35.75 | 0 | 0 |  |  |  | POL1_
|  | Odkaz na mn. položky pořadí 9 : 15,62500 |  | 15.625 | [5 empty] | VV | 5
Díl: | 5 | Komunikace |  |  |  | 0 |  |  |  | DIL
12 | 564851111 | Podklad ze štěrkodrti po zhutnění tloušťky 15 cm | m2 | 143 | 0 | 0 |  |  |  | POL1_
|  | plocha 1 : 2,5*12,0 |  | 30 | [5 empty] | VV | 0
|  | plocha 2 : 4,0*10,0-1,5*5,0 |  | 32.5 | [5 empty] | VV | 0
13 | 596215021 | Kladení zámkové dlažby tl. 6 cm do drtě tl. 4 cm | m2 | 143 | 0 | 0 |  |  |  | POL1_
|  | plocha 1 : 2,5*12,0 |  | 30 | [5 empty] | VV | 0
|  | plocha 2 : 4,0*10,0-1,5*5,0-7,5*0,2 |  | 31 | [5 empty] | VV | 0
14 | 596291111 | Řezání zámkové dlažby tl. 60 mm | m | 58 | 0 | 0 |  |  |  | POL1_
|  | ODHAD, fakturováno bude dle skutečnosti : | [7 empty] | VV | 0
|  | 12,0+2,5 |  | 14.5 | [5 empty] | VV | 0
|  | 10,0+1,5 |  | 11.5 | [5 empty] | VV | 0
15 | 597101020 | Žlab odvodňovací polymerbeton, zatížení B125 kN včetně dodávky roštu a žlabu RONN | m | 2.5 | 0 | 0 |  |  |  | POL2_
16 | 59245308 | Dlažba BEST KLASIKO přírodní 20x10x6 | m2 | 145 | 0 | 0 |  |  |  | POL3_
|  | Odkaz na mn. položky pořadí 13 : 61,00000*1,05 |  | 64.05 | [5 empty] | VV | 5
Díl: | 91 | Doplňující práce na komunikaci |  |  |  | 0 |  |  |  | DIL
17 | 916561111 | Osazení záhon.obrubníků do lože z C 12/15 s opěrou | m | 172 | 0 | 0 |  |  |  | POL1_
|  | 16,0+12,0 |  | 28 | [5 empty] | VV | 0
18 | 59217335 | Obrubník zahradní ABO 10-20 1000/50/250 mm šedý | kus | 172 | 0 | 0 |  |  |  | POL3_
Díl: | 93 | Dokončovací práce inženýrských staveb |  |  |  | 0 |  |  |  | DIL
19 | 935112111 | Osazení přík.žlabu do C12/15 | m | 19.5 | 0 | 0 |  |  |  | POL1_
20 | 592275202 | ŽLAB MALÝ II. (Diton) 25x21x8 přírodní - předběžná cena dod bude dle výběru investora | kus | 79 | 0 | 0 |  |  |  | POL3_
|  | 10,5/0,25 |  | 42 | [5 empty] | VV | 0
Díl: | 99 | Staveništní přesun hmot |  |  |  | 0 |  |  |  | DIL
21 | 999281145 | Přesun hmot pro opravy a údržbu do v. 6 m, nošením | t | 95.965 | 0 | 0 |  |  |  | POL7_
Díl: | D96 | Přesuny suti a vybouraných hmot |  |  |  | 0 |  |  |  | DIL
22 | 979081111 | Odvoz suti a vybour. hmot na skládku do 1 km | t | 39.5687 | 0 | 0 |  |  |  | POL8_
23 | 979081121 | Příplatek k odvozu za každý další 1 km (celkem 10 km) | t | 387.1185 | 0 | 0 |  |  |  | POL8_
24 | 979082111 | Vnitrostaveništní doprava suti do 10 m | t | 39.5687 | 0 | 0 |  |  |  | POL8_
25 | 979012112 | Svislá doprava suti na výšku do 3,5 m | t | 39.5687 | 0 | 0 |  |  |  | POL8_
26 | 979093111 | Uložení suti na skládku bez zhutnění | t | 39.5687 | 0 | 0 |  |  |  | POL8_
27 | 979990001 | Poplatek za skládku stavební suti | t | 39.5687 | 0 | 0 |  |  |  | POL8_
[8 empty] | 15 | 21 | DPH
END