## FILTRACNE SACHTY
Pomocné výpočty:
REKAPITULÁCIA ÚDAJOV KANALIZAČNÝCH ŠÁCHT:
STOKA | ČÍSLO ŠACHTY | KÓTA POKLOPU ŠACHTY Kp | KÓTA TERÉNYCH ÚPRAV | DNO ŠACHTY | ODTOK | KÓTA DNA ODTOKU (ŠACHTY) | PRÍTOK 1 |  | UHOL PRÍTOKU 1 V SMERE HOD. RUČIČIEK OD ODTOKU | PRÍTOK 2 |  | UHOL PRÍTOKU 2 V SMERE HOD. RUČIČIEK OD ODTOKU | PRÍTOK 3 |  | UHOL PRÍTOKU 3 V SMERE HOD. RUČIČIEK OD ODTOKU | ZAŤAŽENIE POKLOPU A=15kN | VÝŠKA ŠACHTY "VS" | PRECHODOVÁ SKRUŽ "TBR-Q.1 100-63/58/9" | ŠACHTOVÉ DNO "TBZ-Q.1 100/60 Vmax40" | ŠACHTOVÉ DNO "TBZ-Q.1 100/80 Vmax50" | ZÁKRYTOVÁ DOSKA "TZK" Q.1 100-63/17 | ŠACHTOVÁ SKRUŽ "TBS" Q.1 100/25/10 | ŠACHTOVÁ SKRUŽ "TBS" Q.1 100/50/10 | VYROVNÁVACÍ PRSTENEC "TBW" Q. 63/4, 6, 8, 10, 12 | PODLOP BEGU
|  | Kp | Kt | Kd | DN1 | K1 | DN2 | K2 | alfa | DN3 | K3 | beta | DN4 | K4 | gama
|  | m n.m. | m n.m. | m.n.m. | mm | m n.m. | mm | m n.m. | ° | mm | m n.m. | ° | mm | m n.m. | ° |  | m | ks | m | m | m | m | m | m | m
SO 409 | Šd3 | 132.87 | 132.87 | 131.28 | 250 | 131.28 | 250 | 270 | [7 empty] | D | 1.59 | 0.63 | 0.6 |  |  |  |  | 0.2 | 0.16 | 1.59 | 3.5527e-15
| Šd4 | 133.07 | 133.07 | 131.51 | 250 | 131.51 | 250 | 180 | [7 empty] | D | 1.56 | 0.63 | 0.6 |  |  |  |  | 0.16 | 0.16 | 1.55 | 0.01
| Šd5 | 132.77 | 132.77 | 131.7 | 250 | 131.7 | 150 | 180 | [7 empty] | D | 1.07 |  | 0.6 |  | 0.17 |  |  | 0.14 | 0.16 | 1.07 | 2.1538e-14
VÝKAZ ŠACHTOVÝCH DIELOV:
CELKOVÝ POČET NOVÝCH ŠÁCHT | [12 empty] | 3 | ks
PRECHODOVÁ SKRUŽ "TBR-Q.1 100-63/58/9" (H=630mm) | [12 empty] | 2 | ks
ŠACHTOVÉ DNO "TBZ-Q.1 100/60 Vmax40" (600mm) | [12 empty] | 3 | ks
ŠACHTOVÉ DNO "TBZ-Q.1 100/80 Vmax50" (800mm) | [12 empty] | 0 | ks
ZÁKRYTOVÁ DOSKA "TZK" Q.1 100-63/17 (630mm) | [12 empty] | 1.0303 | ks
ŠACHTOVÁ SKRUŽ "TBS" Q.1 100/25/10 (250mm) | [12 empty] | 0 | ks
ŠACHTOVÁ SKRUŽ "TBS" Q.1 100/50/10 (500mm) | [12 empty] | 0 | ks
VYROVNÁVACÍ PRSTENEC "TBW" Q. 63/4 | [12 empty] | 1 | ks
VYROVNÁVACÍ PRSTENEC "TBW" Q. 63/6 | [12 empty] | 1 | ks
VYROVNÁVACÍ PRSTENEC "TBW" Q. 63/8 | [12 empty] | 0 | ks
VYROVNÁVACÍ PRSTENEC "TBW" Q. 63/10 | [12 empty] | 4 | ks
VYROVNÁVACÍ PRSTENEC "TBW" Q. 63/12 | [12 empty] | 0 | ks
POKLOP LIATINOVO-BETÓNOVÝ BEGU NA ZAŤ. D400 | [12 empty] | 3 | ks