## FILTRACNE SACHTY
Pomocné výpočty:
REKAPITULÁCIA ÚDAJOV KANALIZAČNÝCH ŠÁCHT:
STOKA / VSAKOVACIE ZARIADENIE | ČÍSLO ŠACHTY | KÓTA POKLOPU ŠACHTY Kp | KÓTA TERÉNYCH ÚPRAV | DNO ŠACHTY | ODTOK | KÓTA DNA ODTOKU (ŠACHTY) | PRÍTOK 1 |  | UHOL PRÍTOKU 1 V SMERE HOD. RUČIČIEK OD ODTOKU | PRÍTOK 2 |  | UHOL PRÍTOKU 2 V SMERE HOD. RUČIČIEK OD ODTOKU | PRÍTOK 3 |  | UHOL PRÍTOKU 3 V SMERE HOD. RUČIČIEK OD ODTOKU | ZAŤAŽENIE POKLOPU A=15kN | VÝŠKA ŠACHTY "VS" | PRECHODOVÁ SKRUŽ "TBR-Q.1 100-63/58/9" | ŠACHTOVÉ DNO "TBZ-Q.1 100/60 Vmax40" | ŠACHTOVÉ DNO "TBZ-Q.1 100/80 Vmax50" | ZÁKRYTOVÁ DOSKA "TZK" Q.1 100-63/17 | ŠACHTOVÁ SKRUŽ "TBS" Q.1 100/25/10 | ŠACHTOVÁ SKRUŽ "TBS" Q.1 100/50/10 | VYROVNÁVACÍ PRSTENEC "TBW" Q. 63/4, 6, 8, 10, 12 | PODLOP BEGU
|  | Kp | Kt | Kd | DN1 | K1 | DN2 | K2 | alfa | DN3 | K3 | beta | DN4 | K4 | gama
|  | m n.m. | m n.m. | m.n.m. | mm | m n.m. | mm | m n.m. | ° | mm | m n.m. | ° | mm | m n.m. | ° |  | m | ks | m | m | m | m | m | m | m
SO 410 | Šd6 | 137.73 | 132.73 | 130.53 | 250 | 130.53 | 250 | 135.53 | 242 | [6 empty] | D | 2.2 | 0.63 |  |  |  | 0.25 | 1 | 0.16 | 0.16 | 2.2 | -1.1546e-14
| Šd7 | 132.78 | 132.78 | 130.62 | 250 | 130.62 | 250 | 130.62 | 240 | [6 empty] | D | 2.16 | 0.63 |  |  |  | 0.25 | 1 | 0.12 | 0.16 | 2.16 | -3.5527e-15
| Šd8 | 132.48 | 132.48 | 130.89 | 250 | 130.89 | 250 | 130.89 | 180 | [6 empty] | D | 1.59 | 0.63 |  |  |  | 0.25 | 0.5 | 0.06 | 0.16 | 1.6 | -0.01
| Šd9 | 132.74 | 132.74 | 131.2 | 250 | 131.2 | 250 | 131.2 | 180 | [6 empty] | D | 1.54 | 0.63 |  |  |  | 0.25 | 0.5 |  | 0.16 | 1.54 | 2.065e-14
| Šd10 | 132.83 | 132.83 | 131.52 | 250 | 131.52 | 250 | 131.52 | 90 | 150 | 131.52 |  |  |  |  | D | 1.31 | 0.63 |  |  |  |  | 0.5 |  | 0.16 | 1.29 | 0.02
VZ 1 | FŠ1 | 132.64 | 132.64 | 129.9 | 250 | 130.2 | 250 | 130.35 | 180 | [6 empty] | D | 2.74 | 0.63 |  |  |  | 0.25 | 1.5 | 0.2 | 0.16 | 2.74 | -1.954e-14
VÝKAZ ŠACHTOVÝCH DIELOV:
CELKOVÝ POČET NOVÝCH ŠÁCHT | [12 empty] | 6 | ks
PRECHODOVÁ SKRUŽ "TBR-Q.1 100-63/58/9" (H=630mm) | [12 empty] | 6 | ks
ŠACHTOVÉ DNO "TBZ-Q.1 100/60 Vmax40" (600mm) | [12 empty] | 5 | ks
ŠACHTOVÉ DNO "TBZ-Q.1 100/80 Vmax50" (800mm) | [12 empty] | 1 | ks
ZÁKRYTOVÁ DOSKA "TZK" Q.1 100-63/17 (630mm) | [12 empty] | 6 | ks
ŠACHTOVÁ SKRUŽ "TBS" Q.1 100/25/10 (250mm) | [12 empty] | 5 | ks
ŠACHTOVÁ SKRUŽ "TBS" Q.1 100/50/10 (500mm) | [12 empty] | 10 | ks
VYROVNÁVACÍ PRSTENEC "TBW" Q. 63/4 | [12 empty] | 0 | ks
VYROVNÁVACÍ PRSTENEC "TBW" Q. 63/6 | [12 empty] | 2 | ks
VYROVNÁVACÍ PRSTENEC "TBW" Q. 63/8 | [12 empty] | 0 | ks
VYROVNÁVACÍ PRSTENEC "TBW" Q. 63/10 | [12 empty] | 3 | ks
VYROVNÁVACÍ PRSTENEC "TBW" Q. 63/12 | [12 empty] | 1 | ks
POKLOP LIATINOVO-BETÓNOVÝ BEGU NA ZAŤ. D400 | [12 empty] | 6 | ks