## Sachty-SK
Pomocné výpočty:
REKAPITULÁCIA ÚDAJOV KANALIZAČNÝCH ŠÁCHT SPLAŠKOVEJ KANALIZÁCIE:
STOKA | ČÍSLO ŠACHTY | KÓTA POKLOPU ŠACHTY Kp | KÓTA TERÉNYCH ÚPRAV | ODTOK | KÓTA DNA ODTOKU (ŠACHTY) | PRÍTOK 1 |  | UHOL PRÍTOKU 1 V SMERE HOD. RUČIČIEK OD ODTOKU | PRÍTOK 2 |  | UHOL PRÍTOKU 2 V SMERE HOD. RUČIČIEK OD ODTOKU | PRÍTOK 3 |  | UHOL PRÍTOKU 3 V SMERE HOD. RUČIČIEK OD ODTOKU | ZAŤAŽENIE POKLOPU D=400kN | VÝŠKA ŠACHTY "VS" | ZÁKRYTOVÁ DOSKA "TZK" Q.1 100-63/17 | ŠACHTOVÉ DNO "TBZ-Q.1 100/60 Vmax40" | ŠACHTOVÁ SKRUŽ "TBS" Q.1 100/25/10 | ŠACHTOVÁ SKRUŽ "TBS" Q.1 100/50/10 | VYROVNÁVACÍ PRSTENEC "TBW" Q. 63/4, 6, 8, 10, 12 | PODLOP BEGU
|  | Kp | Kt | DN1 | K1 | DN2 | K2 | alfa | DN3 | K3 | beta | DN4 | K4 | gama
|  | m n.m. | m n.m. | mm | m n.m. | mm | m n.m. | ° | mm | m n.m. | ° | mm | m n.m. | ° |  | m | ks | m | m | m | m | m
SO-411 | Š5 | 132.78 | 132.78 | 300 | 131.86 | 300 | 131.86 | 240 | [6 empty] | D | 0.92 | 0.17 | 0.6 |  |  |  | 0.16 | 0.93 | -0.01
VÝKAZ ŠACHTOVÝCH DIELOV:
CELKOVÝ POČET NOVÝCH ŠÁCHT | [11 empty] | 1 | ks
ZÁKRYTOVÁ DOSKA "TZK" Q.1 100-63/17 (170mm) | [11 empty] | 1 | ks
ŠACHTOVÉ DNO "TBZ-Q.1 100/60 Vmax40" (600mm) | [11 empty] | 1 | ks
ŠACHTOVÁ SKRUŽ "TBS" Q.1 100/25/10 (250mm) | [11 empty] | 0 | ks
ŠACHTOVÁ SKRUŽ "TBS" Q.1 100/50/10 (500mm) | [11 empty] | 0 | ks
VYROVNÁVACÍ PRSTENEC "TBW" Q. 63/4 | [11 empty] | 0 | ks
VYROVNÁVACÍ PRSTENEC "TBW" Q. 63/6 | [11 empty] | 0 | ks
VYROVNÁVACÍ PRSTENEC "TBW" Q. 63/10 | [11 empty] | 0 | ks
POKLOP LIATINOVO-BETÓNOVÝ BEGU NA ZAŤ. D400 | [11 empty] | 1 | ks