## 49D - Krycí list rozpočtu
KRYCÍ LIST ROZPOČTU
| Názov stavby |  |  | CYKLISTICKÝ CHODNÍK ČERMEĽSKÁ CESTA, III.ETAPA, 2. STAVBA | [9 empty] | JKSO
EČO
[14 empty] | Miesto | KOŠICE
[14 empty] | IČO |  | IČ DPH
| Objednávateľ |  |  | MESTO KOŠICE
| Projektant |  |  | KDS projekt s.r.o.
Zhotoviteľ
Spracoval
|  |  |  | Rozpočet číslo |  | Dňa |  |  | Položiek |  |  |  |  | CPV
[6 empty] | 8. 11. 2019 | [7 empty] | CPA
Merné a účelové jednotky
Počet |  |  |  | Náklady / 1 m.j. | Počet |  |  | Náklady / 1 m.j. |  | Počet |  |  |  |  | Náklady / 1 m.j.
|  |  |  | Rozpočtové náklady v |  |  | EUR
A |  | Základné rozp. náklady |  |  | B |  | Doplnkové náklady |  |  | C |  | Vedľajšie rozpočtové náklady
1 | HSV |  | Dodávky | 0 | 8 | Práce nadčas |  |  |  | 13 | GZS |  |  |  |  | 0
2 |  |  | Montáž | 0 | 9 | Bez pevnej podl. |  |  |  | 14 | Projektové práce |  |  |  |  | 0
3 | PSV |  | Dodávky | 0 | 10 | Kultúrna pamiatka |  |  |  | 15 | Sťažené podmienky |  |  |  |  | 0
4 |  |  | Montáž | 0 | 11 |  |  |  |  | 16 | Vplyv prostredia |  |  |  |  | 0
5 | "M" |  | Dodávky | 0 | [5 empty] | 17 | Iné VRN |  |  |  |  | 0
6 |  |  | Montáž | 0 | [5 empty] | 18 | VRN z rozpočtu |  |  |  |  | 0
7 | ZRN (r. 1-6) |  |  | 0 | 12 | DN (r. 8-11) |  |  |  | 19 | VRN (r. 13-18) |  |  |  |  | 0
20 | HZS |  |  | 0 | 21 | Kompl. činnosť |  | 0 |  | 22 | Ostatné náklady |  |  |  |  | 0
Projektant | [9 empty] | D |  | Celkové náklady
[10 empty] | 23 | Súčet 7, 12, 19-22 |  |  |  |  | 0
Dátum a podpis |  |  |  |  | Pečiatka |  |  |  |  | 24 | DPH | 20 | % z | 263192.57 |  | 0
Objednávateľ | [9 empty] | 25 | Cena s DPH (r. 23-24) |  |  |  |  | 0
Dátum a podpis |  |  |  |  | Pečiatka |  |  |  |  | E |  | Prípočty a odpočty
Zhotoviteľ | [9 empty] | 26 | Dodávky objednávateľa |  |  |  |  | 0
[10 empty] | 27 | Kĺzavá doložka |  |  |  |  | 0
Dátum a podpis |  |  |  |  | Pečiatka |  |  |  |  | 28 | Zvýhodnenie |  |  |  |  | 0

## 49D - Rekapitulácia objektov st
Rekapitulácia objektov stavby
Stavba: | CYKLISTICKÝ CHODNÍK ČERMEĽSKÁ CESTA, III.ETAPA, 2. STAVBA
Objednávateľ: | MESTO KOŠICE
Zhotoviteľ: | [5 empty] | Spracoval:
Miesto: | KOŠICE |  |  |  |  | Dátum: | 8. 11. 2019
Kód | Zákazka | Cena bez DPH | DPH | Cena s DPH | Ostatné | ZRN | HZS | VRN | KČ
49D | CYKLISTICKÝ CHODNÍK ČERMEĽSKÁ CESTA, III.ETAPA, 2. STAVBA | 0 | 0 | 0 | 0 | 0 | 0 | 0 | 0
1 | Cyklistický chodník | 0 | 0 | 0 | 0 | 0 | 0 | 0 | 0
2 | Úprava exist. cyklochodníka po cvičnú skalu | 0 | 0 | 0 | 0 | 0 | 0 | 0 | 0
3 | Preložka skrine SR | 0 | 0 | 0 | 0 | 0 | 0 | 0 | 0
| Celkom | 0 | 0 | 0 | 0 | 0 | 840 | 0 | 0

## 49D - Krycí list rozpočtu(1)
KRYCÍ LIST ROZPOČTU
| Názov stavby |  |  | CYKLISTICKÝ CHODNÍK ČERMEĽSKÁ CESTA, III.ETAPA, 2. STAVBA | [8 empty] | JKSO
| Názov objektu | [11 empty] | EČO
[13 empty] | Miesto | KOŠICE
[13 empty] | IČO | IČ DPH
| Objednávateľ |  |  | MESTO KOŠICE
| Projektant |  |  | KDS projekt s.r.o.
Zhotoviteľ
Spracoval
|  |  |  | Rozpočet číslo |  | Dňa | [6 empty] | CPV
[6 empty] | 08.11.2019 | [6 empty] | CPA
Merné a účelové jednotky
Počet |  |  |  | Náklady / 1 m.j. | Počet |  |  | Náklady / 1 m.j. | Počet |  |  |  |  | Náklady / 1 m.j.
|  |  | 0 | 0 |  |  | 0 | 0 |  |  |  |  | 0 |  | 0
|  |  |  | Rozpočtové náklady v |  |  |  | EUR
A |  | Základné rozp. náklady |  |  | B |  | Doplnkové náklady |  | C |  | Vedľajšie rozpočtové náklady
1 | HSV |  | Dodávky | 0 | 8 | Práca nadčas |  | 0 | 13 | GZS |  |  |  |  | 0
2 |  |  | Montáž | 0 | 9 | Bez pevnej podl. |  | 0 | 14 | Projektové práce |  |  |  |  | 0
3 | PSV |  | Dodávky | 0 | 10 | Kultúrna pamiatka |  | 0 | 15 | Sťažené podmienky |  |  |  |  | 0
4 |  |  | Montáž | 0 | 11 |  |  | 0 | 16 | Vplyv prostredia |  |  |  |  | 0
5 | "M" |  | Dodávky | 0 |  |  |  |  | 17 | Iné VRN |  |  |  |  | 0
6 |  |  | Montáž | 0 |  |  |  |  | 18 | VRN z rozpočtu |  |  |  |  | 0
7 | ZRN (r. 1-6) |  |  | 0 | 12 | DN (r. 8-11) |  |  | 19 | VRN (r. 13-18) |  |  |  |  | 0
20 | HZS |  |  | 0 | 21 | Kompl. činnosť |  | 0 | 22 | Ostatné náklady |  |  |  |  | 0
Projektant | [8 empty] | D |  | Celkové náklady
[9 empty] | 23 | Súčet 7, 12, 19-22 |  |  |  |  | 0
Dátum a podpis |  |  |  |  | Pečiatka |  |  |  | 24 | DPH | 20 | % z | 263192.57 |  | 0
Objednávateľ | [8 empty] | 25 | Cena s DPH (r. 23-24) |  |  |  |  | 0
Dátum a podpis |  |  |  |  | Pečiatka |  |  |  | E |  | Prípočty a odpočty
Zhotoviteľ | [8 empty] | 26 | Dodávky zadávateľa |  |  |  |  | 0
[9 empty] | 27 | Kĺzavá doložka |  |  |  |  | 0
Dátum a podpis |  |  |  |  | Pečiatka |  |  |  | 28 | Zvýhodnenie + - |  |  |  |  | 0

## 1 - Krycí list rozpočtu
KRYCÍ LIST ROZPOČTU
| Názov stavby |  |  | CYKLISTICKÝ CHODNÍK ČERMEĽSKÁ CESTA, III.ETAPA, 2. STAVBA | [8 empty] | JKSO | 2224
| Názov objektu |  |  | Cyklistický chodník | [8 empty] | EČO
[13 empty] | Miesto | KOŠICE
[13 empty] | IČO | IČ DPH
| Objednávateľ |  |  | MESTO KOŠICE
| Projektant |  |  | KDS projekt s.r.o.
Zhotoviteľ
Spracoval
|  |  |  | Rozpočet číslo |  | Dňa | [6 empty] | CPV
[6 empty] | 08.11.2019 | [6 empty] | CPA
Merné a účelové jednotky
Počet |  |  |  | Náklady / 1 m.j. | Počet |  |  | Náklady / 1 m.j. | Počet |  |  |  |  | Náklady / 1 m.j.
|  |  | 0 | 0 |  |  | 0 | 0 |  |  |  |  | 0 |  | 0
|  |  |  | Rozpočtové náklady v |  |  |  | EUR
A |  | Základné rozp. náklady |  |  | B |  | Doplnkové náklady |  | C |  | Vedľajšie rozpočtové náklady
1 | HSV |  | Dodávky | 0 | 8 | Práca nadčas |  | 0 | 13 | GZS |  |  |  | 3.25% | 0
2 |  |  | Montáž | 0 | 9 | Bez pevnej podl. |  | 0 | 14 | Projektové práce |  |  |  |  | 0
3 | PSV |  | Dodávky | 0 | 10 | Kultúrna pamiatka |  | 0 | 15 | Sťažené podmienky |  |  |  |  | 0
4 |  |  | Montáž | 0 | 11 |  |  | 0 | 16 | Vplyv prostredia |  |  |  |  | 0
5 | "M" |  | Dodávky | 0 |  |  |  |  | 17 | Iné VRN |  |  |  |  | 0
6 |  |  | Montáž | 0 |  |  |  |  | 18 | VRN z rozpočtu |  |  |  |  | 0
7 | ZRN (r. 1-6) |  |  | 0 | 12 | DN (r. 8-11) |  |  | 19 | VRN (r. 13-18) |  |  |  |  | 0
20 | HZS |  |  | 0 | 21 | Kompl. činnosť |  | 0 | 22 | Ostatné náklady |  |  |  |  | 0
Projektant | [8 empty] | D |  | Celkové náklady
[9 empty] | 23 | Súčet 7, 12, 19-22 |  |  |  |  | 0
Dátum a podpis |  |  |  |  | Pečiatka |  |  |  | 24 | DPH | 20 | % z | 259523.74 |  | 0
Objednávateľ | [8 empty] | 25 | Cena s DPH (r. 23-24) |  |  |  |  | 0
Dátum a podpis |  |  |  |  | Pečiatka |  |  |  | E |  | Prípočty a odpočty
Zhotoviteľ | [8 empty] | 26 | Dodávky zadávateľa |  |  |  |  | 0
[9 empty] | 27 | Kĺzavá doložka |  |  |  |  | 0
Dátum a podpis |  |  |  |  | Pečiatka |  |  |  | 28 | Zvýhodnenie + - |  |  |  |  | 0

## 1 - Zadanie
ZADANIE S VÝKAZOM VÝMER
Stavba: CYKLISTICKÝ CHODNÍK ČERMEĽSKÁ CESTA, III.ETAPA, 2. STAVBA
Objekt: Cyklistický chodník
Objednávateľ: MESTO KOŠICE
Zhotoviteľ: |  |  |  |  | Spracoval:
Miesto. KOŠICE |  |  |  |  | Dátum: 8. 11. 2019
Č. | Kód položky | Popis | MJ | Množstvo celkom | Jednotková cena zadania | Celková cena zadania
1 | 2 | 3 | 4 | 5 | 6 | 7
| HSV | Práce a dodávky HSV
| 1 | Zemné práce
1 | 111201101 | Odstránenie krovín a stromov s koreňom s priemerom kmeňa do 100 mm, do 1000 m2 | m2 | 10
2 | 113107124 | Odstránenie krytu v ploche do 200 m2 z kameniva hrubého drveného, hr.300 do 400 mm, -0,5600t | m2 | 60
3 | 113107143 | Odstránenie krytu asfaltového v ploche do 200 m2, hr. nad 100 do 150 mm, -0,31600t | m2 | 60
4 | 113202111 | Vytrhanie obrúb kamenných, s vybúraním lôžka, z krajníkov alebo obrubníkov stojatých, -0,14500t | m | 30
5 | 115001106 | Odvedenie vody potrubím pri priemere potrubia DN nad 600 | m | 103
|  | "vykop pre pätka z lom. kamena" 103 |  | 103
6 | 121101111 | Odstránenie ornice s vodor. premiestn. na hromady, so zložením na vzdialenosť do 100 m a do 100m3 | m3 | 40
7 | 122201103 | Odkopávka a prekopávka nezapažená v hornine 3, nad 1000 do 10000 m3 | m3 | 1280
|  | "vykop+vymena podložia" 980+1000*0,3 |  | 1280
8 | 122201109 | Odkopávky a prekopávky nezapažené. Príplatok k cenám za lepivosť horniny 3 | m3 | 384
|  | 1280*0,3 |  | 384
9 | 131201101 | Výkop nezapaženej jamy v hornine 3, do 100 m3 | m3 | 14.904
|  | "zakladove bloky-zasobnika vody" 1,6*2,3*1,35*3 |  | 14.904
10 | 131201109 | Hĺbenie nezapažených jám a zárezov. Príplatok za lepivosť horniny 3 | m3 | 4.471
|  | 14,904*0,3 |  | 4.471
11 | 132201101 | Výkop ryhy do šírky 600 mm v horn.3 do 100 m3 | m3 | 22.085
|  | "stab. prah" 7,0*1,0*1,0*2 |  | 14
|  | "rozširenie existujuceho zakladu mura" 27*0,4*0,7 |  | 7.56
|  | "schody-bet. pasy" 1,0*0,35*0,5*3 |  | 0.525
|  | Súčet |  | 22.085
12 | 132201109 | Príplatok k cene za lepivosť pri hĺbení rýh šírky do 600 mm zapažených i nezapažených s urovnaním dna v hornine 3 | m3 | 6.626
|  | 22,085*0,3 |  | 6.626
13 | 132201202 | Výkop ryhy šírky 600-2000mm horn.3 od 100 do 1000 m3 | m3 | 216.2
|  | "pätka z lom. kam." 128,0 |  | 128
|  | "predlženie priepustu" 14*1,6*1,8 |  | 40.32
|  | "zaklad L" 21,0*1,0*1,0 |  | 21
|  | "vodovod-preložka" 14*0,8*1,2*2 |  | 26.88
|  | Súčet |  | 216.2
14 | 132201209 | Príplatok k cenám za lepivosť pri hĺbení rýh š. nad 600 do 2 000 mm zapaž. i nezapažených, s urovnaním dna v hornine 3 | m3 | 108.1
|  | 216,2*0,5 |  | 108.1
15 | 133201101 | Výkop šachty zapaženej, hornina 3 do 100 m3 | m3 | 6.372
|  | "zabr. rurkove-do bet. pätiek-83ks" 42*0,55*0,3*0,6+41*0,3*0,3*0,6 |  | 6.372
16 | 133201109 | Príplatok k cenám za lepivosť pri hĺbení šachiet zapažených i nezapažených v hornine 3 | m3 | 1.912
|  | 6,372*0,3 |  | 1.912
17 | 162501142 | Vodorovné premiestnenie výkopku po spevnenej ceste z horniny tr.1-4, nad 1000 do 10000 m3 na vzdialenosť do 3000 m | m3 | 1314.028
|  | "prebyt. vykop" 1280+14,904+22,085+216,2+6,372-180-45,533 |  | 1314.028
18 | 162501143 | Vodorovné premiestnenie výkopku po spevnenej ceste z horniny tr.1-4, nad 1000 do 10000 m3, príplatok k cene za každých ďalšich a začatých 1000 m | m3 | 9198.196
|  | 1314,028*7 |  | 9198.196
19 | 162301500 | Vodorovné premiestnenie vyklčovaných krovín do priemeru kmeňa 100 mm na vzdialenosť 3000 m | m2 | 10
20 | 162301519 | Príplatok za každých ďalších 1000 m premiest., vyklčovaných krovín po nespevnenej ceste | m2 | 70
|  | 10*7 |  | 70
21 | 171101121 | Uloženie sypaniny do násypu nesúdržných kamenistých hornín | m3 | 300
|  | 1000*0,3 |  | 300
22 | 583410004500 | Štrkodrva frakcia 0-63 mm | t | 510
|  | 300,0*1,7 |  | 510
23 | 171101131 | Uloženie sypaniny do násypu nesúdržných a súdržných hornín striedavo ukladaných | m3 | 180
24 | 171201203 | Uloženie sypaniny na skládky nad 1000 do 10000 m3 | m3 | 1314.028
25 | 171209002 | Poplatok za skladovanie - zemina a kamenivo (17 05) ostatné | t | 2004.642
|  | "zemina" 1314,028*1,5 |  | 1971.042
|  | "podkl. vrstvy" 60*0,560 |  | 33.6
|  | Súčet |  | 2004.642
26 | 174101002 | Zásyp sypaninou so zhutnením jám, šachiet, rýh, zárezov alebo okolo objektov nad 100 do 1000 m3 | m3 | 45.533
|  | "predlženie priepustu" 14*1,6*1,8-14*1,6*1,2 |  | 13.44
|  | "vodovod-preložka, jestvujuca ryha" 14*0,8*1,2 |  | 13.44
|  | "vodovod-preložka, nova ryha" 14*0,8*1,2-14*0,8*0,4 |  | 8.96
|  | "zakladove bloky-zasobnika vody" 1,6*2,3*1,35*3-0,8*1,5*1,2*3-1,1*1,8*0,15*3 |  | 9.693
|  | Súčet |  | 45.533
27 | 175101101 | Obsyp potrubia sypaninou z vhodných hornín 1 až 4 bez prehodenia sypaniny | m3 | 28.94
|  | "predl. priep." 14*1,6*1,2-12*0,4*0,4-2*0,5*0,5 |  | 24.46
|  | "prel. vodovodu" 14*0,8*0,4 |  | 4.48
|  | Súčet |  | 28.94
28 | 583310002800 | Štrkopiesok frakcia 0-8 mm | t | 49.198
|  | 28,94*1,7 |  | 49.198
29 | 180402112 | Založenie trávnika parkového výsevom na svahu nad 1:5 do 1:2 | m2 | 600
|  | 600 |  | 600
30 | 005720001300 | Osivá tráv - trávové semeno | kg | 18.54
|  | 600*0,03*1,03 |  | 18.54
31 | 181101102 | Úprava pláne v zárezoch v hornine 1-4 so zhutnením | m2 | 2277.92
|  | (1250+290+190+150+40+42+18,8)*1,15 |  | 2277.92
32 | 182301133 | Rozprestretie ornice na svahu so sklonom nad 1:5, plocha nad 500 m2, hr.nad 150 do 200 mm | m2 | 310
33 | 183102141 | Hĺbenie jamky na svahu nad 1:5-1:2 , objemu nad 0,40 do 1,00 m3 | ks | 5
|  | 5 |  | 5
34 | 183102131 | Hĺbenie jamky na svahu nad 1:5-1:2 , objemu do 0,01 m3 | ks | 1400
|  | "trvalky" 350*4 |  | 1400
35 | 183204115 | Výsadba kvetín do pripravovanej pôdy so zaliatím kvetín do kvetináča priemeru nad 80 do 120 mm | ks | 1400
36 | 005720001502 | Trvalky kontajnerované Vinca major a Vinca minor | ks | 350
|  | 50*7 |  | 350
37 | 005720001503 | Trvalky kontajnerované Houttuynia cordata | ks | 350
|  | 50*7 |  | 350
38 | 005720001504 | Trvalky kontajnerované Epimedium versicolor | ks | 350
|  | 50*7 |  | 350
39 | 005720001505 | Trvalky kontajnerované Pachysandra terminalis | ks | 350
|  | 50*7 |  | 350
40 | 184102121 | Výsadba dreviny s balom na svahu nad 1:5 do 1:2, pri priemere balu nad 100 do 200 mm | ks | 5
|  | 5 |  | 5
41 | 184202112 | Zakotvenie dreviny troma a viac kolmi pri priemere kolov do 100 mm pri dľžke kolov do 2 m do 3 m | ks | 5
|  | 5 |  | 5
42 | 184801122 | Ošetrenie vysadených drevín, na svahu nad 1:5 do 1:2 | ks | 5
|  | 5 |  | 5
43 | 184801132 | Ošetrenie vysadených drevín, v skupinách na svahu nad 1:5 do 1:2 | m2 | 6
|  | 5*1,2 |  | 6
44 | 184816111 | Hnojenie sadeníc s dopravou hnojiva zo vzd. do 200m, priemyslovými hnojivami do 0,25 kg/sad. | ks | 15
|  | 5*3 |  | 15
45 | 184921094 | Mulčovanie rastlín pri hrúbke mulča nad 50 do 100 mm na svahu nad 1:5 do 1:2 | m2 | 200
|  | "stromy a trvalky" 200 |  | 200
|  | Súčet |  | 200
46 | 185804312 | Zaliatie rastlín vodou, plochy jednotlivo nad 20 m2 | m3 | 5.7
|  | 1,5+1400*3*0,001 |  | 5.7
47 | 185851111 | Dovoz vody pre zálievku rastlín na vzdialenosť do 6000 m | m3 | 5.7
48 | 026PC 21 | Tilia cordata greenspire, bal 12/14, km 2,5+ stratné 3% | ks | 5
49 | 10311300PC | Rašelina záhradnícka a kompostová | l | 16.515
|  | 16,515 |  | 16.515
50 | 10311410PC | Pôdný kondicionér | kg | 1
51 | 6936590010 | Upevňovací kolík 12cm k mulčovacej textílii, K12 100 Agrotex | ks | 20
|  | 5*4 |  | 20
52 | 05211000 | Koly ku stromom | ks | 15
|  | 5*3 |  | 15
53 | 0554151000 | Mulčovacia kôra | l | 14000
|  | "70l/m2" 200*70 |  | 14000
54 | 0821131000 | Voda pitná pre priemysel a služby | m3 | 5.7
|  | 1,5+1400*3*0,001 |  | 5.7
55 | 251/18 | Hnojivo tabletové | kg | 3
56 | 708/19 | Popruhy ENGO k uviazaniu stromov | m | 10
|  | 5*2,0 |  | 10
| 2 | Zakladanie
57 | 271573001 | Násyp pod základové konštrukcie so zhutnením zo štrkopiesku fr.0-32 mm | m3 | 10.605
|  | "podklad pod L" 21,0*1,0*0,5 |  | 10.5
|  | "schody" 1,0*0,35*0,1*3 |  | 0.105
58 | 273313521 | Betón základových dosiek, prostý tr. C 12/15 | m3 | 0.891
|  | "zakladove bloky-zasobnika vody" 1,1*1,8*0,15*3 |  | 0.891
59 | 273321411 | Betón základových dosiek, železový (bez výstuže), tr. C 25/30 | m3 | 2.066
|  | "schody " 6,0*0,20*1,0+15*1,0*0,15*0,35*0,5+1,0*0,35*0,45*3 |  | 2.066
60 | 273351217 | Debnenie stien základových dosiek, zhotovenie-tradičné | m2 | 4.2
|  | "schody " 6,0*0,3*2+1,0*0,3*2 |  | 4.2
61 | 273351218 | Debnenie stien základových dosiek, odstránenie-tradičné | m2 | 4.2
62 | 274313711 | Betón základových pásov, prostý tr. C 25/30 | m3 | 12.96
|  | "rozširenie existujuceho zakladu mura" 27*0,4*1,2 |  | 12.96
63 | 274351217 | Debnenie stien základových pásov, zhotovenie-tradičné | m2 | 13.9
|  | "rozširenie existujuceho zakladu mura" 27*0,5+0,5*0,4*2 |  | 13.9
64 | 274351218 | Debnenie stien základových pásov, odstránenie-tradičné | m2 | 13.9
65 | 274362021 | Výstuž základových pásov zo zvár. sietí KARI | t | 0.042
|  | "schody" 6,0*1,0*7,0*0,001 |  | 0.042
66 | 275313611 | Betón základových pätiek, prostý tr. C 16/20 | m3 | 5.616
|  | "zabr. rurkove-do bet. pätiek-83ks" 42*0,45*0,3*0,6+41*0,3*0,3*0,6 |  | 5.616
67 | 275321511 | Betón základových pätiek, železový (bez výstuže), tr. C 30/37 | m3 | 7.2
|  | "zakladove bloky-zasobnika vody" 0,8*1,5*2,0*3 |  | 7.2
68 | 275351217 | Debnenie stien základových pätiek, zhotovenie-tradičné | m2 | 61.26
|  | "zabr. rurkove-do bet. pätiek-83ks" 42*(0,45+0,3)*2*0,3+41*(0,3*4)*0,3 |  | 33.66
|  | "zakladove bloky-zasobnika vody" (0,8+1,5)*2*2,0*3 |  | 27.6
|  | Súčet |  | 61.26
69 | 275351218 | Debnenie stien základových pätiek, odstránenie-tradičné | m2 | 61.26
70 | 275361821 | Výstuž základových pätiek z ocele 10505 | t | 0.616
|  | "zakladove bloky-zasobnika vody" 0,616 |  | 0.616
71 | 289971212 | Zhotovenie vrstvy z geotextílie na upravenom povrchu v sklone do 1 : 5 , šírky nad 3 do 6 m | m2 | 1962
|  | 1962,0 |  | 1962
72 | 693110000700 | Geotextília polypropylénová, separačná, filtračná, spevňovacia | m2 | 2001.24
|  | 1962 * 1,02 |  | 2001.24
| 3 | Zvislé a kompletné konštrukcie
73 | 311271304 | Murivo nosné (m3) 50x40x25 s betónovou výplňou hr. 400 mm | m3 | 10.8
|  | 27,0*1,0*0,4 |  | 10.8
74 | 311361825 | Výstuž pre murivo nosné s betónovou výplňou z ocele 10505 | t | 0.396
|  | "16mm po 30cm" 1,1*90*1,58*0,001 |  | 0.156
|  | "12mm" 27,0*6*0,89*0,001+1,2*90*0,89*0,001 |  | 0.24
75 | 317321119 | Rímsy zo železového betónu tr. C 35/45 mostných konštrukcií | m3 | 2
|  | 32*0,4*0,15+32*0,1*0,05*0,5 |  | 2
76 | 317353121 | Debnenie mostových ríms akéhokoľvek tvaru, priamych, zalomených alebo zakrivených zhotovenie | m2 | 14.544
|  | 32*(0,14+0,11+0,20)+0,4*0,18*2 |  | 14.544
|  | Súčet |  | 14.544
77 | 317353221 | Debnenie mostových ríms akéhokoľvek tvaru, priamych, zalomených alebo zakrivených-odstránenie | m2 | 14.544
78 | 317361216 | Výstuž mostných konštrukcií - ríms zo železového betónu z ocele zn. 10 505 | t | 0.24
|  | 2,0*120*0,001 |  | 0.24
|  | Súčet |  | 0.24
79 | 388129130 | Montáž dielca prefabrikovaného kanála tvaru L hm. do 1 t | ks | 21
|  | 21 |  | 21
80 | 593840001300 | Oporný uholník betónový ELKO, šírka 1000 mm, výška 1550 mm, dĺžka päty 850 mm, hrúbka 120 mm | ks | 21
| 4 | Vodorovné konštrukcie
81 | 433121130 | Osadenie blokových schodov | ks | 15
|  | "schody - š.1,0m (15 stupnov, š.1,0 m)" 15,0 |  | 15
|  | Súčet |  | 15
82 | 593720000500 | Blokové schody hladke, lxšxv 100x35x15 cm, sivá | ks | 15
|  | "schody - š.1m (15stupnov, š.1m)" 15,0 |  | 15
83 | 451573111 | Lôžko pod potrubie, stoky a drobné objekty, v otvorenom výkope z piesku a štrkopiesku do 63 mm | m3 | 1.12
|  | "vodovod" 14*0,8*0,1 |  | 1.12
84 | 452311131 | Dosky, bloky, sedlá z betónu v otvorenom výkope tr. C 12/15 | m3 | 5.25
|  | " podkladný betón pod ELKO" 21*1,0*0,25 |  | 5.25
85 | 452318510 | Zaisťovací prah z betónu prostého vodostavebného melioračných kanálov s pätkami alebo bez pätiek | m3 | 14
86 | 452471101 | Podkladná vrstva z plastmalty hr. do 10 mm | m2 | 4.52
|  | "stlpiky-zabradlie" 0,2*0,2*83 |  | 3.32
|  | "zasobnik vody" 0,4*0,5*6 |  | 1.2
87 | 461211711 | Pätka z lomového kameňa lomársky upraveného pre dlažbu murovaná na sucho bez výplne škár | m3 | 128
88 | 462512370 | Zahádzka z lomového kameňa s preštrkovaním z terénu, hmotnosti kameňov nad 200 do 500 kg | m3 | 290
89 | 462519003 | Príplatok k cenám za urovnanie viditeľných plôch zahádzky z kameňa, s hm.kameňov 200-500kg z terénu | m2 | 408
| 5 | Komunikácie
90 | 564851111 | Podklad zo štrkodrviny s rozprestretím a zhutnením, po zhutnení hr. 150 mm | m2 | 176.3
|  | "konštr. č.4+nevid." 150*1,05+18,8 |  | 176.3
91 | 564851114 | Podklad zo štrkodrviny s rozprestretím a zhutnením, po zhutnení hr. 180 mm | m2 | 190
|  | "konštr. č.3" 190 |  | 190
92 | 564861111 | Podklad zo štrkodrviny s rozprestretím a zhutnením, po zhutnení hr. 200 mm | m2 | 2834
|  | "konštr. č.1-2x20cm" 1250*1,1+1250 |  | 2625
|  | "konštr. č.3" 190*1,1 |  | 209
|  | Súčet |  | 2834
93 | 564861114 | Podklad zo štrkodrviny s rozprestretím a zhutnením, po zhutnení hr. 230 mm | m2 | 44.1
|  | "konštr. č.6" 42*1,05 |  | 44.1
94 | 564871112 | Podklad zo štrkodrviny s rozprestretím a zhutnením, po zhutnení hr. 260 mm | m2 | 304.5
|  | "konštr. č.2" 290*1,05 |  | 304.5
95 | 564871116 | Podklad zo štrkodrviny s rozprestretím a zhutnením, po zhutnení hr. 300 mm | m2 | 44
|  | "konštr. č.5" 40*1,1 |  | 44
96 | 573131102 | Postrek asfaltový infiltračný s posypom kamenivom z cestnej emulzie v množstve 0,80 kg/m2 | m2 | 1540
97 | 573231107 | Postrek asfaltový spojovací bez posypu kamenivom z cestnej emulzie v množstve 0,50 kg/m2 | m2 | 1540
|  | "konštr. č.1" 1250 |  | 1250
|  | "konštr. č.2" 290 |  | 290
|  | Súčet |  | 1540
98 | 577134231 | Asfaltový betón vrstva obrusná AC 11 O v pruhu š. do 3 m z nemodifik. asfaltu tr. II, po zhutnení hr. 40 mm | m2 | 1540
|  | "konštr. č.1" 1250 |  | 1250
|  | "konštr. č.2" 290 |  | 290
|  | Súčet |  | 1540
99 | 577144331 | Asfaltový betón vrstva obrusná alebo ložná AC 16 v pruhu š. do 3 m z nemodifik. asfaltu tr. II, po zhutnení hr. 50 mm | m2 | 290
|  | "konštr. č.2" 290 |  | 290
100 | 577154331 | Asfaltový betón vrstva obrusná alebo ložná AC 16 v pruhu š. do 3 m z nemodifik. asfaltu tr. II, po zhutnení hr. 60 mm | m2 | 1250
|  | "konštr. č.1" 1250 |  | 1250
101 | 581130315 | Kryt cementobetónový cestných komunikácií skupiny CB III pre TDZ IV, V a VI, hr. 200 mm | m2 | 40
|  | "konštr. č.5" 40 |  | 40
102 | 596610031 | Kladenie gumenej dlažby | m2 | 42
103 | 2721000045 | Gumenná dlažba | m2 | 42
104 | 596911143 | Kladenie betónovej zámkovej dlažby komunikácií pre peších hr. 60 mm pre peších nad 100 do 300 m2 so zriadením lôžka z kameniva hr. 30 mm | m2 | 150
|  | "konštr. č.4" 150 |  | 150
105 | 592460010600 | Dlažba zámková betónová, rozmer hr.60 mm | m2 | 153
|  | 150 |  | 150
106 | 596911163 | Kladenie betónovej zámkovej dlažby komunikácií pre peších hr. 80 mm pre peších nad 100 do 300 m2 so zriadením lôžka z kameniva hr. 30 mm | m2 | 190
|  | "konštr. č.3" 190 |  | 190
107 | 592460012000 | Dlažba zámková betónová, hr.80 mm | m2 | 193.8
|  | 190 * 1,02 |  | 193.8
108 | 596911331 | Kladenie dlažby pre nevidiacich hr.60 mm do lôžka z kameniva ťaženého | m2 | 18.8
|  | 9,4+9,4 |  | 18.8
109 | 592460006800 | Dlažba betónová nopková, pre nevidiacich, rozmer 200x200x60 mm, červená | m2 | 9.494
|  | 9,4*1,01 |  | 9.494
110 | 592460006900 | Dlažba betónová pre nevidiacich drážková, rozmer 200x200x60 mm, červená | m2 | 9.494
|  | 9,4*1,01 |  | 9.494
111 | 596911391 | Dopiľovanie betónovej zámkovej dlažby hr. do 60 mm | m | 10
| 6 | Úpravy povrchov, podlahy, osadenie
112 | 622661211 | Náter betónu mostu epoxidový disperzný 1x impregnačný OS-A | m2 | 17.6
|  | " rímsa " 32*0,55 |  | 17.6
|  | Súčet |  | 17.6
| 8 | Rúrové vedenie
113 | 871171000 | Montáž vodovodného potrubia z PE 100 SDR11/PN16 zváraných natupo D 32x3,0 mm | m | 14
114 | 286130033400 | Rúra HDPE na vodu PE100 PN16 SDR11 32x3,0x100 m | m | 14
115 | 286530020100 | Koleno 90° na tupo PE 100, na vodu, plyn a kanalizáciu, SDR 11 L D 32 mm | ks | 2
116 | 871172100 | Prekládka vodovodného oceľového potrubia | m | 6
117 | 899331111 | Výšková úprava uličného vstupu alebo vpuste do 200 mm zvýšením poklopu | ks | 6
| 9 | Ostatné konštrukcie a práce-búranie
118 | 911382200 | Presun zvodidla betónového | m | 12
|  | 4,0*3 |  | 12
119 | 914001101 | Dočasné dopravné značenie-montáž, prenájom, demontáž | ks | 1
120 | 914001111 | Osadenie a montáž cestnej zvislej dopravnej značky na stľpik, stľp,konzolu alebo objekt | ks | 11
|  | "nove+presun" 9+2 |  | 11
121 | 914001211 | Montáž cestnej zvislej dopravnej značky základnej veľkosti do 1 m2 objímkami na stĺpiky alebo konzoly | ks | 3
122 | 404410021800 | Výstražná značka A34 (Iné nebezpečenstvo), rozmer 700 mm, fólia RA2, pozinkovaná | ks | 3
123 | 404410080800 | Zákazová značka B31a (Najvyššia dovolená rýchlosť), rozmer 700 mm, fólia RA2*(R3A,R3B), pozinkovaná | ks | 2
124 | 404410081100 | Zákazová značka B31b (Koniec najvyššej dovolenej rýchlosti), rozmer 700 mm, fólia RA2*(R3A,R3B), pozinkovaná | ks | 2
125 | 404410095700 | Príkazová značka C8 (Cestička pre cyklistov), rozmer 700 mm, fólia RA2, pozinkovaná | ks | 2
126 | 404410206000 | Dodatková tabuľka E12 (Dodatková tabuľa s textom), rozmer 500x500 mm, Zn plech so zahnutým lisovaným okrajom II. trieda, HIP, 10 rokov | ks | 3
127 | 404440000100 | Úchyt na stĺpik, d 60 mm, križový, Zn | ks | 24
|  | 12*2 |  | 24
128 | 404490008401 | Stĺpik Zn, d 60 mm, pre dopravné značky, dĺ.3,5m | ks | 9
129 | 404490008600 | Krytka stĺpika, d 60 mm, plastová | ks | 9
130 | 915712312 | Vodorovné dopravné značenie striekaným plastom deliacich čiar súvislých šírky 125 mm biela retroreflexná | m | 520
131 | 915721412 | Vodorovné dopravné značenie striekaným plastom prechodov pre chodcov, šípky, symboly a pod., biela retroreflexná | m2 | 3.6
|  | "V8a" 12*0,3 |  | 3.6
132 | 915791111 | Predznačenie pre značenie striekané farbou z náterových hmôt deliace čiary, vodiace prúžky | m | 520
133 | 915791112 | Predznačenie pre vodorovné značenie striekané farbou alebo vykonávané z náterových hmôt | m2 | 3.6
134 | 916362112 | Osadenie cestného obrubníka betónového stojatého do lôžka z betónu prostého tr. C 16/20 s bočnou oporou | m | 70
|  | 70,0 |  | 70
135 | 592170001000 | Obrubník cestný, lxšxv 1000x150x260 mm | ks | 70.7
|  | 70 |  | 70
136 | 916561112 | Osadenie záhonového alebo parkového obrubníka betón., do lôžka z bet. pros. tr. C 16/20 s bočnou oporou | m | 1080
|  | 1080,0 |  | 1080
137 | 592170001800 | Obrubník parkový, lxšxv 1000x50x200 mm, sivá | ks | 1090.8
|  | 1080 * 1,01 |  | 1090.8
138 | 919514112 | Zhotovenie priepustu z rúr železobetónových DN 600 | m | 12
|  | "predlženie priep." 12,0 |  | 12
139 | 592210000800 | Rúra železobetónová pre dažďové odpadné vody TZP 4-60, DN 600, dĺ. 1000 mm, zosilená | ks | 12.12
|  | 12 * 1,01 |  | 12.12
140 | 919521112 | Zhotovenie priepustu z rúr železobetónových DN 800 | m | 2
|  | "predlženie priep." 2,0 |  | 2
141 | 592210000900 | Rúra železobetónová pre dažďové odpadné vody TZP 4-80, DN 800, dĺ. 1000 mm, zosilená | ks | 2.02
|  | 2 * 1,01 |  | 2.02
142 | 919723220 | Pružná asfaltová zalievka | m | 84
|  | "medzi jestv. murom a murom z deb. tvarnic" 27*2 |  | 54
|  | "medzi rimsou a chodnikom" 30 |  | 30
|  | Súčet |  | 84
143 | 919735113 | Rezanie existujúceho asfaltového krytu alebo podkladu hĺbky nad 100 do 150 mm | m | 70
144 | 935112212 | Osadenie priekop. žľabu z betón. priekopových tvárnic šírky 500- 800 mm do betónu C 16/20 | m | 20
145 | 592270001800 | Tvárnica priekopová TBM 1-60, lxšxv 620x300x154,5(75) mm | ks | 67.2
|  | 20 * 3,36 |  | 67.2
146 | 936104212 | Montáž a vybudovanie spodnej stavby odpadkového koša | ks | 2
147 | 553560005100 | Kôš odpadkový | ks | 2
148 | 936105309 | Montáž a vybudovanie spodnej stavby zábradlia | ks | 192
|  | 1,5*128 |  | 192
149 | 553560007400 | Zábradlie LISBON-pozinkovaná oceľ, výška nad dlažbou 1300 mm, dĺžka poľa 1500 mm, RAL 6006, kotvenie do inštalačných puzdier | ks | 128
150 | 553560007500 | Súprava 2ks inštalačných puzdier | ks | 98
151 | 936124120 | Montáž betónových prefabrikátov parkovej lavičky vč. bet. podkladu | ks | 11
152 | 593720000410 | Betónové prefabrikáty pod lavičky lxšxv 2000x390x460 mm | ks | 11
153 | 936124100 | Montáž parkovej lavičky na múrik | ks | 11
|  | 1+4+2+4 |  | 11
154 | 553816804500 | Parková lavička dl. 1,82m, na múrik - sedadlo | ks | 1
155 | 553816804501 | Parková lavička dl. 1,82m, na múrik - sedadlo s operadlom | ks | 2
156 | 553816804502 | Parková lavička dl. 0,58m, na múrik - sedadlo | ks | 4
157 | 553816804503 | Parková lavička dl. 0,58m, na múrik - sedadlo s operadlom | ks | 4
158 | 936174312 | Osadenie stojana na bicykle do betonovej pätky | ks | 5
159 | 553560009100 | Stojan na bicykel, oceľový v tvare obrátene ´´U´´ oceľová rúrka obdlžnikového prof. a gumového pásu na ukotvenie | ks | 5
160 | 936941130 | Montáž a vybudovanie spodnej stavby informačného nosiča | ks | 2
161 | 553560013201 | Informačná vitrína jednostranná, vrátane stlpikov, farebnosť 6006 | ks | 2
162 | 938902071 | Očistenie povrchu betónových konštrukcií tlakovou vodou | m2 | 37.8
|  | "existujuci mur" 27*1,0+27*0,4 |  | 37.8
163 | 959941122 | Chemická kotva s kotevným svorníkom tesnená chemickou ampulkou do betónu, ŽB, kameňa, s vyvŕtaním otvoru M12/35/160 mm | ks | 120
|  | " kotvenie zábradlia-stlpiky" 30*4 |  | 120
|  | Súčet |  | 120
164 | 959941153 | Chemická kotva s kotevným svorníkom tesnená chemickou ampulkou do betónu, ŽB, kameňa, s vyvŕtaním otvoru M24/55/600 mm | ks | 24
|  | "zasobnik vody" 4*6 |  | 24
165 | 961043111 | Búranie základov z betónu prostého alebo preloženého kameňom, -2,20000t | m3 | 8.948
|  | "predlženie priepustu-čelo" 3,0*1,5*0,6 |  | 2.7
|  | " existujuci mur" 30*0,4*0,15 |  | 1.8
|  | " existujuci zasob. vody" 1,5*0,8*1,0*3+3,14*0,3*0,3*0,5*6 |  | 4.448
|  | Súčet |  | 8.948
166 | 966006132 | Odstránenie značky, pre staničenie a ohraničenie so stĺpikmi s bet. pätkami, -0,08200t | ks | 2
|  | "presun" 2 |  | 2
167 | 971055003 | Rezanie konštrukcií zo železobetónu hr. panelu 100 mm stenovou pílou -0,01200t | m | 5.652
|  | "rezanie rury" 3,14*0,8+3,14*1,0 |  | 5.652
168 | 971056001 | Jadrové vrty diamantovými korunkami do D 20 mm do stien - železobetónových -0,00001t | cm | 1800
|  | "kotvenie mura z deb. tvarnic do jestv. mura" 90*20 |  | 1800
169 | 971056005 | Jadrové vrty diamantovými korunkami do D 60 mm do stien - železobetónových -0,00007t | cm | 60
|  | "chranička DN50- cez mur" 60 |  | 60
170 | 979082213 | Vodorovná doprava sutiny so zložením a hrubým urovnaním na vzdialenosť do 1 km | t | 76.596
|  | "asf. " 60*0,316 |  | 18.96
|  | "obr." 30*0,145 |  | 4.35
|  | "bet." 8,948*2,2 |  | 19.686
|  | "podklad" 60*0,560 |  | 33.6
|  | Súčet |  | 76.596
171 | 979082219 | Príplatok k cene za každý ďalší aj začatý 1 km nad 1 km | t | 689.364
|  | 76,596*9 |  | 689.364
|  | Súčet |  | 689.364
172 | 979089012 | Poplatok za skladovanie - betón, tehly, dlaždice (17 01 ), ostatné | t | 24.036
|  | "obr." 30*0,145 |  | 4.35
|  | "bet." 8,948*2,2 |  | 19.686
173 | 979089112 | Poplatok za skladovanie - drevo, sklo, plasty (17 02 ), ostatné | t | 2
174 | 979089212 | Poplatok za skladovanie - bitúmenové zmesi, uholný decht, dechtové výrobky (17 03 ), ostatné | t | 18.96
|  | "asf." 60*0,316 |  | 18.96
| 99 | Presun hmôt HSV
175 | 998225111 | Presun hmôt pre pozemnú komunikáciu a letisko s krytom asfaltovým akejkoľvek dĺžky objektu | t | 3757.15
| PSV | Práce a dodávky PSV
| 711 | Izolácie proti vode a vlhkosti
176 | 711111001 | Zhotovenie izolácie proti zemnej vlhkosti vodorovná náterom penetračným za studena | m2 | 10.8
|  | "pod debniace tvarnice" 27*0,4 |  | 10.8
177 | 246170000900 | Lak asfaltový ALP-PENETRAL SN v sudoch | t | 0.003
|  | 10,8 * 0,0003 |  | 0.003
178 | 711112001 | Izolácia proti zemnej vlhkosti zvislá penetračným náterom za studena | m2 | 32.52
|  | "mur - debniace tvarnice" 27*1,0 |  | 27
|  | "zasobnik vody-bet. bloky" (1,5+0,8)*2*1,2 |  | 5.52
|  | Súčet |  | 32.52
179 | 246170000900 | Lak asfaltový ALP-PENETRAL SN v sudoch | t | 0.011
|  | 32,52 * 0,00035 |  | 0.011
180 | 711121131 | Zhotovenie izolácie proti zemnej vlhkosti vodorovná asfaltovým náterom za tepla | m2 | 21.6
|  | 10,8*2 |  | 21.6
181 | 111610000700 | Asfalt izolačný AOSI 85/25/B2 v bubnoch | t | 0.032
|  | 21,6 * 0,0015 |  | 0.032
182 | 711122131 | Zhotovenie izolácie proti zemnej vlhkosti zvislá asfaltovým náterom za tepla | m2 | 65.04
|  | 32,52*1,0*2 |  | 65.04
183 | 111610000700 | Asfalt izolačný AOSI 85/25/B2 v bubnoch | t | 0.111
|  | 65,04 * 0,0017 |  | 0.111
| 767 | Konštrukcie doplnkové kovové
184 | 767995100 | Montáž a dodávka ostatných atypických kovových stavebných doplnkových konštrukcií | kg | 338
|  | "konštr. oceľ zasobnika vody" 338,0 |  | 338
185 | 767996802 | Demontáž ostatných doplnkov stavieb s hmotnosťou jednotlivých dielov konštr. nad 50 do 100 kg, -0,00100t | kg | 328
|  | "oceľ. konšt. jestv. zasob. vody" 328 |  | 328
186 | 76799680r | Prekládka oceľového zásobníka vody | ks | 1
| 783 | Dokončovacie práce - nátery
187 | 783251002 | Nátery kov.stav.doplnk.konštr. epoxidové a epoxidechtové jednonás. 2x email - 105µm | m2 | 12.168
188 | 783251017 | Nátery kov.stav.doplnk.konštr. epoxidové a epoxidechtové základné - 35µm | m2 | 12.168
|  | "konštr. oceľ.-zasobnik vody" 0,338*36 |  | 12.168
189 | 783271001 | Nátery kov.stav.doplnk.konštr. polyuretánové jednonásobné 2x s emailovaním - 105µm | m2 | 12.168
| M | M
| 22-M | Montáže oznam. a zabezp. zariadení
190 | 220180201 | Zatiahnutie kábla do tvárnicovej trate vrátane prípravných a záverečných prác, do 2 kg/m | m | 290
|  | 290 |  | 290
| 23-M | Montáže potrubia
191 | 230180018 | Montáž potrubia z plastických rúr PE, PP D x t 50 x 4.5 | m | 3.5
|  | "preložka vodovodu-chranička" 3,5 |  | 3.5
192 | 286130036100 | Rúra HDPE chranička PE100 SDR11 50x4,6x100 m | m | 3.5
| 25-M | Povrch. úprava strojov a zariadení
193 | 250040312 | Otryskávanie kremičitým pieskom tr.II.spotreba piesku 96 kg/m2, výška 1,9 - 5 m | m2 | 12.168
| 46-M | Zemné práce pri extr.mont.prácach
194 | 460200283 | Hĺbenie káblovej ryhy ručne 50 cm širokej a 100 cm hlbokej, v zemine triedy 3 | m | 290
|  | "Chranicka-NN kablov" 180 |  | 180
|  | "Chranicka-Slovák telekom-kablov" 110 |  | 110
195 | 460420022 | Zriadenie, rekonšt. káblového lôžka z piesku bez zakrytia, v ryhe šír. do 65 cm, hrúbky vrstvy 10 cm | m | 290
|  | 290 |  | 290
196 | 583310000600 | Kamenivo ťažené drobné frakcia 0-4 mm | t | 24.65
"lôžko"
|  | 290*0,5*0,1*1,7 |  | 24.65
197 | 460490012 | Rozvinutie a uloženie výstražnej fólie z PVC do ryhy, šírka 33 cm | m | 290
|  | 290 |  | 290
198 | 283230008401 | Výstražná fólia PE, š. 330 mm, pre výkopy, farba oranžová | m | 319
|  | 290 |  | 290
199 | 460510270 | Žľab káblový z plast.,hmoty, zriad. a osadenie | m | 290
|  | 290 |  | 290
200 | 345750002310 | Žľab káblový plastový KZ10, s krytom | m | 290
|  | 290 |  | 290
201 | 460560283 | Ručný zásyp nezap. káblovej ryhy bez zhutn. zeminy, 50 cm širokej, 100 cm hlbokej v zemine tr. 3 | m | 290
|  | 290 |  | 290
202 | 583310000600 | Kamenivo ťažené drobné frakcia 0-4 mm | t | 75.922
"obsyp"
|  | (290,0*0,5*0,4-290,0*0,2*0,23)*1,7 |  | 75.922
|  | Súčet |  | 75.922
203 | 583410003500 | Kamenivo drvené hrubé frakcia 32-63 mm | t | 147.9
|  | "pod komunikaciou" 290,0*0,5*0,6*1,7 |  | 147.9
204 | 460600001 | Naloženie zeminy, odvoz do 1 km a zloženie na skládke a jazda späť | m3 | 145
|  | " prebyt. zemina-vytl. kub. " 290*0,5*1,0 |  | 145
|  | Súčet |  | 145
205 | 460600002 | Príplatok za odvoz zeminy za každý ďalší km a jazda späť | m3 | 1015
| OST | DOPRAVNÉ NÁKLADY
206 | 999000010 | Doprava materiálu a montažníkov | ks | 1
| VRN | Vedľajšie rozpočtové náklady
207 | 000300031 | Geodetické práce - vykonávané po výstavbe zameranie skutočného vyhotovenia stavby | eur | 1
208 | 000400022 | Projektové práce - stavebná časť (stavebné objekty vrátane ich technického vybavenia). náklady na dokumentáciu skutočného zhotovenia stavby | eur | 1
Celkom

## 2 - Krycí list rozpočtu
KRYCÍ LIST ROZPOČTU
| Názov stavby |  |  | CYKLISTICKÝ CHODNÍK ČERMEĽSKÁ CESTA, III.ETAPA, 2. STAVBA | [8 empty] | JKSO | 2224
| Názov objektu |  |  | Úprava exist. cyklochodníka po cvičnú skalu | [8 empty] | EČO
[13 empty] | Miesto | KOŠICE
[13 empty] | IČO | IČ DPH
| Objednávateľ |  |  | MESTO KOŠICE
| Projektant |  |  | KDS projekt s.r.o.
Zhotoviteľ
Spracoval
|  |  |  | Rozpočet číslo |  | Dňa | [6 empty] | CPV
[6 empty] | 08.11.2019 | [6 empty] | CPA
Merné a účelové jednotky
Počet |  |  |  | Náklady / 1 m.j. | Počet |  |  | Náklady / 1 m.j. | Počet |  |  |  |  | Náklady / 1 m.j.
|  |  | 0 | 0 |  |  | 0 | 0 |  |  |  |  | 0 |  | 0
|  |  |  | Rozpočtové náklady v |  |  |  | EUR
A |  | Základné rozp. náklady |  |  | B |  | Doplnkové náklady |  | C |  | Vedľajšie rozpočtové náklady
1 | HSV |  | Dodávky | 0 | 8 | Práca nadčas |  | 0 | 13 | GZS |  |  |  | 3.25% | 0
2 |  |  | Montáž | 0 | 9 | Bez pevnej podl. |  | 0 | 14 | Projektové práce |  |  |  |  | 0
3 | PSV |  | Dodávky | 0 | 10 | Kultúrna pamiatka |  | 0 | 15 | Sťažené podmienky |  |  |  |  | 0
4 |  |  | Montáž | 0 | 11 |  |  | 0 | 16 | Vplyv prostredia |  |  |  |  | 0
5 | "M" |  | Dodávky | 0 |  |  |  |  | 17 | Iné VRN |  |  |  |  | 0
6 |  |  | Montáž | 0 |  |  |  |  | 18 | VRN z rozpočtu |  |  |  |  | 0
7 | ZRN (r. 1-6) |  |  | 0 | 12 | DN (r. 8-11) |  |  | 19 | VRN (r. 13-18) |  |  |  |  | 0
20 | HZS |  |  | 0 | 21 | Kompl. činnosť |  | 0 | 22 | Ostatné náklady |  |  |  |  | 11
Projektant | [8 empty] | D |  | Celkové náklady
[9 empty] | 23 | Súčet 7, 12, 19-22 |  |  |  |  | 0
Dátum a podpis |  |  |  |  | Pečiatka |  |  |  | 24 | DPH | 20 | % z | 2288.59 |  | 0
Objednávateľ | [8 empty] | 25 | Cena s DPH (r. 23-24) |  |  |  |  | 0
Dátum a podpis |  |  |  |  | Pečiatka |  |  |  | E |  | Prípočty a odpočty
Zhotoviteľ | [8 empty] | 26 | Dodávky zadávateľa |  |  |  |  | 0
[9 empty] | 27 | Kĺzavá doložka |  |  |  |  | 0
Dátum a podpis |  |  |  |  | Pečiatka |  |  |  | 28 | Zvýhodnenie + - |  |  |  |  | 0

## 2 - Zadanie
ZADANIE S VÝKAZOM VÝMER
Stavba: CYKLISTICKÝ CHODNÍK ČERMEĽSKÁ CESTA, III.ETAPA, 2. STAVBA
Objekt: Úprava exist. cyklochodníka po cvičnú skalu
Objednávateľ: MESTO KOŠICE
Zhotoviteľ: |  |  |  |  | Spracoval:
Miesto. KOŠICE |  |  |  |  | Dátum: 8. 11. 2019
Č. | Kód položky | Popis | MJ | Množstvo celkom | Jednotková cena zadania | Celková cena zadania
1 | 2 | 3 | 4 | 5 | 6 | 7
| HSV | Práce a dodávky HSV
| 1 | Zemné práce
1 | 113152430 | Frézovanie asf. podkladu alebo krytu bez prek., plochy cez 500 do 1000 m2, pruh š. cez 1 m do 2 m, hr. 50 mm 0,127 t | m2 | 84
|  | 28*3 |  | 84
| 5 | Komunikácie
2 | 573231107 | Postrek asfaltový spojovací bez posypu kamenivom z cestnej emulzie v množstve 0,50 kg/m2 | m2 | 84
3 | 577144231 | Asfaltový betón vrstva obrusná AC 11 O v pruhu š. do 3 m z nemodifik. asfaltu tr. II, po zhutnení hr. 50 mm | m2 | 84
|  | 84 |  | 84
| 9 | Ostatné konštrukcie a práce-búranie
4 | 914001211 | Montáž cestnej zvislej dopravnej značky základnej veľkosti do 1 m2 objímkami na stĺpiky alebo konzoly | ks | 2
5 | 404410095700 | Príkazová značka C8 (Cestička pre cyklistov), rozmer 700 mm, fólia RA2, pozinkovaná | ks | 1
6 | 404410098700 | Príkazová značka C18 (Koniec príkazu), rozmer 700 mm, fólia RA2, pozinkovaná | ks | 1
7 | 404440000100 | Úchyt na stĺpik, d 60 mm, križový, Zn | ks | 4
|  | 2*2 |  | 4
8 | 404490008401 | Stĺpik Zn, d 60 mm, pre dopravné značky, dĺ.3,5m | ks | 2
9 | 404490008600 | Krytka stĺpika, d 60 mm, plastová | ks | 2
10 | 915712312 | Vodorovné dopravné značenie striekaným plastom deliacich čiar súvislých šírky 125 mm biela retroreflexná | m | 280
11 | 915791111 | Predznačenie pre značenie striekané farbou z náterových hmôt deliace čiary, vodiace prúžky | m | 280
12 | 938908411 | Očistenie povrchu krytu alebo podkladu asfaltového, betónového alebo dláždeného tlakom vody | m2 | 840
13 | 979082213 | Vodorovná doprava sutiny so zložením a hrubým urovnaním na vzdialenosť do 1 km | t | 10.668
|  | "asf. " 84*0,127 |  | 10.668
|  | Súčet |  | 10.668
14 | 979082219 | Príplatok k cene za každý ďalší aj začatý 1 km nad 1 km | t | 96.012
|  | 10,668*9 |  | 96.012
15 | 979089212 | Poplatok za skladovanie - bitúmenové zmesi, uholný decht, dechtové výrobky (17 03 ), ostatné | t | 10.668
| 99 | Presun hmôt HSV
16 | 998225111 | Presun hmôt pre pozemnú komunikáciu a letisko s krytom asfaltovým akejkoľvek dĺžky objektu | t | 11.029
Celkom

## 3 - Krycí list rozpočtu
KRYCÍ LIST ROZPOČTU
| Názov stavby |  |  | CYKLISTICKÝ CHODNÍK ČERMEĽSKÁ CESTA, III.ETAPA, 2. STAVBA | [8 empty] | JKSO | 2224
| Názov objektu |  |  | Preložka skrine SR | [8 empty] | EČO
[13 empty] | Miesto | KOŠICE
[13 empty] | IČO | IČ DPH
| Objednávateľ |  |  | MESTO KOŠICE
| Projektant |  |  | KDS projekt s.r.o.
Zhotoviteľ
Spracoval
|  |  |  | Rozpočet číslo |  | Dňa | [6 empty] | CPV
[6 empty] | 08.11.2019 | [6 empty] | CPA
Merné a účelové jednotky
Počet |  |  |  | Náklady / 1 m.j. | Počet |  |  | Náklady / 1 m.j. | Počet |  |  |  |  | Náklady / 1 m.j.
|  |  | 0 | 0 |  |  | 0 | 0 |  |  |  |  | 0 |  | 0
|  |  |  | Rozpočtové náklady v |  |  |  | EUR
A |  | Základné rozp. náklady |  |  | B |  | Doplnkové náklady |  | C |  | Vedľajšie rozpočtové náklady
1 | HSV |  | Dodávky | 0 | 8 | Práca nadčas |  | 0 | 13 | GZS |  |  |  | 3.25% | 0
2 |  |  | Montáž | 0 | 9 | Bez pevnej podl. |  | 0 | 14 | Projektové práce |  |  |  |  | 0
3 | PSV |  | Dodávky | 0 | 10 | Kultúrna pamiatka |  | 0 | 15 | Sťažené podmienky |  |  |  |  | 0
4 |  |  | Montáž | 0 | 11 |  |  | 0 | 16 | Vplyv prostredia |  |  |  |  | 0
5 | "M" |  | Dodávky | 0 |  |  |  |  | 17 | Iné VRN |  |  |  |  | 0
6 |  |  | Montáž | 0 |  |  |  |  | 18 | VRN z rozpočtu |  |  |  |  | 0
7 | ZRN (r. 1-6) |  |  | 0 | 12 | DN (r. 8-11) |  |  | 19 | VRN (r. 13-18) |  |  |  |  | 0
20 | HZS |  |  | 0 | 21 | Kompl. činnosť |  | 0 | 22 | Ostatné náklady |  |  |  |  | 0
Projektant | [8 empty] | D |  | Celkové náklady
[9 empty] | 23 | Súčet 7, 12, 19-22 |  |  |  |  | 0
Dátum a podpis |  |  |  |  | Pečiatka |  |  |  | 24 | DPH | 20 | % z | 1380.24 |  | 0
Objednávateľ | [8 empty] | 25 | Cena s DPH (r. 23-24) |  |  |  |  | 0
Dátum a podpis |  |  |  |  | Pečiatka |  |  |  | E |  | Prípočty a odpočty
Zhotoviteľ | [8 empty] | 26 | Dodávky zadávateľa |  |  |  |  | 0
[9 empty] | 27 | Kĺzavá doložka |  |  |  |  | 0
Dátum a podpis |  |  |  |  | Pečiatka |  |  |  | 28 | Zvýhodnenie + - |  |  |  |  | 0

## 3 - Zadanie
ZADANIE S VÝKAZOM VÝMER
Stavba: CYKLISTICKÝ CHODNÍK ČERMEĽSKÁ CESTA, III.ETAPA, 2. STAVBA
Objekt: Preložka skrine SR
Objednávateľ: MESTO KOŠICE
Zhotoviteľ: |  |  |  |  | Spracoval:
Miesto. KOŠICE |  |  |  |  | Dátum: 8. 11. 2019
Č. | Kód položky | Popis | MJ | Množstvo celkom | Jednotková cena zadania | Celková cena zadania
1 | 2 | 3 | 4 | 5 | 6 | 7
PRÁCE A DODÁVKY M
| M21 | 155 Elektromontáže
1 | 21010-0252 | Ukončenie káblov celoplastových smršť. záklopkou 4x16-25 | kus | 2
2 | 21010-0643 | Koncovka staničná pre celopl. káble 1kV do 4x240 | kus | 2
3 | 100 84269 | Koncovka kab. 1kV, 120-240 mm2, Tyco, typ EPKT-0063-L12 | ks | 2
4 | 21010-2001 | Spojka epoxidová pre celopl. káble 1kV do 4x25 | kus | 1
5 | 100 77041 | Spojka kab. 1kV priama, 10 - 50 mm2, typ 1 SVCZ M 50 | ks | 1
6 | 21010-2003 | Spojka epoxidová pre celopl. káble 1kV do 4x120-150 | kus | 1
7 | 100 77042 | Spojka kab. 1kV priama, 25 - 150 mm2,typ 1 SVCZ M 150 | ks | 1
8 | 21019-1502 | Osadenie tenkocementovej skrine (SR) | kus | 1
9 | 21019-1502D | Osadenie tenkocementovej skrine (SR)-demontáž | kus | 1
10 | 21019-1522 | Usadenie koncovkového dielu KD3,5 | kus | 1
11 | 21019-1543 | Montáž piliera PRIS 4 | kus | 1
12 | 21022-0010 | Náter zemniaceho pásika do 120mm2, vrátane svoriek | m | 1
13 | 21022-0021 | Vedenie uzemňovacie v zemi FeZn do 120mm2, vrátane svoriek | m | 10
14 | 100 83379 | Paska FeZn 30x4 mm uzemnovacia pozink. | kg | 6
15 | 21022-0301 | Svorka bleskozvodná do 2 skrutiek (SS,SP1,SR 03) | kus | 3
16 | 100 83386 | Svorka SZ skusobna | ks | 1
17 | 100 83387 | Svorka SR 02 odbocna a spojovacia | ks | 2
18 | 21090-1015 | Kábel 750V voľne uložený AYKY 4x16 | m | 15
19 | 100 76666 | Kabel 1-AYKY-J 4x16 RE | ks | 15
20 | 21090-1076 | Kábel 1kV voľne uložený AYKY 3x150+70 | m | 10
21 | 009 96051 | Kabel NAYY-J 4x150 SE 0,6/1kV | m | 10
22 | 21095-0001 | Odjutovanie a očistenie kábla do 300mm2 | m | 8
23 | 21095-0101 | Štítok označovací na kábel | kus | 2
24 | 100 75659 | Stitok kablovy 90 X 50 mm, Popisovanie smerovania káblov, materiál z plastu. | ks | 2
25 | 21095-0202 | Príplatok na zaťahovanie kábla do 2kg | m | 20
| M46 | 202 Zemné práce vykonávané pri externých mon
26 | 46001-0011 | Vytýčenie trasy M21 NN vedenia v prehľadnom teréne | km | 0.007
27 | 46005-0602 | Jama - stožiar, základ, kotva ..., ručne, zemina tr 3-4 | m3 | 0.25
28 | 46008-0001 | Betónový základ z prostého betónu do zeminy | m3 | 0.25
29 | 46020-0164 | Káblové ryhy šírky 35, hĺbky 80, zemina tr 4 | m | 7
30 | 46042-0022 | Zriadenie káblového lôžka 65/10 cm, pieskom | m | 7
31 | 46049-0012 | Zakrytie káblov výstražnou fóliou PVC šírky 33cm | m | 7
32 | 46051-0021 | Priestup káblový z PVC rúr D 10,5 cm | m | 20
33 | 100 81829 | Chranicka kab. HDPE 63 ohybna vlnita, typ KSX-PEG 63 (50,5) | ks | 13
34 | 100 81831 | Chranicka kab. HDPE 90 ohybna vlnita typ FXKVR 90 (75,0) | m | 7
35 | 46056-0164 | Zásyp ryhy šírky 35, hĺbky 80, zemina tr 4 | m | 7
36 | 46062-0014 | Provizórna úprava terénu, zemina tr 4 | m2 | 7
| MCE | ostatné
37 | 90000-0135 | Podružný materiál 3% | %
38 | 90000-0138 | PPV 1% (Pomocné práce) | %
39 | 99000-0100 | Východzia revízia | hod | 5
40 | 99000-0116 | Príprava ku komplexnému vyskúšaniu | hod | 5
41 | 99000-0117 | Komplexné vyskúšanie | hod | 5
42 | 99000-0118 | Skúšobná prevádzka | hod | 5
43 | 99000-0121 | Nešpecifikované práce odsúhlasené investorom | hod | 5
44 | 99000-0199 | Nepredpokladané práce HZS VSE | hod | 5
Celkom