## Specifikacia predmetu zakazky
pozn. 1: Vyplňte zelenou farbou vyznačené miesta
Názov zákazky: Stroj na riedenie kvetov
Obstarávateľ: POMI, s.r.o., Látkovce 441, 957 01 Látkovce, IČO: 36 566 322
IDENTIFIKAČNÉ ÚDAJE UCHÁDZAČA
Obchodné meno uchádzača:
Sídlo uchádzača:
IČO uchádzača*:
Telefón a e-mail uchádzača:
*alebo obdobný identifikačný údaj ak ide o zahraničného uchádzača
TECHNICKÁ ŠPECIFIKÁCIA PREDMETU ZÁKAZKY
Stroj na riedenie kvetov
Špecifikácia – popis predmetu zákazky
Množstvo: 1ks
Požadované parametre: |  | Splnenie požiadavky** Uveďte, či zariadenie spĺňa/nespĺňa požiadavku technickej špecifikácie / Uveďte parameter (vyjadrený číselnou hodnotou)
1 | Rozmery (zatvorený stav) 1276mm x 773mm x 1314 mm | spĺňa/nespĺňa** uveďte parameter ***
2 | Maximálny požadovaný hydraulický tlak 150 bar | spĺňa/nespĺňa** uveďte parameter ***
3 | Ovládací joystick | spĺňa/nespĺňa**
4 | Podporný rám s horizontálnym a vertikálnym pohybom | spĺňa/nespĺňa**
5 | Pomocné rameno s náklonom | spĺňa/nespĺňa**
6 | Hydraulický rotor s bičom | spĺňa/nespĺňa**
7 | Hydraulicky riadené rotačné biče | spĺňa/nespĺňa**
8 | Vyžaduje sa minimálny prietok oleja 25 L/min. | spĺňa/nespĺňa** uveďte parameter ***
9 | Pracovná šírka min/max. 2009 / 2409 mm (vrátane bičov) | spĺňa/nespĺňa** uveďte parameter ***
10 | Rotácia biča 0 > 1000 ot./min. | spĺňa/nespĺňa** uveďte parameter ***
19 | Rýchlosť postupu práce od 2,5 do 4 km/h | spĺňa/nespĺňa** uveďte parameter ***
** Splnenie požiadavky - uchádzač uvedie výberom z uvedených možností (nehodiace sa preškrtnite alebo vymažte):
- ponuka spĺňa uvedený technický parameter
- ponuka nespĺňa uvedený technický parameter
*** uvedie číselnú hodnotu parametra
Cenová ponuka
Cena v EUR bez DPH:
DPH:
Cena v EUR s DPH:
Uchádzač uvedie, či je / nie je platcom DPH.
Meno a priezvisko štatutárneho zástupcu:
Podpis a pečiatka:
Miesto a dátum podpisu: