## List1 (2)
Příloha č. 1 - Technická specifikace a ceník
Smlouva č. 25/xxx/3062
Materiálové č. | Název materiálu | Specifikace
1245092310000 | Kapalina chladící-GLYSANTIN G30 ředěná -38°C | Nemrznoucí chladicí kapalina růžové barvy, bez obsahu silikátů
Antifreeze obsahuje speciálně vyváženou směs inhibitorů koroze na organické bázi, zaměřenou na ochranu hliníkových částí motoru i částí z jiných barevných kovů a železa.
Dodávaná směs bude připravena naředěním chladicí kapaliny Glysantin G30 demineralizovanou vodou v poměru 1:1 tzn. na teplotu -38°C
Balení - vratný IBC kontejner, dodávky po 500 l z důvodu přečerpání do vlastního kontejneru 1000 l.
Materiálové č. | Název materiálu | MJ | Předpokládané množství za 1 rok | Cena /L bez DPH |  |  | Cena celkem
|  |  |  | koncentrát | ředění vč. přidání vody | směs zředěná v poměru 1:1 (z litru koncentrátu vzniknou 2 l směsi)
1245092310000 | Kapalina chladící-GLYSANTIN G30 ředěná -38°C | L | 5000 |  |  | 0 | 0
Balení - dodávky po 500 l z důvodu přečerpání do vlastního kontejneru 1000 l nebo i formou vratného IBC.
Materiál musí zcela splňovat požadavky ve specifikaci.
Obaly:
IBC - vratný 1000l kontejner