## List1
Příloha č.1 RKS č. 25/xxx/3062
Technická specifikace a ceník
KZM | Název | Rozměr | balení/m | Požadováno m | Cena Kč/m | Cena celkem/Kč
1343006080060 | HADICE FPDSC-23B.50 | NW23 22,0x28,5 mm | 50 | 600
1343006080020 | Hadice FPDSC-29B.50 | NW29, 28,3x 34,4 mm | 50 | 700
1343006080030 | Hadice FPDSC-36B.25 | NW36, 35,8x 42,2 mm | 25 | 500
1343006080080 | Hadice FPDSF-12B.50 | NW12, 12,0x 15,7 mm | 50 | 1900
Celkem
Ceny V Kč, bez DPH, včetně dopravy.
Technická specifikace
Požadujeme ochranné hadice vyrobené ze speciálně upraveného polyamidu 12, musí poskytovat samo zhášecí požární vlastnosti (EN45545-2), požární klasifikace V2 UL94, s velmi vysokou únavovou pevností proti neustálým dynamickým ohybovým pohybům. Ochranné hadice musí mít dobrou mechanickou pevnost s ohledem na fyzikální dopady povětrnostních vlivů ve venkovním prostředí s odolností vůči UV záření (garance minimálně 15 let).