## Rekapitulácia stavby
Export Komplet | [28 empty] | 2.0 | [7 empty] | False | True | {156cabdf-f0dd-4473-acc6-0c37059b2cc4}
[20 empty] | >> skryté stĺpce << | [15 empty] | 0,01 | 20
[36 empty] | 0,01 | 20
|  | REKAPITULÁCIA STAVBY | [18 empty] | v --- nižšie sa nachádzajú doplnkové a pomocné údaje k zostavám --- v | [13 empty] | Návod na vyplnenie | 0,001
|  | Kód: |  |  |  |  | 23-D1-02 | [27 empty] | Meniť je možné iba bunky so žltým podfarbením! 1) na prvom liste Rekapitulácie stavby vyplňte v zostave a) Rekapitulácia stavby - údaje o Zhotoviteľovi (prenesú sa do ostatných zostáv aj v iných listoch) b) Rekapitulácia objektov stavby - potrebné Ostatné náklady 2) na vybraných listoch vyplňte v zostave a) Krycí list - údaje o Zhotoviteľovi, pokiaľ sa líšia od údajov o Zhotoviteľovi na Rekapitulácii stavby (údaje se prenesú do ostatných zostav v danom liste) b) Rekapitulácia rozpočtu - potrebné Ostatné náklady c) Celkové náklady za stavbu - ceny na položkách - množstvo, pokiaľ má žlté podfarbenie - a v prípade potreby poznámku (tá je v skrytom stĺpci) | 0,01
|  | Stavba: |  |  |  |  | Objekty pre chov včiel | [28 empty] | 0,01
|  | JKSO: | [13 empty] | KS: | [19 empty] | 0,01
|  | Miesto: | [13 empty] | Dátum: |  | 16. 12. 2024 | [17 empty] | 0,01
0,01
|  | Objednávateľ: | [13 empty] | IČO: |  | 44192835 | [17 empty] | 0,01
|  |  | Radoslav Melicherčík,Ružová 9990/29, Zvolen | [12 empty] | IČ DPH: |  | SK1031436351 | [17 empty] | 0,01
0,01
|  | Zhotoviteľ: | [13 empty] | IČO: |  | Vyplň údaj | [17 empty] | 0,01
|  |  | Vyplň údaj | [12 empty] | IČ DPH: |  | Vyplň údaj | [17 empty] | 0,01
False
|  | Projektant: | [13 empty] | IČO: | [19 empty] | False
[16 empty] | IČ DPH: | [19 empty] | True
0,01
|  | Spracovateľ: | [13 empty] | IČO: | [19 empty] | 0,01
|  |  | Ing.Miroslav Plevka | [12 empty] | IČ DPH: | [19 empty] | True
Poznámka:
|  | Cena bez DPH | [13 empty] | 0
[8 empty] | Sadzba dane |  |  | Základ dane |  |  |  |  | Výška dane
|  | DPH |  | základná |  |  |  | 20% |  |  | 0 |  |  |  |  | 0
|  |  |  | znížená |  |  |  | 20% |  |  | 0 |  |  |  |  | 0
|  |  |  | zákl. prenesená |  |  |  | 20% |  |  | 0 |  |  |  |  | 0
|  |  |  | zníž. prenesená |  |  |  | 20% |  |  | 0 |  |  |  |  | 0
|  |  |  | nulová |  |  |  | 0% |  |  | 0 |  |  |  |  | 0
|  | Cena s DPH | [6 empty] | v |  |  | EUR |  |  |  | 0
|  | Projektant | [11 empty] | Spracovateľ
|  | Dátum a podpis: | [7 empty] | Pečiatka |  |  |  | Dátum a podpis: |  |  | Pečiatka
|  | Objednávateľ | [11 empty] | Zhotoviteľ
|  | Dátum a podpis: | [7 empty] | Pečiatka |  |  |  | Dátum a podpis: |  |  | Pečiatka
REKAPITULÁCIA OBJEKTOV STAVBY
| Kód: | [6 empty] | 23-D1-02
| Stavba: | [6 empty] | Objekty pre chov včiel
| Miesto: | [13 empty] | Dátum: |  | 16. 12. 2024
| Objednávateľ: | [6 empty] | Radoslav Melicherčík,Ružová 9990/29, Zvolen | [6 empty] | Projektant: | [5 empty] | Informatívne údaje z listov zákaziek
| Zhotoviteľ: | [13 empty] | Spracovateľ: |  | Ing.Miroslav Plevka
| Kód |  |  |  | Popis | [7 empty] | Cena bez DPH [EUR] |  |  |  |  | Cena s DPH [EUR] | Typ |  | z toho Materiál [EUR] | z toho Montáž [EUR] | z toho Ostat. náklady [EUR] | DPH [EUR] | Normohodiny [h] | DPH základná [EUR] | DPH znížená [EUR] | DPH základná prenesená [EUR] | DPH znížená prenesená [EUR] | Základňa DPH základná | Základňa DPH znížená | Základňa DPH zákl. prenesená | Základňa DPH zníž. prenesená | Základňa DPH nulová
| Náklady z rozpočtov | [11 empty] | 0 |  |  |  |  | 0 |  |  | 0 | 0 | 0 | 0 | 0 | 0 | 0 | 0 | 0 | 0 | 0 | 0 | 0 | 0 |  | D | 0 | ###NOIMPORT### | IMPORT | {156cabdf-f0dd-4473-acc6-0c37059b2cc4} | {00000000-0000-0000-0000-000000000000}
/ |  | 23-D1-02-01 |  |  |  | Terénne úpravy | [6 empty] | 0 |  |  |  |  | 0 | STA |  | 0 | 0 | 0 | 0 | 0 | 0 | 0 | 0 | 0 | 0 | 0 | 0 | 0 | 0 |  |  | 1 |  | IMPORT | {d2ffef4b-c82b-43fd-90bc-696146cac220} | {156cabdf-f0dd-4473-acc6-0c37059b2cc4} | 0
/ |  | 23-D1-02-02 |  |  |  | Včelnica | [6 empty] | 0 |  |  |  |  | 0 | STA |  | 0 | 0 | 0 | 0 | 0 | 0 | 0 | 0 | 0 | 0 | 0 | 0 | 0 | 0 |  |  | 1 |  | IMPORT | {dd8d39bf-ddb5-487f-9d3a-29f12d0dcf32} | {156cabdf-f0dd-4473-acc6-0c37059b2cc4} | 0
/ |  | 23-D1-02-03 |  |  |  | Technická miestnosť, miestnosť pre personál | [6 empty] | 0 |  |  |  |  | 0 | STA |  | 0 | 0 | 0 | 0 | 0 | 0 | 0 | 0 | 0 | 0 | 0 | 0 | 0 | 0 |  |  | 1 |  | IMPORT | {10b5de5e-1f02-4e35-9d24-6a1954b73c64} | {156cabdf-f0dd-4473-acc6-0c37059b2cc4} | 0
/ |  | 23-D1-02-04 |  |  |  | Sklad na včeliu kozmetiku | [6 empty] | 0 |  |  |  |  | 0 | STA |  | 0 | 0 | 0 | 0 | 0 | 0 | 0 | 0 | 0 | 0 | 0 | 0 | 0 | 0 |  |  | 1 |  | IMPORT | {3396f4b6-71e4-4a86-8426-0f90a6b62681} | {156cabdf-f0dd-4473-acc6-0c37059b2cc4} | 0
/ |  | 23-D1-02-05 |  |  |  | Sklad na peľ a ostatné výrobky | [6 empty] | 0 |  |  |  |  | 0 | STA |  | 0 | 0 | 0 | 0 | 0 | 0 | 0 | 0 | 0 | 0 | 0 | 0 | 0 | 0 |  |  | 1 |  | IMPORT | {de21235a-b4c3-4c08-8695-0be0559a2b22} | {156cabdf-f0dd-4473-acc6-0c37059b2cc4} | 0
/ |  | 23-D1-02-06 |  |  |  | Sklad na medovinu | [6 empty] | 0 |  |  |  |  | 0 | STA |  | 0 | 0 | 0 | 0 | 0 | 0 | 0 | 0 | 0 | 0 | 0 | 0 | 0 | 0 |  |  | 1 |  | IMPORT | {ffbbe097-ac27-48af-adb7-9eeafd9a9e58} | {156cabdf-f0dd-4473-acc6-0c37059b2cc4} | 0
/ |  | 23-D1-02-07 |  |  |  | Sklad na med | [6 empty] | 0 |  |  |  |  | 0 | STA |  | 0 | 0 | 0 | 0 | 0 | 0 | 0 | 0 | 0 | 0 | 0 | 0 | 0 | 0 |  |  | 1 |  | IMPORT | {88822ec4-6509-4cac-8044-f1aff6688920} | {156cabdf-f0dd-4473-acc6-0c37059b2cc4} | 0

## 23-D1-02-01 - Terénne úpravy
[11 empty] | >> skryté stĺpce << | [12 empty] | {d2ffef4b-c82b-43fd-90bc-696146cac220}
0
| KRYCÍ LIST ROZPOČTU | [10 empty] | v --- nižšie sa nachádzajú doplnkové a pomocné údaje k zostavám --- v | [11 empty] | False
Stavba:
Objekty pre chov včiel
Objekt:
23-D1-02-01 - Terénne úpravy
| JKSO: | [5 empty] | KS:
| Miesto: | [5 empty] | Dátum: | 16. 12. 2024
| Objednávateľ: | [5 empty] | IČO: | 44192835
|  | Radoslav Melicherčík,Ružová 9990/29, Zvolen |  |  |  |  | IČ DPH: | SK1031436351
| Zhotoviteľ: | [5 empty] | IČO: | Vyplň údaj
|  | Vyplň údaj |  |  |  |  | IČ DPH: | Vyplň údaj
| Projektant: | [5 empty] | IČO:
IČ DPH:
| Spracovateľ: | [5 empty] | IČO:
|  | Ing.Miroslav Plevka |  |  |  |  | IČ DPH:
Poznámka:
|  | Materiál | [6 empty] | 0
|  | Montáž | [6 empty] | 0
| Cena bez DPH | [7 empty] | 0
|  |  | Základ dane |  |  |  | Sadzba dane |  | Výška dane
| DPH | základná | 0 |  |  |  | 20% |  | 0
|  | znížená | 0 |  |  |  | 20% |  | 0
|  | zákl. prenesená | 0 |  |  |  | 20% |  | 0
|  | zníž. prenesená | 0 |  |  |  | 20% |  | 0
|  | nulová | 0 |  |  |  | 0% |  | 0
| Cena s DPH |  |  |  | v | EUR |  |  | 0
| Projektant |  |  |  | Spracovateľ
| Dátum a podpis: |  | Pečiatka |  | Dátum a podpis: |  |  | Pečiatka
| Objednávateľ |  |  |  | Zhotoviteľ
| Dátum a podpis: |  | Pečiatka |  | Dátum a podpis: |  |  | Pečiatka
REKAPITULÁCIA ROZPOČTU
Stavba:
Objekty pre chov včiel
Objekt:
23-D1-02-01 - Terénne úpravy
Miesto: | [6 empty] | Dátum: | 16. 12. 2024
Objednávateľ: |  |  | Radoslav Melicherčík,Ružová 9990/29, Zvolen |  |  |  | Projektant:
Zhotoviteľ: |  |  | Vyplň údaj |  |  |  | Spracovateľ: | Ing.Miroslav Plevka
Kód dielu - Popis | [6 empty] | Materiál [EUR] | Montáž [EUR] | Cena celkom [EUR]
Náklady z rozpočtu | [6 empty] | 0 | 0 | 0 | [15 empty] | -1
| HSV - Práce a dodávky HSV | [5 empty] | 0 | 0 | 0
| 1 - Zemné práce | [5 empty] | 0 | 0 | 0
ROZPOČET
Stavba:
Objekty pre chov včiel
Objekt:
23-D1-02-01 - Terénne úpravy
Miesto: | [6 empty] | Dátum: | 16. 12. 2024
Objednávateľ: |  |  | Radoslav Melicherčík,Ružová 9990/29, Zvolen |  |  |  | Projektant:
Zhotoviteľ: |  |  | Vyplň údaj |  |  |  | Spracovateľ: | Ing.Miroslav Plevka
PČ | Typ | Kód | Popis položky (minimálna technická špecifikácia) | Ekvivalent požadovanej technickej špecifikácie | MJ | Množstvo | J. materiál [EUR] | J. montáž [EUR] | Cena celkom [EUR] | Cenová sústava |  |  | DPH | J.cena [EUR] | Materiál celkom [EUR] | Montáž celkom [EUR] | J. Nh [h] | Nh celkom [h] | J. hmotnosť [t] | Hmotnosť celkom [t] | J. suť [t] | Suť Celkom [t]
Náklady z rozpočtu | [8 empty] | 0 | [5 empty] | 0 | 0 |  | 0 |  | 0 |  | 0 |  | D | -1 | [10 empty] | 0
| D | HSV | Práce a dodávky HSV | [5 empty] | 0 | [5 empty] | 0 | 0 |  | 0 |  | 0 |  | 0 | 1 | D | 0 |  |  |  | ROZPOCET | [6 empty] | 0
| D | 1 | Zemné práce | [5 empty] | 0 | [5 empty] | 0 | 0 |  | 0 |  | 0 |  | 0 | 1 | D | 1 |  |  |  | ROZPOCET | [6 empty] | 0
1 | K | 122201102.S | Odkopávka a prekopávka nezapažená v hornine 3, nad 100 do 1000 m3 |  | m3 | 585 |  |  | 0 |  |  |  | znížená | 0 | 0 | 0 |  | 0 | 0 | 0 | 0 | 0 | 4 | K | 2 |  |  |  | ROZPOCET | 0 | 0 | 0 | 0 | 0 | 2 | 0 | 4 | -1804112304
| VV |  | 65*15*0,6 |  |  | 585 | [17 empty] | VV | 2 | 2 | True | 1 | ROZPOCET
2 | K | 122201109.S | Odkopávky a prekopávky nezapažené. Príplatok k cenám za lepivosť horniny 3- predpoklad 20% |  | m3 | 117 |  |  | 0 |  |  |  | znížená | 0 | 0 | 0 |  | 0 | 0 | 0 | 0 | 0 | 4 | K | 2 |  |  |  | ROZPOCET | 0 | 0 | 0 | 0 | 0 | 2 | 0 | 4 | 1502351147
| VV |  | 65*15*0,6*0,2 |  |  | 117 | [17 empty] | VV | 2 | 2 | True | 1 | ROZPOCET
3 | K | 162301131.S | Vodorovné premiestnenie výkopku po nespevnenej ceste z horniny tr.1-4, nad 100 do 1000 m3 na vzdialenosť nad 50 do 500 m |  | m3 | 585 |  |  | 0 |  |  |  | znížená | 0 | 0 | 0 |  | 0 | 0 | 0 | 0 | 0 | 4 | K | 2 |  |  |  | ROZPOCET | 0 | 0 | 0 | 0 | 0 | 2 | 0 | 4 | -506964091
4 | K | 171201101.S | Uloženie sypaniny do násypov s rozprestretím sypaniny vo vrstvách a s hrubým urovnaním nezhutnených |  | m3 | 585 |  |  | 0 |  |  |  | znížená | 0 | 0 | 0 |  | 0 | 0 | 0 | 0 | 0 | 4 | K | 2 |  |  |  | ROZPOCET | 0 | 0 | 0 | 0 | 0 | 2 | 0 | 4 | -994553222
5 | K | 181101102.S | Úprava pláne v zárezoch v hornine 1-4 so zhutnením |  | m2 | 910 |  |  | 0 |  |  |  | znížená | 0 | 0 | 0 |  | 0 | 0 | 0 | 0 | 0 | 4 | K | 2 |  |  |  | ROZPOCET | 0 | 0 | 0 | 0 | 0 | 2 | 0 | 4 | 1067036273
| VV |  | 65*(10+4) |  |  | 910 | [17 empty] | VV | 2 | 2 | True | 1 | ROZPOCET
6 | K | 182101101.S | Svahovanie trvalých svahov v zárezoch v hornine triedy 1-4 |  | m2 | 97.625 |  |  | 0 |  |  |  | znížená | 0 | 0 | 0 |  | 0 | 0 | 0 | 0 | 0 | 4 | K | 2 |  |  |  | ROZPOCET | 0 | 0 | 0 | 0 | 0 | 2 | 0 | 4 | -2145199901
| VV |  | 65,083*1,5 |  |  | 97.625 | [17 empty] | VV | 2 | 2 | True | 1 | ROZPOCET

## 23-D1-02-02 - Včelnica
[11 empty] | >> skryté stĺpce << | [12 empty] | {dd8d39bf-ddb5-487f-9d3a-29f12d0dcf32}
0
| KRYCÍ LIST ROZPOČTU | [10 empty] | v --- nižšie sa nachádzajú doplnkové a pomocné údaje k zostavám --- v | [11 empty] | False
Stavba:
Objekty pre chov včiel
Objekt:
23-D1-02-02 - Včelnica
| JKSO: | [5 empty] | KS:
| Miesto: | [5 empty] | Dátum: | 16. 12. 2024
| Objednávateľ: | [5 empty] | IČO: | 44192835
|  | Radoslav Melicherčík,Ružová 9990/29, Zvolen |  |  |  |  | IČ DPH: | SK1031436351
| Zhotoviteľ: | [5 empty] | IČO: | Vyplň údaj
|  | Vyplň údaj |  |  |  |  | IČ DPH: | Vyplň údaj
| Projektant: | [5 empty] | IČO:
IČ DPH:
| Spracovateľ: | [5 empty] | IČO:
|  | Ing.Miroslav Plevka |  |  |  |  | IČ DPH:
Poznámka:
|  | Materiál | [6 empty] | 0
|  | Montáž | [6 empty] | 0
| Cena bez DPH | [7 empty] | 0
|  |  | Základ dane |  |  |  | Sadzba dane |  | Výška dane
| DPH | základná | 0 |  |  |  | 20% |  | 0
|  | znížená | 0 |  |  |  | 20% |  | 0
|  | zákl. prenesená | 0 |  |  |  | 20% |  | 0
|  | zníž. prenesená | 0 |  |  |  | 20% |  | 0
|  | nulová | 0 |  |  |  | 0% |  | 0
| Cena s DPH |  |  |  | v | EUR |  |  | 0
| Projektant |  |  |  | Spracovateľ
| Dátum a podpis: |  | Pečiatka |  | Dátum a podpis: |  |  | Pečiatka
| Objednávateľ |  |  |  | Zhotoviteľ
| Dátum a podpis: |  | Pečiatka |  | Dátum a podpis: |  |  | Pečiatka
REKAPITULÁCIA ROZPOČTU
Stavba:
Objekty pre chov včiel
Objekt:
23-D1-02-02 - Včelnica
Miesto: | [6 empty] | Dátum: | 16. 12. 2024
Objednávateľ: |  |  | Radoslav Melicherčík,Ružová 9990/29, Zvolen |  |  |  | Projektant:
Zhotoviteľ: |  |  | Vyplň údaj |  |  |  | Spracovateľ: | Ing.Miroslav Plevka
Kód dielu - Popis | [6 empty] | Materiál [EUR] | Montáž [EUR] | Cena celkom [EUR]
Náklady z rozpočtu | [6 empty] | 0 | 0 | 0 | [15 empty] | -1
| HSV - Práce a dodávky HSV | [5 empty] | 0 | 0 | 0
| 1 - Zemné práce | [5 empty] | 0 | 0 | 0
| 2 - Zakladanie | [5 empty] | 0 | 0 | 0
| 9 - Ostatné konštrukcie a práce-búranie | [5 empty] | 0 | 0 | 0
| 99 - Presun hmôt HSV | [5 empty] | 0 | 0 | 0
| PSV - Práce a dodávky PSV | [5 empty] | 0 | 0 | 0
| 713 - Izolácie tepelné | [5 empty] | 0 | 0 | 0
| 762 - Konštrukcie tesárske | [5 empty] | 0 | 0 | 0
| 763 - Konštrukcie - drevostavby | [5 empty] | 0 | 0 | 0
| 764 - Konštrukcie klampiarske | [5 empty] | 0 | 0 | 0
| 765 - Konštrukcie - krytiny tvrdé | [5 empty] | 0 | 0 | 0
| 766 - Konštrukcie stolárske | [5 empty] | 0 | 0 | 0
| 767 - Konštrukcie doplnkové kovové | [5 empty] | 0 | 0 | 0
| 783 - Nátery | [5 empty] | 0 | 0 | 0
ROZPOČET
Stavba:
Objekty pre chov včiel
Objekt:
23-D1-02-02 - Včelnica
Miesto: | [6 empty] | Dátum: | 16. 12. 2024
Objednávateľ: |  |  | Radoslav Melicherčík,Ružová 9990/29, Zvolen |  |  |  | Projektant:
Zhotoviteľ: |  |  | Vyplň údaj |  |  |  | Spracovateľ: | Ing.Miroslav Plevka
PČ | Typ | Kód | Popis položky (minimálna technická špecifikácia) | Ekvivalent požadovanej technickej špecifikácie | MJ | Množstvo | J. materiál [EUR] | J. montáž [EUR] | Cena celkom [EUR] | Cenová sústava |  |  | DPH | J.cena [EUR] | Materiál celkom [EUR] | Montáž celkom [EUR] | J. Nh [h] | Nh celkom [h] | J. hmotnosť [t] | Hmotnosť celkom [t] | J. suť [t] | Suť Celkom [t]
Náklady z rozpočtu | [8 empty] | 0 | [5 empty] | 0 | 0 |  | 0 |  | 12.4588 |  | 0 |  | D | -1 | [10 empty] | 0
| D | HSV | Práce a dodávky HSV | [5 empty] | 0 | [5 empty] | 0 | 0 |  | 0 |  | 7.6537 |  | 0 | 1 | D | 0 |  |  |  | ROZPOCET | [6 empty] | 0
| D | 1 | Zemné práce | [5 empty] | 0 | [5 empty] | 0 | 0 |  | 0 |  | 0 |  | 0 | 1 | D | 1 |  |  |  | ROZPOCET | [6 empty] | 0
1 | K | 130201001.S | Výkop jamy a ryhy v obmedzenom priestore horn. tr.3 ručne |  | m3 | 1.28 |  |  | 0 |  |  |  | znížená | 0 | 0 | 0 |  | 0 | 0 | 0 | 0 | 0 | 4 | K | 2 |  |  |  | ROZPOCET | 0 | 0 | 0 | 0 | 0 | 2 | 0 | 4 | -2114279224
| VV |  | "pätky" 0,4*0,4*1,0*8 |  |  | 1.28 | [17 empty] | VV | 2 | 2 | True | 1 | ROZPOCET
| D | 2 | Zakladanie | [5 empty] | 0 | [5 empty] | 0 | 0 |  | 0 |  | 4.2575 |  | 0 | 1 | D | 1 |  |  |  | ROZPOCET | [6 empty] | 0
2 | K | 274271056.S | Murovanie základových pásov (m3) z betónových debniacich tvárnic s betónovou výplňou C 16/20 hrúbky 400 mm |  | m3 | 1.92 |  |  | 0 |  |  |  | znížená | 0 | 0 | 0 |  | 0 | 1.5425 | 2.9615 | 0 | 0 | 4 | K | 2 |  |  |  | ROZPOCET | 0 | 0 | 0 | 0 | 0 | 2 | 0 | 4 | -113452006
| VV |  | "pätky" 0,4*0,4*1,5*8 |  |  | 1.92 | [17 empty] | VV | 2 | 2 | True | 1 | ROZPOCET
3 | M | 4400994231 | Pilierová tvárnica STADREKO 40 alebo ekvivalent |  | ks | 48 |  |  | 0 |  |  |  | znížená | 0 | 0 | 0 |  | 0 | 0.027 | 1.296 | 0 | 0 | 8 | M | 2 |  |  |  | ROZPOCET | 0 | 0 | 0 | 0 | 0 | 2 | 0 | 4 | -1914175747
| VV |  | "pätky" 6*8 |  |  | 48 | [17 empty] | VV | 2 | 2 | True | 1 | ROZPOCET
| D | 9 | Ostatné konštrukcie a práce-búranie | [5 empty] | 0 | [5 empty] | 0 | 0 |  | 0 |  | 3.3962 |  | 0 | 1 | D | 1 |  |  |  | ROZPOCET | [6 empty] | 0
4 | K | 941941031.S | Montáž lešenia ľahkého pracovného radového s podlahami šírky od 0,80 do 1,00 m, výšky do 10 m |  | m2 | 66 |  |  | 0 |  |  |  | znížená | 0 | 0 | 0 |  | 0 | 0.02572 | 1.6975 | 0 | 0 | 4 | K | 2 |  |  |  | ROZPOCET | 0 | 0 | 0 | 0 | 0 | 2 | 0 | 4 | -1390604960
| VV |  | (6+4)*2*2,5+4*2*2 |  |  | 66 | [17 empty] | VV | 2 | 2 | True | 1 | ROZPOCET
5 | K | 941941191.S | Príplatok za prvý a každý ďalší i začatý mesiac použitia lešenia ľahkého pracovného radového s podlahami šírky od 0,80 do 1,00 m, výšky do 10 m |  | m2 | 66 |  |  | 0 |  |  |  | znížená | 0 | 0 | 0 |  | 0 | 0 | 0 | 0 | 0 | 4 | K | 2 |  |  |  | ROZPOCET | 0 | 0 | 0 | 0 | 0 | 2 | 0 | 4 | 1838950591
6 | K | 941941831.S | Demontáž lešenia ľahkého pracovného radového s podlahami šírky nad 0,80 do 1,00 m, výšky do 10 m |  | m2 | 66 |  |  | 0 |  |  |  | znížená | 0 | 0 | 0 |  | 0 | 0.02572 | 1.6975 | 0 | 0 | 4 | K | 2 |  |  |  | ROZPOCET | 0 | 0 | 0 | 0 | 0 | 2 | 0 | 4 | -407611543
7 | K | 959941123.S | Chemická kotva s kotevným svorníkom tesnená chemickou ampulkou do betónu, ŽB, kameňa, s vyvŕtaním otvoru M12/95/220 mm |  | ks | 6 |  |  | 0 |  |  |  | znížená | 0 | 0 | 0 |  | 0 | 0.0002 | 0.0012 | 0 | 0 | 4 | K | 2 |  |  |  | ROZPOCET | 0 | 0 | 0 | 0 | 0 | 2 | 0 | 4 | 448935681
| D | 99 | Presun hmôt HSV | [5 empty] | 0 | [5 empty] | 0 | 0 |  | 0 |  | 0 |  | 0 | 1 | D | 1 |  |  |  | ROZPOCET | [6 empty] | 0
8 | K | 998011001.S | Presun hmôt pre budovy (801, 803, 812), zvislá konštr. z tehál, tvárnic, z kovu výšky do 6 m |  | t | 7.654 |  |  | 0 |  |  |  | znížená | 0 | 0 | 0 |  | 0 | 0 | 0 | 0 | 0 | 4 | K | 2 |  |  |  | ROZPOCET | 0 | 0 | 0 | 0 | 0 | 2 | 0 | 4 | -1876946124
| D | PSV | Práce a dodávky PSV | [5 empty] | 0 | [5 empty] | 0 | 0 |  | 0 |  | 4.8051 |  | 0 | 2 | D | 0 |  |  |  | ROZPOCET | [6 empty] | 0
| D | 713 | Izolácie tepelné | [5 empty] | 0 | [5 empty] | 0 | 0 |  | 0 |  | 0.16044 |  | 0 | 2 | D | 1 |  |  |  | ROZPOCET | [6 empty] | 0
9 | K | 713120010.S | Zakrývanie tepelnej izolácie podláh fóliou |  | m2 | 48 |  |  | 0 |  |  |  | znížená | 0 | 0 | 0 |  | 0 | 0 | 0 | 0 | 0 | 16 | K | 2 |  |  |  | ROZPOCET | 0 | 0 | 0 | 0 | 0 | 2 | 0 | 16 | 1393582928
| VV |  | "podlaha spodný záklop+horný" 6*4*2 |  |  | 48 | [17 empty] | VV | 2 | 2 | True | 1 | ROZPOCET
10 | M | 272440000100.S | Fólia izolačná - etylenpropylenový kaučuk čierna, rozmer šxhr. 300x1,5 mm |  | m | 55.2 |  |  | 0 |  |  |  | znížená | 0 | 0 | 0 |  | 0 | 0.0008 | 0.04416 | 0 | 0 | 32 | M | 2 |  |  |  | ROZPOCET | 0 | 0 | 0 | 0 | 0 | 2 | 0 | 16 | -1723603025
| VV |  | 48*1,15 'Prepočítané koeficientom množstva |  |  | 55.2 | [17 empty] | VV | 2 | 2 | False | 1 | ROZPOCET
11 | K | 713126020.S | Montáž tepelnej izolácie podláh fúkanou celulózou hrúbky do 17 - 22 cm |  | m3 | 5.76 |  |  | 0 |  |  |  | znížená | 0 | 0 | 0 |  | 0 | 0 | 0 | 0 | 0 | 16 | K | 2 |  |  |  | ROZPOCET | 0 | 0 | 0 | 0 | 0 | 2 | 0 | 16 | -1787266483
| VV |  | 6*4*0,24 |  |  | 5.76 | [17 empty] | VV | 2 | 2 | True | 1 | ROZPOCET
12 | K | 713136010.S | Montáž tepelnej izolácie stien fúkanou izoláciou hrúbky do 16 cm |  | m3 | 8.621 |  |  | 0 |  |  |  | znížená | 0 | 0 | 0 |  | 0 | 0 | 0 | 0 | 0 | 16 | K | 2 |  |  |  | ROZPOCET | 0 | 0 | 0 | 0 | 0 | 2 | 0 | 16 | -625638534
| VV |  | ((4+6)*2*2,5+4,0*2*0,5*2)*0,16 |  |  | 9.28 | [17 empty] | VV | 2 | 2 | True | 0 | ROZPOCET
| VV |  | "odpočet otvorov" | [20 empty] | VV | 2 | 1 | True | 0 | ROZPOCET
| VV |  | "okná spodné 800x1200" 0,8*1,2*0,16*2*-1 |  |  | -0.307 | [17 empty] | VV | 2 | 2 | True | 0 | ROZPOCET
| VV |  | "okná horné 600x1000" 0,6*1,0*0,16*-1 |  |  | -0.096 | [17 empty] | VV | 2 | 2 | True | 0 | ROZPOCET
| VV |  | "dvere 800x2000" 0,8*2,0*0,16*-1 |  |  | -0.256 | [17 empty] | VV | 2 | 2 | True | 0 | ROZPOCET
| VV |  | Medzisúčet |  |  | 8.621 | [17 empty] | VV | 2 | 3 | True | 1 | ROZPOCET
13 | M | 629110000500.S | Striekaná tepelná izolácia tvrdá - Kanadská izolácia hr. do 20 cm |  | m2 | 53.88 |  |  | 0 |  |  |  | znížená | 0 | 0 | 0 |  | 0 | 0.001 | 0.05388 | 0 | 0 | 32 | M | 2 |  |  |  | ROZPOCET | 0 | 0 | 0 | 0 | 0 | 2 | 0 | 16 | 2128311762
| VV |  | ((4+6)*2*2,5+4,0*2*0,5*2) |  |  | 58 | [17 empty] | VV | 2 | 2 | True | 0 | ROZPOCET
| VV |  | "odpočet otvorov" | [20 empty] | VV | 2 | 1 | True | 0 | ROZPOCET
| VV |  | "okná spodné 800x1200" 0,8*1,2*2*-1 |  |  | -1.92 | [17 empty] | VV | 2 | 2 | True | 0 | ROZPOCET
| VV |  | "okná horné 600x1000" 0,6*1,0*-1 |  |  | -0.6 | [17 empty] | VV | 2 | 2 | True | 0 | ROZPOCET
| VV |  | "dvere 800x2000" 0,8*2,0*-1 |  |  | -1.6 | [17 empty] | VV | 2 | 2 | True | 0 | ROZPOCET
| VV |  | Medzisúčet |  |  | 53.88 | [17 empty] | VV | 2 | 3 | True | 1 | ROZPOCET
14 | M | 629110000600.S | Striekaná tepelná izolácia tvrdá - Kanadská izolácia hr. do 25 cm |  | m2 | 62.4 |  |  | 0 |  |  |  | znížená | 0 | 0 | 0 |  | 0 | 0.001 | 0.0624 | 0 | 0 | 32 | M | 2 |  |  |  | ROZPOCET | 0 | 0 | 0 | 0 | 0 | 2 | 0 | 16 | 585109273
| VV |  | "podlaha" 4*6 |  |  | 24 | [17 empty] | VV | 2 | 2 | True | 0 | ROZPOCET
| VV |  | "strecha" 6*3,2*2 |  |  | 38.4 | [17 empty] | VV | 2 | 2 | True | 0 | ROZPOCET
| VV |  | Medzisúčet |  |  | 62.4 | [17 empty] | VV | 2 | 3 | True | 1 | ROZPOCET
15 | K | 713146030.S | Montáž tepelnej izolácie plochých striech fúkanou celulózou hrúbky do 23 - 28 cm |  | m3 | 9.216 |  |  | 0 |  |  |  | znížená | 0 | 0 | 0 |  | 0 | 0 | 0 | 0 | 0 | 16 | K | 2 |  |  |  | ROZPOCET | 0 | 0 | 0 | 0 | 0 | 2 | 0 | 16 | 1573171503
| VV |  | 6,0*3,2*2*0,24 |  |  | 9.216 | [17 empty] | VV | 2 | 2 | True | 1 | ROZPOCET
16 | K | 998713201.S | Presun hmôt pre izolácie tepelné v objektoch výšky do 6 m |  | % |  |  |  | 0 |  |  |  | znížená | 0 | 0 | 0 |  | 0 | 0 | 0 | 0 | 0 | 16 | K | 2 |  |  |  | ROZPOCET | 0 | 0 | 0 | 0 | 0 | 2 | 0 | 16 | -2074888112
| D | 762 | Konštrukcie tesárske | [5 empty] | 0 | [5 empty] | 0 | 0 |  | 0 |  | 3.2216 |  | 0 | 2 | D | 1 |  |  |  | ROZPOCET | [6 empty] | 0
17 | K | 762311103.S | Montáž a dodávka kotevných želiez, príložiek, pätiek, ťahadiel, s pripojením k drevenej konštrukcii |  | ks | 26 |  |  | 0 |  |  |  | znížená | 0 | 0 | 0 |  | 0 | 0.00021 | 0.00546 | 0 | 0 | 16 | K | 2 |  |  |  | ROZPOCET | 0 | 0 | 0 | 0 | 0 | 2 | 0 | 16 | 697510771
| VV |  | 12+14 |  |  | 26 | [17 empty] | VV | 2 | 2 | True | 1 | ROZPOCET
18 | K | 762332110.S | Montáž viazaných konštrukcií krovov striech z reziva priemernej plochy do 120 cm2 |  | m | 7 |  |  | 0 |  |  |  | znížená | 0 | 0 | 0 |  | 0 | 0.00026 | 0.00182 | 0 | 0 | 16 | K | 2 |  |  |  | ROZPOCET | 0 | 0 | 0 | 0 | 0 | 2 | 0 | 16 | -1951084808
| VV |  | "klieštiny 160x60" 7*1,0 |  |  | 7 | [17 empty] | VV | 2 | 2 | True | 1 | ROZPOCET
19 | M | 605710002200 | Konštrukčné drevo - hranoly KVH, NSI priemyselná kvalita, šxvxdĺ. 60x160x13000 mm, JAFHOLZ |  | m3 | 0.074 |  |  | 0 |  |  |  | znížená | 0 | 0 | 0 |  | 0 | 0.44 | 0.03256 | 0 | 0 | 32 | M | 2 |  |  |  | ROZPOCET | 0 | 0 | 0 | 0 | 0 | 2 | 0 | 16 | 1893448521
| VV |  | "klieštiny 160x60" 7*1,0*0,06*0,16 |  |  | 0.067 | [17 empty] | VV | 2 | 2 | True | 1 | ROZPOCET
| VV |  | 0,067*1,1 'Prepočítané koeficientom množstva |  |  | 0.074 | [17 empty] | VV | 2 | 2 | False | 1 | ROZPOCET
20 | K | 762332120.S | Montáž viazaných konštrukcií krovov striech z reziva priemernej plochy 120 - 224 cm2 |  | m | 44.8 |  |  | 0 |  |  |  | znížená | 0 | 0 | 0 |  | 0 | 0.00026 | 0.011648 | 0 | 0 | 16 | K | 2 |  |  |  | ROZPOCET | 0 | 0 | 0 | 0 | 0 | 2 | 0 | 16 | -1830629258
| VV |  | "krokvy 240x80" 7*3,2*2 |  |  | 44.8 | [17 empty] | VV | 2 | 2 | True | 1 | ROZPOCET
21 | K | 762341004.S | Montáž debnenia jednoduchých striech, na krokvy a kontralaty z dosiek na zraz |  | m2 | 43.52 |  |  | 0 |  |  |  | znížená | 0 | 0 | 0 |  | 0 | 0 | 0 | 0 | 0 | 16 | K | 2 |  |  |  | ROZPOCET | 0 | 0 | 0 | 0 | 0 | 2 | 0 | 16 | 1999465098
| VV |  | 3,2*6,8*2 |  |  | 43.52 | [17 empty] | VV | 2 | 2 | True | 1 | ROZPOCET
22 | M | 605110000100.S | Dosky a fošne z mäkkého reziva neopracované neomietané akosť I |  | m3 | 1.149 |  |  | 0 |  |  |  | znížená | 0 | 0 | 0 |  | 0 | 0.55 | 0.63195 | 0 | 0 | 32 | M | 2 |  |  |  | ROZPOCET | 0 | 0 | 0 | 0 | 0 | 2 | 0 | 16 | -1947668316
| VV |  | 43,52*0,0264 'Prepočítané koeficientom množstva |  |  | 1.149 | [17 empty] | VV | 2 | 2 | False | 1 | ROZPOCET
23 | K | 762341253.S | Montáž kontralát pre sklon nad 35° |  | m | 117.333 |  |  | 0 |  |  |  | znížená | 0 | 0 | 0 |  | 0 | 0 | 0 | 0 | 0 | 16 | K | 2 |  |  |  | ROZPOCET | 0 | 0 | 0 | 0 | 0 | 2 | 0 | 16 | 1762554663
| VV |  | "kontra laty 60x40" 7*3,2*2 |  |  | 44.8 | [17 empty] | VV | 2 | 2 | True | 0 | ROZPOCET
| VV |  | "rošt pod krokvy 60x40" 6,8*(3,2/0,6)*2 |  |  | 72.533 | [17 empty] | VV | 2 | 2 | True | 0 | ROZPOCET
| VV |  | Medzisúčet |  |  | 117.333 | [17 empty] | VV | 2 | 3 | True | 1 | ROZPOCET
24 | M | 605430000300 | Rezivo stavebné zo smreku - strešné laty impregnované hr. 40 mm, š. 60 mm, dĺ. 4000-5000 mm, JAFHOLZ |  | m3 | 0.293 |  |  | 0 |  |  |  | znížená | 0 | 0 | 0 |  | 0 | 0.5 | 0.1465 | 0 | 0 | 32 | M | 2 |  |  |  | ROZPOCET | 0 | 0 | 0 | 0 | 0 | 2 | 0 | 16 | -2108559481
| VV |  | "kontra laty 60x40" 7*3,2*2*0,06*0,04 |  |  | 0.108 | [17 empty] | VV | 2 | 2 | True | 0 | ROZPOCET
| VV |  | "rošt pod krokvy 60x40" 6,8*(3,2/0,6)*2*0,06*0,04 |  |  | 0.174 | [17 empty] | VV | 2 | 2 | True | 0 | ROZPOCET
| VV |  | Medzisúčet |  |  | 0.282 | [17 empty] | VV | 2 | 3 | True | 1 | ROZPOCET
| VV |  | 0,282*1,04 'Prepočítané koeficientom množstva |  |  | 0.293 | [17 empty] | VV | 2 | 2 | False | 1 | ROZPOCET
25 | K | 762395000.S | Spojovacie prostriedky pre viazané konštrukcie krovov, debnenie a laťovanie, nadstrešné konštr., spádové kliny - svorky, dosky, klince, pásová oceľ, vruty |  | m3 | 4.906 |  |  | 0 |  |  |  | znížená | 0 | 0 | 0 |  | 0 | 0.02233 | 0.10955 | 0 | 0 | 16 | K | 2 |  |  |  | ROZPOCET | 0 | 0 | 0 | 0 | 0 | 2 | 0 | 16 | 580587127
| VV |  | 1,103+0,074+1,149+0,293+2,007+0,28 |  |  | 4.906 | [17 empty] | VV | 2 | 2 | True | 1 | ROZPOCET
26 | K | 762421311.S | Obloženie stropov alebo strešných podhľadov z dosiek OSB skrutkovaných na pero a drážku hr. dosky 12 mm |  | m2 | 43.52 |  |  | 0 |  |  |  | znížená | 0 | 0 | 0 |  | 0 | 0.00579 | 0.25198 | 0 | 0 | 16 | K | 2 |  |  |  | ROZPOCET | 0 | 0 | 0 | 0 | 0 | 2 | 0 | 16 | -1269138680
| VV |  | 6,8*3,2*2 |  |  | 43.52 | [17 empty] | VV | 2 | 2 | True | 1 | ROZPOCET
27 | K | 762431311.S | Obloženie stien z dosiek OSB skrutkovaných na pero a drážku hr. dosky 12 mm |  | m2 | 98.4 |  |  | 0 |  |  |  | znížená | 0 | 0 | 0 |  | 0 | 0.00573 | 0.56383 | 0 | 0 | 16 | K | 2 |  |  |  | ROZPOCET | 0 | 0 | 0 | 0 | 0 | 2 | 0 | 16 | -237053121
| VV |  | "vonkajšia stena" (4,0+6,0)*2*2,5 |  |  | 50 | [17 empty] | VV | 2 | 2 | True | 0 | ROZPOCET
| VV |  | "vnútorná stena" (3,84+5,84)*2*2,5 |  |  | 48.4 | [17 empty] | VV | 2 | 2 | True | 0 | ROZPOCET
| VV |  | Medzisúčet |  |  | 98.4 | [17 empty] | VV | 2 | 3 | True | 1 | ROZPOCET
28 | K | 762512245.S | Položenie podláh na drevený podklad z drevotrieskových dosiek priskrutkovaním |  | m2 | 48 |  |  | 0 |  |  |  | znížená | 0 | 0 | 0 |  | 0 | 0 | 0 | 0 | 0 | 16 | K | 2 |  |  |  | ROZPOCET | 0 | 0 | 0 | 0 | 0 | 2 | 0 | 16 | 1745139137
| VV |  | "podlaha spodný záklop+horný" 6*4*2 |  |  | 48 | [17 empty] | VV | 2 | 2 | True | 1 | ROZPOCET
29 | M | 606210000110.S | Preglejka vodovzdorná šxlxhr 2500x1250x18 mm |  | m2 | 25.92 |  |  | 0 |  |  |  | znížená | 0 | 0 | 0 |  | 0 | 0.01125 | 0.2916 | 0 | 0 | 32 | M | 2 |  |  |  | ROZPOCET | 0 | 0 | 0 | 0 | 0 | 2 | 0 | 16 | -867109627
| VV |  | "podlaha spodný záklop" 6*4 |  |  | 24 | [17 empty] | VV | 2 | 2 | True | 1 | ROZPOCET
| VV |  | 24*1,08 'Prepočítané koeficientom množstva |  |  | 25.92 | [17 empty] | VV | 2 | 2 | False | 1 | ROZPOCET
30 | M | 60621000012.S | Preglejka vodovzdorná šxlxhr 2500x1250x21 mm |  | m2 | 25.92 |  |  | 0 |  |  |  | znížená | 0 | 0 | 0 |  | 0 | 0.01125 | 0.2916 | 0 | 0 | 32 | M | 2 |  |  |  | ROZPOCET | 0 | 0 | 0 | 0 | 0 | 2 | 0 | 16 | -1880210229
| VV |  | "podlaha záklop horný" 6*4 |  |  | 24 | [17 empty] | VV | 2 | 2 | True | 1 | ROZPOCET
| VV |  | 24*1,08 'Prepočítané koeficientom množstva |  |  | 25.92 | [17 empty] | VV | 2 | 2 | False | 1 | ROZPOCET
31 | K | 762526110.S | Položenie vankúšov pod podlahy osovej vzdialenosti do 650 mm |  | m2 | 52 |  |  | 0 |  |  |  | znížená | 0 | 0 | 0 |  | 0 | 0 | 0 | 0 | 0 | 16 | K | 2 |  |  |  | ROZPOCET | 0 | 0 | 0 | 0 | 0 | 2 | 0 | 16 | -1293057755
| VV |  | "podlaha rošt 240/80" (6,0+4,0)*2+8*4,0 |  |  | 52 | [17 empty] | VV | 2 | 2 | True | 1 | ROZPOCET
32 | M | 605710004700 | Konštrukčné drevo - hranoly KVH, NSI priemyselná kvalita, šxvxdĺ. 80x240x13000 mm, JAFHOLZ |  | m3 | 2.007 |  |  | 0 |  |  |  | znížená | 0 | 0 | 0 |  | 0 | 0.44 | 0.88308 | 0 | 0 | 32 | M | 2 |  |  |  | ROZPOCET | 0 | 0 | 0 | 0 | 0 | 2 | 0 | 16 | 716602355
| VV |  | "podlaha rošt 240/80" ((6,0+4,0)*2+8*4,0)*0,24*0,08 |  |  | 0.998 | [17 empty] | VV | 2 | 2 | True | 0 | ROZPOCET
| VV |  | "krokvy 240x80" 7*3,2*2*0,24*0,08 |  |  | 0.86 | [17 empty] | VV | 2 | 2 | True | 0 | ROZPOCET
| VV |  | Medzisúčet |  |  | 1.858 | [17 empty] | VV | 2 | 3 | True | 1 | ROZPOCET
| VV |  | 1,858*1,08 'Prepočítané koeficientom množstva |  |  | 2.007 | [17 empty] | VV | 2 | 2 | False | 1 | ROZPOCET
33 | K | 998762202.S | Presun hmôt pre konštrukcie tesárske v objektoch výšky do 12 m |  | % |  |  |  | 0 |  |  |  | znížená | 0 | 0 | 0 |  | 0 | 0 | 0 | 0 | 0 | 16 | K | 2 |  |  |  | ROZPOCET | 0 | 0 | 0 | 0 | 0 | 2 | 0 | 16 | 1958916315
| D | 763 | Konštrukcie - drevostavby | [5 empty] | 0 | [5 empty] | 0 | 0 |  | 0 |  | 0.48532 |  | 0 | 2 | D | 1 |  |  |  | ROZPOCET | [6 empty] | 0
34 | K | 763710010.S | Montáž obvodových stien stĺpikovou konštrukciou |  | m2 | 58 |  |  | 0 |  |  |  | znížená | 0 | 0 | 0 |  | 0 | 0 | 0 | 0 | 0 | 16 | K | 2 |  |  |  | ROZPOCET | 0 | 0 | 0 | 0 | 0 | 2 | 0 | 16 | 2034969931
| VV |  | (4+6)*2*2,5+4,0*2*0,5*2 |  |  | 58 | [17 empty] | VV | 2 | 2 | True | 1 | ROZPOCET
35 | M | 605710002200 | Konštrukčné drevo - hranoly KVH, NSI priemyselná kvalita, šxvxdĺ. 60x160x13000 mm, JAFHOLZ |  | m3 | 1.103 |  |  | 0 |  |  |  | znížená | 0 | 0 | 0 |  | 0 | 0.44 | 0.48532 | 0 | 0 | 32 | M | 2 |  |  |  | ROZPOCET | 0 | 0 | 0 | 0 | 0 | 2 | 0 | 16 | -1211365571
| VV |  | "zvislé 160/0,04" (((4+6)*2)/0,6*2,5+4,0/0,6*2)*0,16*0,04 |  |  | 0.619 | [17 empty] | VV | 2 | 2 | True | 0 | ROZPOCET
| VV |  | "vodorovné 160/0,04" (4+6)*2*3*0,16*0,04 |  |  | 0.384 | [17 empty] | VV | 2 | 2 | True | 0 | ROZPOCET
| VV |  | Medzisúčet |  |  | 1.003 | [17 empty] | VV | 2 | 3 | True | 1 | ROZPOCET
| VV |  | 1,003*1,1 'Prepočítané koeficientom množstva |  |  | 1.103 | [17 empty] | VV | 2 | 2 | False | 1 | ROZPOCET
36 | K | 998763201.S | Presun hmôt pre drevostavby v objektoch výšky do 12 m |  | % |  |  |  | 0 |  |  |  | znížená | 0 | 0 | 0 |  | 0 | 0 | 0 | 0 | 0 | 16 | K | 2 |  |  |  | ROZPOCET | 0 | 0 | 0 | 0 | 0 | 2 | 0 | 16 | 1005173488
| D | 764 | Konštrukcie klampiarske | [5 empty] | 0 | [5 empty] | 0 | 0 |  | 0 |  | 0.56532 |  | 0 | 2 | D | 1 |  |  |  | ROZPOCET | [6 empty] | 0
37 | K | 764171264.S | Odkvapové lemovanie pozink farebný, r.š. do 250 mm, sklon strechy od 30° do 45° |  | m | 13.6 |  |  | 0 |  |  |  | znížená | 0 | 0 | 0 |  | 0 | 0.00032 | 0.004352 | 0 | 0 | 16 | K | 2 |  |  |  | ROZPOCET | 0 | 0 | 0 | 0 | 0 | 2 | 0 | 16 | -2131140939
| VV |  | 6,800*2 |  |  | 13.6 | [17 empty] | VV | 2 | 2 | True | 1 | ROZPOCET
38 | K | 764171302.S | Krytina falcovaná pozink farebný, sklon strechy nad 30° do 45° |  | m2 | 43.52 |  |  | 0 |  |  |  | znížená | 0 | 0 | 0 |  | 0 | 0.0103 | 0.44826 | 0 | 0 | 16 | K | 2 |  |  |  | ROZPOCET | 0 | 0 | 0 | 0 | 0 | 2 | 0 | 16 | -353555220
| VV |  | 3,2*6,8*2 |  |  | 43.52 | [17 empty] | VV | 2 | 2 | True | 1 | ROZPOCET
39 | K | 764171452.S | Hrebeň zhotovený zo zvitkov pozink farebný, r.š. 330 mm |  | m | 6.8 |  |  | 0 |  |  |  | znížená | 0 | 0 | 0 |  | 0 | 0.00402 | 0.027336 | 0 | 0 | 16 | K | 2 |  |  |  | ROZPOCET | 0 | 0 | 0 | 0 | 0 | 2 | 0 | 16 | -385775948
40 | K | 764171849.S | Štítové lemovanie pozink farebný, r.š. do 370 mm, sklon strechy 30° od 45° |  | m | 12.8 |  |  | 0 |  |  |  | znížená | 0 | 0 | 0 |  | 0 | 0.00142 | 0.018176 | 0 | 0 | 16 | K | 2 |  |  |  | ROZPOCET | 0 | 0 | 0 | 0 | 0 | 2 | 0 | 16 | -1208734304
| VV |  | 3,2*4 |  |  | 12.8 | [17 empty] | VV | 2 | 2 | True | 1 | ROZPOCET
41 | K | 764173711.S | Ochranná vetracia mriežka proti hmyzu, šírky 80 mm |  | m | 13.6 |  |  | 0 |  |  |  | znížená | 0 | 0 | 0 |  | 0 | 0.00029 | 0.003944 | 0 | 0 | 16 | K | 2 |  |  |  | ROZPOCET | 0 | 0 | 0 | 0 | 0 | 2 | 0 | 16 | -1615221510
| VV |  | 6,8*2 |  |  | 13.6 | [17 empty] | VV | 2 | 2 | True | 1 | ROZPOCET
42 | K | 764352427.S | Žľaby z pozinkovaného farbeného PZf plechu, pododkvapové polkruhové r.š. 330 mm |  | m | 13.6 |  |  | 0 |  |  |  | znížená | 0 | 0 | 0 |  | 0 | 0.00215 | 0.02924 | 0 | 0 | 16 | K | 2 |  |  |  | ROZPOCET | 0 | 0 | 0 | 0 | 0 | 2 | 0 | 16 | -209491796
| VV |  | 6,8*2 |  |  | 13.6 | [17 empty] | VV | 2 | 2 | True | 1 | ROZPOCET
43 | K | 764359436.S | Kotlík zberný z pozinkovaného farbeného PZf plechu, pre rúry s priemerom D 80 - 120 mm |  | ks | 2 |  |  | 0 |  |  |  | znížená | 0 | 0 | 0 |  | 0 | 0.00188 | 0.00376 | 0 | 0 | 16 | K | 2 |  |  |  | ROZPOCET | 0 | 0 | 0 | 0 | 0 | 2 | 0 | 16 | -31780773
44 | K | 764454434.S | Montáž kruhových kolien z pozinkovaného farbeného PZf plechu, pre zvodové rúry s priemerom 60 - 150 mm |  | ks | 6 |  |  | 0 |  |  |  | znížená | 0 | 0 | 0 |  | 0 | 0.0001 | 0.0006 | 0 | 0 | 16 | K | 2 |  |  |  | ROZPOCET | 0 | 0 | 0 | 0 | 0 | 2 | 0 | 16 | 405092866
| VV |  | 2*3 |  |  | 6 | [17 empty] | VV | 2 | 2 | True | 1 | ROZPOCET
45 | M | 553440004100.S | Koleno lisované pozink farebný 70°, priemer 100 mm |  | ks | 6 |  |  | 0 |  |  |  | znížená | 0 | 0 | 0 |  | 0 | 0.00025 | 0.0015 | 0 | 0 | 32 | M | 2 |  |  |  | ROZPOCET | 0 | 0 | 0 | 0 | 0 | 2 | 0 | 16 | 1856775757
46 | K | 764454453.S | Zvodové rúry z pozinkovaného farbeného PZf plechu, kruhové priemer 100 mm |  | m | 13.6 |  |  | 0 |  |  |  | znížená | 0 | 0 | 0 |  | 0 | 0.00207 | 0.028152 | 0 | 0 | 16 | K | 2 |  |  |  | ROZPOCET | 0 | 0 | 0 | 0 | 0 | 2 | 0 | 16 | -393831016
47 | K | 998764201.S | Presun hmôt pre konštrukcie klampiarske v objektoch výšky do 6 m |  | % |  |  |  | 0 |  |  |  | znížená | 0 | 0 | 0 |  | 0 | 0 | 0 | 0 | 0 | 16 | K | 2 |  |  |  | ROZPOCET | 0 | 0 | 0 | 0 | 0 | 2 | 0 | 16 | 1088232312
| D | 765 | Konštrukcie - krytiny tvrdé | [5 empty] | 0 | [5 empty] | 0 | 0 |  | 0 |  | 0.089651 |  | 0 | 2 | D | 1 |  |  |  | ROZPOCET | [6 empty] | 0
48 | K | 765901124.S | Strešná fólia paropriepustná, na plné debnenie, plošná hmotnosť 160 g/m2 |  | m2 | 43.52 |  |  | 0 |  |  |  | znížená | 0 | 0 | 0 |  | 0 | 0.00206 | 0.089651 | 0 | 0 | 16 | K | 2 |  |  |  | ROZPOCET | 0 | 0 | 0 | 0 | 0 | 2 | 0 | 16 | 1828747243
| VV |  | 6,8*3,2*2 |  |  | 43.52 | [17 empty] | VV | 2 | 2 | True | 1 | ROZPOCET
49 | K | 998765201.S | Presun hmôt pre tvrdé krytiny v objektoch výšky do 6 m |  | % |  |  |  | 0 |  |  |  | znížená | 0 | 0 | 0 |  | 0 | 0 | 0 | 0 | 0 | 16 | K | 2 |  |  |  | ROZPOCET | 0 | 0 | 0 | 0 | 0 | 2 | 0 | 16 | 2125384498
| D | 766 | Konštrukcie stolárske | [5 empty] | 0 | [5 empty] | 0 | 0 |  | 0 |  | 0.25196 |  | 0 | 2 | D | 1 |  |  |  | ROZPOCET | [6 empty] | 0
50 | K | 766412132.S | Montáž obloženia stien, stĺpov a pilierov palubovkami na pero a drážku nad 1 m2 z tvrdého dreva, š. nad 60 do 80 mm |  | m2 | 55.48 |  |  | 0 |  |  |  | znížená | 0 | 0 | 0 |  | 0 | 3e-05 | 0.0016644 | 0 | 0 | 16 | K | 2 |  |  |  | ROZPOCET | 0 | 0 | 0 | 0 | 0 | 2 | 0 | 16 | -1401264371
| VV |  | "vonkajšia stena" (4,0+6,0)*2*2,5+4,8*2*0,5*2 |  |  | 59.6 | [17 empty] | VV | 2 | 2 | True | 0 | ROZPOCET
| VV |  | "odpočet otvorov" | [20 empty] | VV | 2 | 1 | True | 0 | ROZPOCET
| VV |  | "okná spodné 800x1200" 0,8*1,2*2*-1 |  |  | -1.92 | [17 empty] | VV | 2 | 2 | True | 0 | ROZPOCET
| VV |  | "okná horné 600x1000" 0,6*1,0*-1 |  |  | -0.6 | [17 empty] | VV | 2 | 2 | True | 0 | ROZPOCET
| VV |  | "dvere 800x2000" 0,8*2,0*-1 |  |  | -1.6 | [17 empty] | VV | 2 | 2 | True | 0 | ROZPOCET
| VV |  | Medzisúčet |  |  | 55.48 | [17 empty] | VV | 2 | 3 | True | 1 | ROZPOCET
51 | M | Thermo 001 | Obklad Termojaseň hr.2 cm alebo ekvivalent |  | m2 | 55.48 |  |  | 0 |  |  |  | znížená | 0 | 0 | 0 |  | 0 | 0 | 0 | 0 | 0 | 32 | M | 2 |  |  |  | ROZPOCET | 0 | 0 | 0 | 0 | 0 | 2 | 0 | 16 | 1883493933
52 | K | 766417111.S | Montáž obloženia stien, stĺpov a pilierov podkladový rošt |  | m | 112 |  |  | 0 |  |  |  | znížená | 0 | 0 | 0 |  | 0 | 6e-05 | 0.00672 | 0 | 0 | 16 | K | 2 |  |  |  | ROZPOCET | 0 | 0 | 0 | 0 | 0 | 2 | 0 | 16 | -1575436674
| VV |  | "rošt 40x60" (4,0+6,0)*2*4+4,0*2,0*0,5*2*4 |  |  | 112 | [17 empty] | VV | 2 | 2 | True | 1 | ROZPOCET
53 | M | 605430000300 | Rezivo stavebné zo smreku - strešné laty impregnované hr. 40 mm, š. 60 mm, dĺ. 4000-5000 mm, JAFHOLZ |  | m3 | 0.28 |  |  | 0 |  |  |  | znížená | 0 | 0 | 0 |  | 0 | 0.5 | 0.14 | 0 | 0 | 32 | M | 2 |  |  |  | ROZPOCET | 0 | 0 | 0 | 0 | 0 | 2 | 0 | 16 | 870378930
| VV |  | "rošt 40x60" ((4,0+6,0)*2*4+4,0*2,0*0,5*2*4)*0,06*0,04 |  |  | 0.269 | [17 empty] | VV | 2 | 2 | True | 1 | ROZPOCET
| VV |  | 0,269*1,04 'Prepočítané koeficientom množstva |  |  | 0.28 | [17 empty] | VV | 2 | 2 | False | 1 | ROZPOCET
54 | K | 766621267.S | Montáž okien drevených s hydroizolačnými páskami paropriepustnými, s variabilným difúznym odporom |  | m | 11.2 |  |  | 0 |  |  |  | znížená | 0 | 0 | 0 |  | 0 | 0.00021 | 0.002352 | 0 | 0 | 16 | K | 2 |  |  |  | ROZPOCET | 0 | 0 | 0 | 0 | 0 | 2 | 0 | 16 | 1324869406
| VV |  | "okná 0,8x1,2" (0,8+1,2)*2*2 |  |  | 8 | [17 empty] | VV | 2 | 2 | True | 0 | ROZPOCET
| VV |  | "okná 0,6x1,0" (0,6+1,0)*2 |  |  | 3.2 | [17 empty] | VV | 2 | 2 | True | 0 | ROZPOCET
| VV |  | Medzisúčet |  |  | 11.2 | [17 empty] | VV | 2 | 3 | True | 1 | ROZPOCET
55 | M | 283290006700.S | Tesniaca vzduchotesná fólia s variabilným difúznym odporom, š. 70 mm, dĺ. 50 mm, pre lepenie fólie na rám okna, tesnenie pripájacej škáry okenného rámu a muriva |  | m | 23.52 |  |  | 0 |  |  |  | znížená | 0 | 0 | 0 |  | 0 | 0.0001 | 0.002352 | 0 | 0 | 32 | M | 2 |  |  |  | ROZPOCET | 0 | 0 | 0 | 0 | 0 | 2 | 0 | 16 | 994124351
56 | M | 611110021700.S | Drevené okno dvojkrídlové O+OS, šxv 800x1200 mm, izolačné dvojsklo 4-16-4 Kw=1,0, materiál drevina smrek nadpájaný, eurohranol 78 |  | ks | 2 |  |  | 0 |  |  |  | znížená | 0 | 0 | 0 |  | 0 | 0.0217 | 0.0434 | 0 | 0 | 32 | M | 2 |  |  |  | ROZPOCET | 0 | 0 | 0 | 0 | 0 | 2 | 0 | 16 | -527610832
57 | M | 611110018510.S | Drevené okno dvojkrídlové O+OS, šxv 600x1000 mm, izolačné dvojsklo 4-16-4 Kw=1,0, materiál drevina smrek nadpájaný, eurohranol 78 |  | ks | 1 |  |  | 0 |  |  |  | znížená | 0 | 0 | 0 |  | 0 | 0.01627 | 0.01627 | 0 | 0 | 32 | M | 2 |  |  |  | ROZPOCET | 0 | 0 | 0 | 0 | 0 | 2 | 0 | 16 | -849512000
58 | K | 766661422.S | Montáž dverí drevených vchodových bezpečnostných do kovovej bezpečnostnej zárubne |  | ks | 1 |  |  | 0 |  |  |  | znížená | 0 | 0 | 0 |  | 0 | 0.0012 | 0.0012 | 0 | 0 | 16 | K | 2 |  |  |  | ROZPOCET | 0 | 0 | 0 | 0 | 0 | 2 | 0 | 16 | -505499393
59 | M | 6116500011460.S | Dvere drevené, šxv 1100x1970 mm, zateplené so zárubňou a kovaním |  | ks | 1 |  |  | 0 |  |  |  | znížená | 0 | 0 | 0 |  | 0 | 0.038 | 0.038 | 0 | 0 | 32 | M | 2 |  |  |  | ROZPOCET | 0 | 0 | 0 | 0 | 0 | 2 | 0 | 16 | 2092201435
60 | K | 998766201.S | Presun hmot pre konštrukcie stolárske v objektoch výšky do 6 m |  | % |  |  |  | 0 |  |  |  | znížená | 0 | 0 | 0 |  | 0 | 0 | 0 | 0 | 0 | 16 | K | 2 |  |  |  | ROZPOCET | 0 | 0 | 0 | 0 | 0 | 2 | 0 | 16 | 2042149838
| D | 767 | Konštrukcie doplnkové kovové | [5 empty] | 0 | [5 empty] | 0 | 0 |  | 0 |  | 0.0095013 |  | 0 | 2 | D | 1 |  |  |  | ROZPOCET | [6 empty] | 0
61 | K | 767995105.S | Montáž ostatných atypických kovových stavebných doplnkových konštrukcií nad 50 do 100 kg |  | kg | 190.026 |  |  | 0 |  |  |  | znížená | 0 | 0 | 0 |  | 0 | 5e-05 | 0.0095013 | 0 | 0 | 16 | K | 2 |  |  |  | ROZPOCET | 0 | 0 | 0 | 0 | 0 | 2 | 0 | 16 | 475792582
| VV |  | "oceľový rošt IPE 100" (3,8*3+5,8*2)*8,262 |  |  | 190.026 | [17 empty] | VV | 2 | 2 | True | 1 | ROZPOCET
62 | K | 767995390.S | Výroba doplnku stavebného atypického o hmotnosti od 20,01 do 300 kg stupňa zložitosti 3 |  | kg | 190.026 |  |  | 0 |  |  |  | znížená | 0 | 0 | 0 |  | 0 | 0 | 0 | 0 | 0 | 16 | K | 2 |  |  |  | ROZPOCET | 0 | 0 | 0 | 0 | 0 | 2 | 0 | 16 | 1231888645
| VV |  | "oceľový rošt IPE 100" (3,8*3+5,8*2)*8,262 |  |  | 190.026 | [17 empty] | VV | 2 | 2 | True | 1 | ROZPOCET
63 | M | 000000505 | Valcovaný profil IPE 100 |  | kg | 190.026 |  |  | 0 |  |  |  | znížená | 0 | 0 | 0 |  | 0 | 0 | 0 | 0 | 0 | 32 | M | 2 |  |  |  | ROZPOCET | 0 | 0 | 0 | 0 | 0 | 2 | 0 | 16 | -141522300
64 | K | 998767201.S | Presun hmôt pre kovové stavebné doplnkové konštrukcie v objektoch výšky do 6 m |  | % |  |  |  | 0 |  |  |  | znížená | 0 | 0 | 0 |  | 0 | 0 | 0 | 0 | 0 | 16 | K | 2 |  |  |  | ROZPOCET | 0 | 0 | 0 | 0 | 0 | 2 | 0 | 16 | -303945858
| D | 783 | Nátery | [5 empty] | 0 | [5 empty] | 0 | 0 |  | 0 |  | 0.021282 |  | 0 | 2 | D | 1 |  |  |  | ROZPOCET | [6 empty] | 0
65 | K | 783252021.S | Nátery kov.stav.doplnk.konštr. epoxidecht. dvojnás. so základným náterom reaktív. farb.- 35µm |  | m2 | 9.2 |  |  | 0 |  |  |  | znížená | 0 | 0 | 0 |  | 0 | 0.00042 | 0.003864 | 0 | 0 | 16 | K | 2 |  |  |  | ROZPOCET | 0 | 0 | 0 | 0 | 0 | 2 | 0 | 16 | 2140500638
| VV |  | "oceľový rošt IPE 100" (3,8*3+5,8*2)*0,4 |  |  | 9.2 | [17 empty] | VV | 2 | 2 | True | 1 | ROZPOCET
66 | K | 783626200.S | Nátery stolárskych výrobkov syntetické lazurovacím lakom 2x lakovaním |  | m2 | 55.48 |  |  | 0 |  |  |  | znížená | 0 | 0 | 0 |  | 0 | 0.00022 | 0.012206 | 0 | 0 | 16 | K | 2 |  |  |  | ROZPOCET | 0 | 0 | 0 | 0 | 0 | 2 | 0 | 16 | 1069247721
| VV |  | "vonkajšia stena" (4,0+6,0)*2*2,5+4,8*2*0,5*2 |  |  | 59.6 | [17 empty] | VV | 2 | 2 | True | 0 | ROZPOCET
| VV |  | "odpočet otvorov" | [20 empty] | VV | 2 | 1 | True | 0 | ROZPOCET
| VV |  | "okná spodné 800x1200" 0,8*1,2*2*-1 |  |  | -1.92 | [17 empty] | VV | 2 | 2 | True | 0 | ROZPOCET
| VV |  | "okná horné 600x1000" 0,6*1,0*-1 |  |  | -0.6 | [17 empty] | VV | 2 | 2 | True | 0 | ROZPOCET
| VV |  | "dvere 800x2000" 0,8*2,0*-1 |  |  | -1.6 | [17 empty] | VV | 2 | 2 | True | 0 | ROZPOCET
| VV |  | Medzisúčet |  |  | 55.48 | [17 empty] | VV | 2 | 3 | True | 1 | ROZPOCET
67 | K | 783782404.S | Nátery tesárskych konštrukcií, povrchová impregnácia proti drevokaznému hmyzu, hubám a plesniam, jednonásobná |  | m2 | 260.606 |  |  | 0 |  |  |  | znížená | 0 | 0 | 0 |  | 0 | 2e-05 | 0.0052121 | 0 | 0 | 16 | K | 2 |  |  |  | ROZPOCET | 0 | 0 | 0 | 0 | 0 | 2 | 0 | 16 | -115362445
| VV |  | "klieštiny 160x60" 7*1,0*(0,06+0,16)*2 |  |  | 3.08 | [17 empty] | VV | 2 | 2 | True | 0 | ROZPOCET
| VV |  | "záklop" 3,2*6,8*2*2 |  |  | 87.04 | [17 empty] | VV | 2 | 2 | True | 0 | ROZPOCET
| VV |  | "kontra laty 60x40" 7*3,2*2*(0,06+0,04)*2 |  |  | 8.96 | [17 empty] | VV | 2 | 2 | True | 0 | ROZPOCET
| VV |  | "rošt pod krokvy 60x40" 6,8*(3,2/0,6)*2*(0,06+0,04)*2 |  |  | 14.507 | [17 empty] | VV | 2 | 2 | True | 0 | ROZPOCET
| VV |  | "podlaha rošt 240/80" ((6,0+4,0)*2+8*4,0)*(0,24+0,08)*2 |  |  | 33.28 | [17 empty] | VV | 2 | 2 | True | 0 | ROZPOCET
| VV |  | "krokvy 240x80" 7*3,2*2*(0,24+0,08)*2 |  |  | 28.672 | [17 empty] | VV | 2 | 2 | True | 0 | ROZPOCET
| VV |  | "rošt 40x60" ((4,0+6,0)*2*4+4,0*2,0*0,5*2*4)*(0,06+0,04)*2 |  |  | 22.4 | [17 empty] | VV | 2 | 2 | True | 0 | ROZPOCET
| VV |  | "zvislé 160/0,04" (((4+6)*2)/0,6*2,5+4,0/0,6*2)*(0,16+0,04)*2 |  |  | 38.667 | [17 empty] | VV | 2 | 2 | True | 0 | ROZPOCET
| VV |  | "vodorovné 160/0,04" (4+6)*2*3*(0,16+0,04)*2 |  |  | 24 | [17 empty] | VV | 2 | 2 | True | 0 | ROZPOCET
| VV |  | Medzisúčet |  |  | 260.606 | [17 empty] | VV | 2 | 3 | True | 1 | ROZPOCET

## 23-D1-02-03 - Technická m...
[11 empty] | >> skryté stĺpce << | [12 empty] | {10b5de5e-1f02-4e35-9d24-6a1954b73c64}
0
| KRYCÍ LIST ROZPOČTU | [10 empty] | v --- nižšie sa nachádzajú doplnkové a pomocné údaje k zostavám --- v | [11 empty] | False
Stavba:
Objekty pre chov včiel
Objekt:
23-D1-02-03 - Technická miestnosť, miestnosť pre personál
| JKSO: | [5 empty] | KS:
| Miesto: | [5 empty] | Dátum: | 16. 12. 2024
| Objednávateľ: | [5 empty] | IČO: | 44192835
|  | Radoslav Melicherčík,Ružová 9990/29, Zvolen |  |  |  |  | IČ DPH: | SK1031436351
| Zhotoviteľ: | [5 empty] | IČO: | Vyplň údaj
|  | Vyplň údaj |  |  |  |  | IČ DPH: | Vyplň údaj
| Projektant: | [5 empty] | IČO:
IČ DPH:
| Spracovateľ: | [5 empty] | IČO:
|  | Ing.Miroslav Plevka |  |  |  |  | IČ DPH:
Poznámka:
|  | Materiál | [6 empty] | 0
|  | Montáž | [6 empty] | 0
| Cena bez DPH | [7 empty] | 0
|  |  | Základ dane |  |  |  | Sadzba dane |  | Výška dane
| DPH | základná | 0 |  |  |  | 20% |  | 0
|  | znížená | 0 |  |  |  | 20% |  | 0
|  | zákl. prenesená | 0 |  |  |  | 20% |  | 0
|  | zníž. prenesená | 0 |  |  |  | 20% |  | 0
|  | nulová | 0 |  |  |  | 0% |  | 0
| Cena s DPH |  |  |  | v | EUR |  |  | 0
| Projektant |  |  |  | Spracovateľ
| Dátum a podpis: |  | Pečiatka |  | Dátum a podpis: |  |  | Pečiatka
| Objednávateľ |  |  |  | Zhotoviteľ
| Dátum a podpis: |  | Pečiatka |  | Dátum a podpis: |  |  | Pečiatka
REKAPITULÁCIA ROZPOČTU
Stavba:
Objekty pre chov včiel
Objekt:
23-D1-02-03 - Technická miestnosť, miestnosť pre personál
Miesto: | [6 empty] | Dátum: | 16. 12. 2024
Objednávateľ: |  |  | Radoslav Melicherčík,Ružová 9990/29, Zvolen |  |  |  | Projektant:
Zhotoviteľ: |  |  | Vyplň údaj |  |  |  | Spracovateľ: | Ing.Miroslav Plevka
Kód dielu - Popis | [6 empty] | Materiál [EUR] | Montáž [EUR] | Cena celkom [EUR]
Náklady z rozpočtu | [6 empty] | 0 | 0 | 0 | [15 empty] | -1
| HSV - Práce a dodávky HSV | [5 empty] | 0 | 0 | 0
| 1 - Zemné práce | [5 empty] | 0 | 0 | 0
| 2 - Zakladanie | [5 empty] | 0 | 0 | 0
| 9 - Ostatné konštrukcie a práce-búranie | [5 empty] | 0 | 0 | 0
| 99 - Presun hmôt HSV | [5 empty] | 0 | 0 | 0
| PSV - Práce a dodávky PSV | [5 empty] | 0 | 0 | 0
| 713 - Izolácie tepelné | [5 empty] | 0 | 0 | 0
| 762 - Konštrukcie tesárske | [5 empty] | 0 | 0 | 0
| 763 - Konštrukcie - drevostavby | [5 empty] | 0 | 0 | 0
| 764 - Konštrukcie klampiarske | [5 empty] | 0 | 0 | 0
| 765 - Konštrukcie - krytiny tvrdé | [5 empty] | 0 | 0 | 0
| 766 - Konštrukcie stolárske | [5 empty] | 0 | 0 | 0
| 767 - Konštrukcie doplnkové kovové | [5 empty] | 0 | 0 | 0
| 783 - Nátery | [5 empty] | 0 | 0 | 0
ROZPOČET
Stavba:
Objekty pre chov včiel
Objekt:
23-D1-02-03 - Technická miestnosť, miestnosť pre personál
Miesto: | [6 empty] | Dátum: | 16. 12. 2024
Objednávateľ: |  |  | Radoslav Melicherčík,Ružová 9990/29, Zvolen |  |  |  | Projektant:
Zhotoviteľ: |  |  | Vyplň údaj |  |  |  | Spracovateľ: | Ing.Miroslav Plevka
PČ | Typ | Kód | Popis položky (minimálna technická špecifikácia) | Ekvivalent požadovanej technickej špecifikácie | MJ | Množstvo | J. materiál [EUR] | J. montáž [EUR] | Cena celkom [EUR] | Cenová sústava |  |  | DPH | J.cena [EUR] | Materiál celkom [EUR] | Montáž celkom [EUR] | J. Nh [h] | Nh celkom [h] | J. hmotnosť [t] | Hmotnosť celkom [t] | J. suť [t] | Suť Celkom [t]
Náklady z rozpočtu | [8 empty] | 0 | [5 empty] | 0 | 0 |  | 0 |  | 12.4588 |  | 0 |  | D | -1 | [10 empty] | 0
| D | HSV | Práce a dodávky HSV | [5 empty] | 0 | [5 empty] | 0 | 0 |  | 0 |  | 7.6537 |  | 0 | 1 | D | 0 |  |  |  | ROZPOCET | [6 empty] | 0
| D | 1 | Zemné práce | [5 empty] | 0 | [5 empty] | 0 | 0 |  | 0 |  | 0 |  | 0 | 1 | D | 1 |  |  |  | ROZPOCET | [6 empty] | 0
1 | K | 130201001.S | Výkop jamy a ryhy v obmedzenom priestore horn. tr.3 ručne |  | m3 | 1.28 |  |  | 0 |  |  |  | znížená | 0 | 0 | 0 |  | 0 | 0 | 0 | 0 | 0 | 4 | K | 2 |  |  |  | ROZPOCET | 0 | 0 | 0 | 0 | 0 | 2 | 0 | 4 | 1326147250
| VV |  | "pätky" 0,4*0,4*1,0*8 |  |  | 1.28 | [17 empty] | VV | 2 | 2 | True | 1 | ROZPOCET
| D | 2 | Zakladanie | [5 empty] | 0 | [5 empty] | 0 | 0 |  | 0 |  | 4.2575 |  | 0 | 1 | D | 1 |  |  |  | ROZPOCET | [6 empty] | 0
2 | K | 274271056.S | Murovanie základových pásov (m3) z betónových debniacich tvárnic s betónovou výplňou C 16/20 hrúbky 400 mm |  | m3 | 1.92 |  |  | 0 |  |  |  | znížená | 0 | 0 | 0 |  | 0 | 1.5425 | 2.9615 | 0 | 0 | 4 | K | 2 |  |  |  | ROZPOCET | 0 | 0 | 0 | 0 | 0 | 2 | 0 | 4 | -827449630
| VV |  | "pätky" 0,4*0,4*1,5*8 |  |  | 1.92 | [17 empty] | VV | 2 | 2 | True | 1 | ROZPOCET
3 | M | 4400994231 | Pilierová tvárnica STADREKO 40 alebo evivalent |  | ks | 48 |  |  | 0 |  |  |  | znížená | 0 | 0 | 0 |  | 0 | 0.027 | 1.296 | 0 | 0 | 8 | M | 2 |  |  |  | ROZPOCET | 0 | 0 | 0 | 0 | 0 | 2 | 0 | 4 | 1315533032
| VV |  | "pätky" 6*8 |  |  | 48 | [17 empty] | VV | 2 | 2 | True | 1 | ROZPOCET
| D | 9 | Ostatné konštrukcie a práce-búranie | [5 empty] | 0 | [5 empty] | 0 | 0 |  | 0 |  | 3.3962 |  | 0 | 1 | D | 1 |  |  |  | ROZPOCET | [6 empty] | 0
4 | K | 941941031.S | Montáž lešenia ľahkého pracovného radového s podlahami šírky od 0,80 do 1,00 m, výšky do 10 m |  | m2 | 66 |  |  | 0 |  |  |  | znížená | 0 | 0 | 0 |  | 0 | 0.02572 | 1.6975 | 0 | 0 | 4 | K | 2 |  |  |  | ROZPOCET | 0 | 0 | 0 | 0 | 0 | 2 | 0 | 4 | 965624987
| VV |  | (6+4)*2*2,5+4*2*2 |  |  | 66 | [17 empty] | VV | 2 | 2 | True | 1 | ROZPOCET
5 | K | 941941191.S | Príplatok za prvý a každý ďalší i začatý mesiac použitia lešenia ľahkého pracovného radového s podlahami šírky od 0,80 do 1,00 m, výšky do 10 m |  | m2 | 66 |  |  | 0 |  |  |  | znížená | 0 | 0 | 0 |  | 0 | 0 | 0 | 0 | 0 | 4 | K | 2 |  |  |  | ROZPOCET | 0 | 0 | 0 | 0 | 0 | 2 | 0 | 4 | 1187778643
6 | K | 941941831.S | Demontáž lešenia ľahkého pracovného radového s podlahami šírky nad 0,80 do 1,00 m, výšky do 10 m |  | m2 | 66 |  |  | 0 |  |  |  | znížená | 0 | 0 | 0 |  | 0 | 0.02572 | 1.6975 | 0 | 0 | 4 | K | 2 |  |  |  | ROZPOCET | 0 | 0 | 0 | 0 | 0 | 2 | 0 | 4 | -1517237336
7 | K | 959941123.S | Chemická kotva s kotevným svorníkom tesnená chemickou ampulkou do betónu, ŽB, kameňa, s vyvŕtaním otvoru M12/95/220 mm |  | ks | 6 |  |  | 0 |  |  |  | znížená | 0 | 0 | 0 |  | 0 | 0.0002 | 0.0012 | 0 | 0 | 4 | K | 2 |  |  |  | ROZPOCET | 0 | 0 | 0 | 0 | 0 | 2 | 0 | 4 | -1186235753
| D | 99 | Presun hmôt HSV | [5 empty] | 0 | [5 empty] | 0 | 0 |  | 0 |  | 0 |  | 0 | 1 | D | 1 |  |  |  | ROZPOCET | [6 empty] | 0
8 | K | 998011001.S | Presun hmôt pre budovy (801, 803, 812), zvislá konštr. z tehál, tvárnic, z kovu výšky do 6 m |  | t | 7.654 |  |  | 0 |  |  |  | znížená | 0 | 0 | 0 |  | 0 | 0 | 0 | 0 | 0 | 4 | K | 2 |  |  |  | ROZPOCET | 0 | 0 | 0 | 0 | 0 | 2 | 0 | 4 | 1166335225
| D | PSV | Práce a dodávky PSV | [5 empty] | 0 | [5 empty] | 0 | 0 |  | 0 |  | 4.8051 |  | 0 | 2 | D | 0 |  |  |  | ROZPOCET | [6 empty] | 0
| D | 713 | Izolácie tepelné | [5 empty] | 0 | [5 empty] | 0 | 0 |  | 0 |  | 0.16044 |  | 0 | 2 | D | 1 |  |  |  | ROZPOCET | [6 empty] | 0
9 | K | 713120010.S | Zakrývanie tepelnej izolácie podláh fóliou |  | m2 | 48 |  |  | 0 |  |  |  | znížená | 0 | 0 | 0 |  | 0 | 0 | 0 | 0 | 0 | 16 | K | 2 |  |  |  | ROZPOCET | 0 | 0 | 0 | 0 | 0 | 2 | 0 | 16 | 189558784
| VV |  | "podlaha spodný záklop+horný" 6*4*2 |  |  | 48 | [17 empty] | VV | 2 | 2 | True | 1 | ROZPOCET
10 | M | 272440000100.S | Fólia izolačná - etylenpropylenový kaučuk čierna, rozmer šxhr. 300x1,5 mm |  | m | 55.2 |  |  | 0 |  |  |  | znížená | 0 | 0 | 0 |  | 0 | 0.0008 | 0.04416 | 0 | 0 | 32 | M | 2 |  |  |  | ROZPOCET | 0 | 0 | 0 | 0 | 0 | 2 | 0 | 16 | 518727249
| VV |  | 48*1,15 'Prepočítané koeficientom množstva |  |  | 55.2 | [17 empty] | VV | 2 | 2 | False | 1 | ROZPOCET
11 | K | 713126020.S | Montáž tepelnej izolácie podláh fúkanou celulózou hrúbky do 17 - 22 cm |  | m3 | 5.76 |  |  | 0 |  |  |  | znížená | 0 | 0 | 0 |  | 0 | 0 | 0 | 0 | 0 | 16 | K | 2 |  |  |  | ROZPOCET | 0 | 0 | 0 | 0 | 0 | 2 | 0 | 16 | 1770623644
| VV |  | 6*4*0,24 |  |  | 5.76 | [17 empty] | VV | 2 | 2 | True | 1 | ROZPOCET
12 | K | 713136010.S | Montáž tepelnej izolácie stien fúkanou izoláciou hrúbky do 16 cm |  | m3 | 8.621 |  |  | 0 |  |  |  | znížená | 0 | 0 | 0 |  | 0 | 0 | 0 | 0 | 0 | 16 | K | 2 |  |  |  | ROZPOCET | 0 | 0 | 0 | 0 | 0 | 2 | 0 | 16 | 1591712037
| VV |  | ((4+6)*2*2,5+4,0*2*0,5*2)*0,16 |  |  | 9.28 | [17 empty] | VV | 2 | 2 | True | 0 | ROZPOCET
| VV |  | "odpočet otvorov" | [20 empty] | VV | 2 | 1 | True | 0 | ROZPOCET
| VV |  | "okná spodné 800x1200" 0,8*1,2*0,16*2*-1 |  |  | -0.307 | [17 empty] | VV | 2 | 2 | True | 0 | ROZPOCET
| VV |  | "okná horné 600x1000" 0,6*1,0*0,16*-1 |  |  | -0.096 | [17 empty] | VV | 2 | 2 | True | 0 | ROZPOCET
| VV |  | "dvere 800x2000" 0,8*2,0*0,16*-1 |  |  | -0.256 | [17 empty] | VV | 2 | 2 | True | 0 | ROZPOCET
| VV |  | Medzisúčet |  |  | 8.621 | [17 empty] | VV | 2 | 3 | True | 1 | ROZPOCET
13 | M | 629110000500.S | Striekaná tepelná izolácia tvrdá - Kanadská izolácia hr. do 20 cm |  | m2 | 53.88 |  |  | 0 |  |  |  | znížená | 0 | 0 | 0 |  | 0 | 0.001 | 0.05388 | 0 | 0 | 32 | M | 2 |  |  |  | ROZPOCET | 0 | 0 | 0 | 0 | 0 | 2 | 0 | 16 | -1947521417
| VV |  | ((4+6)*2*2,5+4,0*2*0,5*2) |  |  | 58 | [17 empty] | VV | 2 | 2 | True | 0 | ROZPOCET
| VV |  | "odpočet otvorov" | [20 empty] | VV | 2 | 1 | True | 0 | ROZPOCET
| VV |  | "okná spodné 800x1200" 0,8*1,2*2*-1 |  |  | -1.92 | [17 empty] | VV | 2 | 2 | True | 0 | ROZPOCET
| VV |  | "okná horné 600x1000" 0,6*1,0*-1 |  |  | -0.6 | [17 empty] | VV | 2 | 2 | True | 0 | ROZPOCET
| VV |  | "dvere 800x2000" 0,8*2,0*-1 |  |  | -1.6 | [17 empty] | VV | 2 | 2 | True | 0 | ROZPOCET
| VV |  | Medzisúčet |  |  | 53.88 | [17 empty] | VV | 2 | 3 | True | 1 | ROZPOCET
14 | M | 629110000600.S | Striekaná tepelná izolácia tvrdá - Kanadská izolácia hr. do 25 cm |  | m2 | 62.4 |  |  | 0 |  |  |  | znížená | 0 | 0 | 0 |  | 0 | 0.001 | 0.0624 | 0 | 0 | 32 | M | 2 |  |  |  | ROZPOCET | 0 | 0 | 0 | 0 | 0 | 2 | 0 | 16 | 364765514
| VV |  | "podlaha" 4*6 |  |  | 24 | [17 empty] | VV | 2 | 2 | True | 0 | ROZPOCET
| VV |  | "strecha" 6*3,2*2 |  |  | 38.4 | [17 empty] | VV | 2 | 2 | True | 0 | ROZPOCET
| VV |  | Medzisúčet |  |  | 62.4 | [17 empty] | VV | 2 | 3 | True | 1 | ROZPOCET
15 | K | 713146030.S | Montáž tepelnej izolácie plochých striech fúkanou celulózou hrúbky do 23 - 28 cm |  | m3 | 9.216 |  |  | 0 |  |  |  | znížená | 0 | 0 | 0 |  | 0 | 0 | 0 | 0 | 0 | 16 | K | 2 |  |  |  | ROZPOCET | 0 | 0 | 0 | 0 | 0 | 2 | 0 | 16 | -389598640
| VV |  | 6,0*3,2*2*0,24 |  |  | 9.216 | [17 empty] | VV | 2 | 2 | True | 1 | ROZPOCET
16 | K | 998713201.S | Presun hmôt pre izolácie tepelné v objektoch výšky do 6 m |  | % |  |  |  | 0 |  |  |  | znížená | 0 | 0 | 0 |  | 0 | 0 | 0 | 0 | 0 | 16 | K | 2 |  |  |  | ROZPOCET | 0 | 0 | 0 | 0 | 0 | 2 | 0 | 16 | -805147788
| D | 762 | Konštrukcie tesárske | [5 empty] | 0 | [5 empty] | 0 | 0 |  | 0 |  | 3.2216 |  | 0 | 2 | D | 1 |  |  |  | ROZPOCET | [6 empty] | 0
17 | K | 762311103.S | Montáž a dodávka kotevných želiez, príložiek, pätiek, ťahadiel, s pripojením k drevenej konštrukcii |  | ks | 26 |  |  | 0 |  |  |  | znížená | 0 | 0 | 0 |  | 0 | 0.00021 | 0.00546 | 0 | 0 | 16 | K | 2 |  |  |  | ROZPOCET | 0 | 0 | 0 | 0 | 0 | 2 | 0 | 16 | 1066503770
| VV |  | 12+14 |  |  | 26 | [17 empty] | VV | 2 | 2 | True | 1 | ROZPOCET
18 | K | 762332110.S | Montáž viazaných konštrukcií krovov striech z reziva priemernej plochy do 120 cm2 |  | m | 7 |  |  | 0 |  |  |  | znížená | 0 | 0 | 0 |  | 0 | 0.00026 | 0.00182 | 0 | 0 | 16 | K | 2 |  |  |  | ROZPOCET | 0 | 0 | 0 | 0 | 0 | 2 | 0 | 16 | -1872297026
| VV |  | "klieštiny 160x60" 7*1,0 |  |  | 7 | [17 empty] | VV | 2 | 2 | True | 1 | ROZPOCET
19 | M | 605710002200 | Konštrukčné drevo - hranoly KVH, NSI priemyselná kvalita, šxvxdĺ. 60x160x13000 mm, JAFHOLZ |  | m3 | 0.074 |  |  | 0 |  |  |  | znížená | 0 | 0 | 0 |  | 0 | 0.44 | 0.03256 | 0 | 0 | 32 | M | 2 |  |  |  | ROZPOCET | 0 | 0 | 0 | 0 | 0 | 2 | 0 | 16 | 303671474
| VV |  | "klieštiny 160x60" 7*1,0*0,06*0,16 |  |  | 0.067 | [17 empty] | VV | 2 | 2 | True | 1 | ROZPOCET
| VV |  | 0,067*1,1 'Prepočítané koeficientom množstva |  |  | 0.074 | [17 empty] | VV | 2 | 2 | False | 1 | ROZPOCET
20 | K | 762332120.S | Montáž viazaných konštrukcií krovov striech z reziva priemernej plochy 120 - 224 cm2 |  | m | 44.8 |  |  | 0 |  |  |  | znížená | 0 | 0 | 0 |  | 0 | 0.00026 | 0.011648 | 0 | 0 | 16 | K | 2 |  |  |  | ROZPOCET | 0 | 0 | 0 | 0 | 0 | 2 | 0 | 16 | 779892960
| VV |  | "krokvy 240x80" 7*3,2*2 |  |  | 44.8 | [17 empty] | VV | 2 | 2 | True | 1 | ROZPOCET
21 | K | 762341004.S | Montáž debnenia jednoduchých striech, na krokvy a kontralaty z dosiek na zraz |  | m2 | 43.52 |  |  | 0 |  |  |  | znížená | 0 | 0 | 0 |  | 0 | 0 | 0 | 0 | 0 | 16 | K | 2 |  |  |  | ROZPOCET | 0 | 0 | 0 | 0 | 0 | 2 | 0 | 16 | 1134074271
| VV |  | 3,2*6,8*2 |  |  | 43.52 | [17 empty] | VV | 2 | 2 | True | 1 | ROZPOCET
22 | M | 605110000100.S | Dosky a fošne z mäkkého reziva neopracované neomietané akosť I |  | m3 | 1.149 |  |  | 0 |  |  |  | znížená | 0 | 0 | 0 |  | 0 | 0.55 | 0.63195 | 0 | 0 | 32 | M | 2 |  |  |  | ROZPOCET | 0 | 0 | 0 | 0 | 0 | 2 | 0 | 16 | 294546408
| VV |  | 43,52*0,0264 'Prepočítané koeficientom množstva |  |  | 1.149 | [17 empty] | VV | 2 | 2 | False | 1 | ROZPOCET
23 | K | 762341253.S | Montáž kontralát pre sklon nad 35° |  | m | 117.333 |  |  | 0 |  |  |  | znížená | 0 | 0 | 0 |  | 0 | 0 | 0 | 0 | 0 | 16 | K | 2 |  |  |  | ROZPOCET | 0 | 0 | 0 | 0 | 0 | 2 | 0 | 16 | 1387563822
| VV |  | "kontra laty 60x40" 7*3,2*2 |  |  | 44.8 | [17 empty] | VV | 2 | 2 | True | 0 | ROZPOCET
| VV |  | "rošt pod krokvy 60x40" 6,8*(3,2/0,6)*2 |  |  | 72.533 | [17 empty] | VV | 2 | 2 | True | 0 | ROZPOCET
| VV |  | Medzisúčet |  |  | 117.333 | [17 empty] | VV | 2 | 3 | True | 1 | ROZPOCET
24 | M | 605430000300 | Rezivo stavebné zo smreku - strešné laty impregnované hr. 40 mm, š. 60 mm, dĺ. 4000-5000 mm, JAFHOLZ |  | m3 | 0.293 |  |  | 0 |  |  |  | znížená | 0 | 0 | 0 |  | 0 | 0.5 | 0.1465 | 0 | 0 | 32 | M | 2 |  |  |  | ROZPOCET | 0 | 0 | 0 | 0 | 0 | 2 | 0 | 16 | -825752641
| VV |  | "kontra laty 60x40" 7*3,2*2*0,06*0,04 |  |  | 0.108 | [17 empty] | VV | 2 | 2 | True | 0 | ROZPOCET
| VV |  | "rošt pod krokvy 60x40" 6,8*(3,2/0,6)*2*0,06*0,04 |  |  | 0.174 | [17 empty] | VV | 2 | 2 | True | 0 | ROZPOCET
| VV |  | Medzisúčet |  |  | 0.282 | [17 empty] | VV | 2 | 3 | True | 1 | ROZPOCET
| VV |  | 0,282*1,04 'Prepočítané koeficientom množstva |  |  | 0.293 | [17 empty] | VV | 2 | 2 | False | 1 | ROZPOCET
25 | K | 762395000.S | Spojovacie prostriedky pre viazané konštrukcie krovov, debnenie a laťovanie, nadstrešné konštr., spádové kliny - svorky, dosky, klince, pásová oceľ, vruty |  | m3 | 4.906 |  |  | 0 |  |  |  | znížená | 0 | 0 | 0 |  | 0 | 0.02233 | 0.10955 | 0 | 0 | 16 | K | 2 |  |  |  | ROZPOCET | 0 | 0 | 0 | 0 | 0 | 2 | 0 | 16 | 134769957
| VV |  | 1,103+0,074+1,149+0,293+2,007+0,28 |  |  | 4.906 | [17 empty] | VV | 2 | 2 | True | 1 | ROZPOCET
26 | K | 762421311.S | Obloženie stropov alebo strešných podhľadov z dosiek OSB skrutkovaných na pero a drážku hr. dosky 12 mm |  | m2 | 43.52 |  |  | 0 |  |  |  | znížená | 0 | 0 | 0 |  | 0 | 0.00579 | 0.25198 | 0 | 0 | 16 | K | 2 |  |  |  | ROZPOCET | 0 | 0 | 0 | 0 | 0 | 2 | 0 | 16 | -1487979433
| VV |  | 6,8*3,2*2 |  |  | 43.52 | [17 empty] | VV | 2 | 2 | True | 1 | ROZPOCET
27 | K | 762431311.S | Obloženie stien z dosiek OSB skrutkovaných na pero a drážku hr. dosky 12 mm |  | m2 | 98.4 |  |  | 0 |  |  |  | znížená | 0 | 0 | 0 |  | 0 | 0.00573 | 0.56383 | 0 | 0 | 16 | K | 2 |  |  |  | ROZPOCET | 0 | 0 | 0 | 0 | 0 | 2 | 0 | 16 | 1867017945
| VV |  | "vonkajšia stena" (4,0+6,0)*2*2,5 |  |  | 50 | [17 empty] | VV | 2 | 2 | True | 0 | ROZPOCET
| VV |  | "vnútorná stena" (3,84+5,84)*2*2,5 |  |  | 48.4 | [17 empty] | VV | 2 | 2 | True | 0 | ROZPOCET
| VV |  | Medzisúčet |  |  | 98.4 | [17 empty] | VV | 2 | 3 | True | 1 | ROZPOCET
28 | K | 762512245.S | Položenie podláh na drevený podklad z drevotrieskových dosiek priskrutkovaním |  | m2 | 48 |  |  | 0 |  |  |  | znížená | 0 | 0 | 0 |  | 0 | 0 | 0 | 0 | 0 | 16 | K | 2 |  |  |  | ROZPOCET | 0 | 0 | 0 | 0 | 0 | 2 | 0 | 16 | 2014081285
| VV |  | "podlaha spodný záklop+horný" 6*4*2 |  |  | 48 | [17 empty] | VV | 2 | 2 | True | 1 | ROZPOCET
29 | M | 606210000110.S | Preglejka vodovzdorná šxlxhr 2500x1250x18 mm |  | m2 | 25.92 |  |  | 0 |  |  |  | znížená | 0 | 0 | 0 |  | 0 | 0.01125 | 0.2916 | 0 | 0 | 32 | M | 2 |  |  |  | ROZPOCET | 0 | 0 | 0 | 0 | 0 | 2 | 0 | 16 | 692077736
| VV |  | "podlaha spodný záklop" 6*4 |  |  | 24 | [17 empty] | VV | 2 | 2 | True | 1 | ROZPOCET
| VV |  | 24*1,08 'Prepočítané koeficientom množstva |  |  | 25.92 | [17 empty] | VV | 2 | 2 | False | 1 | ROZPOCET
30 | M | 60621000012.S | Preglejka vodovzdorná šxlxhr 2500x1250x21 mm |  | m2 | 25.92 |  |  | 0 |  |  |  | znížená | 0 | 0 | 0 |  | 0 | 0.01125 | 0.2916 | 0 | 0 | 32 | M | 2 |  |  |  | ROZPOCET | 0 | 0 | 0 | 0 | 0 | 2 | 0 | 16 | 2095147735
| VV |  | "podlaha záklop horný" 6*4 |  |  | 24 | [17 empty] | VV | 2 | 2 | True | 1 | ROZPOCET
| VV |  | 24*1,08 'Prepočítané koeficientom množstva |  |  | 25.92 | [17 empty] | VV | 2 | 2 | False | 1 | ROZPOCET
31 | K | 762526110.S | Položenie vankúšov pod podlahy osovej vzdialenosti do 650 mm |  | m2 | 52 |  |  | 0 |  |  |  | znížená | 0 | 0 | 0 |  | 0 | 0 | 0 | 0 | 0 | 16 | K | 2 |  |  |  | ROZPOCET | 0 | 0 | 0 | 0 | 0 | 2 | 0 | 16 | 1246523442
| VV |  | "podlaha rošt 240/80" (6,0+4,0)*2+8*4,0 |  |  | 52 | [17 empty] | VV | 2 | 2 | True | 1 | ROZPOCET
32 | M | 605710004700 | Konštrukčné drevo - hranoly KVH, NSI priemyselná kvalita, šxvxdĺ. 80x240x13000 mm, JAFHOLZ |  | m3 | 2.007 |  |  | 0 |  |  |  | znížená | 0 | 0 | 0 |  | 0 | 0.44 | 0.88308 | 0 | 0 | 32 | M | 2 |  |  |  | ROZPOCET | 0 | 0 | 0 | 0 | 0 | 2 | 0 | 16 | -1156330963
| VV |  | "podlaha rošt 240/80" ((6,0+4,0)*2+8*4,0)*0,24*0,08 |  |  | 0.998 | [17 empty] | VV | 2 | 2 | True | 0 | ROZPOCET
| VV |  | "krokvy 240x80" 7*3,2*2*0,24*0,08 |  |  | 0.86 | [17 empty] | VV | 2 | 2 | True | 0 | ROZPOCET
| VV |  | Medzisúčet |  |  | 1.858 | [17 empty] | VV | 2 | 3 | True | 1 | ROZPOCET
| VV |  | 1,858*1,08 'Prepočítané koeficientom množstva |  |  | 2.007 | [17 empty] | VV | 2 | 2 | False | 1 | ROZPOCET
33 | K | 998762202.S | Presun hmôt pre konštrukcie tesárske v objektoch výšky do 12 m |  | % |  |  |  | 0 |  |  |  | znížená | 0 | 0 | 0 |  | 0 | 0 | 0 | 0 | 0 | 16 | K | 2 |  |  |  | ROZPOCET | 0 | 0 | 0 | 0 | 0 | 2 | 0 | 16 | -1308806808
| D | 763 | Konštrukcie - drevostavby | [5 empty] | 0 | [5 empty] | 0 | 0 |  | 0 |  | 0.48532 |  | 0 | 2 | D | 1 |  |  |  | ROZPOCET | [6 empty] | 0
34 | K | 763710010.S | Montáž obvodových stien stĺpikovou konštrukciou |  | m2 | 58 |  |  | 0 |  |  |  | znížená | 0 | 0 | 0 |  | 0 | 0 | 0 | 0 | 0 | 16 | K | 2 |  |  |  | ROZPOCET | 0 | 0 | 0 | 0 | 0 | 2 | 0 | 16 | -1721505742
| VV |  | (4+6)*2*2,5+4,0*2*0,5*2 |  |  | 58 | [17 empty] | VV | 2 | 2 | True | 1 | ROZPOCET
35 | M | 605710002200 | Konštrukčné drevo - hranoly KVH, NSI priemyselná kvalita, šxvxdĺ. 60x160x13000 mm, JAFHOLZ |  | m3 | 1.103 |  |  | 0 |  |  |  | znížená | 0 | 0 | 0 |  | 0 | 0.44 | 0.48532 | 0 | 0 | 32 | M | 2 |  |  |  | ROZPOCET | 0 | 0 | 0 | 0 | 0 | 2 | 0 | 16 | -1780108644
| VV |  | "zvislé 160/0,04" (((4+6)*2)/0,6*2,5+4,0/0,6*2)*0,16*0,04 |  |  | 0.619 | [17 empty] | VV | 2 | 2 | True | 0 | ROZPOCET
| VV |  | "vodorovné 160/0,04" (4+6)*2*3*0,16*0,04 |  |  | 0.384 | [17 empty] | VV | 2 | 2 | True | 0 | ROZPOCET
| VV |  | Medzisúčet |  |  | 1.003 | [17 empty] | VV | 2 | 3 | True | 1 | ROZPOCET
| VV |  | 1,003*1,1 'Prepočítané koeficientom množstva |  |  | 1.103 | [17 empty] | VV | 2 | 2 | False | 1 | ROZPOCET
36 | K | 998763201.S | Presun hmôt pre drevostavby v objektoch výšky do 12 m |  | % |  |  |  | 0 |  |  |  | znížená | 0 | 0 | 0 |  | 0 | 0 | 0 | 0 | 0 | 16 | K | 2 |  |  |  | ROZPOCET | 0 | 0 | 0 | 0 | 0 | 2 | 0 | 16 | 671521857
| D | 764 | Konštrukcie klampiarske | [5 empty] | 0 | [5 empty] | 0 | 0 |  | 0 |  | 0.56532 |  | 0 | 2 | D | 1 |  |  |  | ROZPOCET | [6 empty] | 0
37 | K | 764171264.S | Odkvapové lemovanie pozink farebný, r.š. do 250 mm, sklon strechy od 30° do 45° |  | m | 13.6 |  |  | 0 |  |  |  | znížená | 0 | 0 | 0 |  | 0 | 0.00032 | 0.004352 | 0 | 0 | 16 | K | 2 |  |  |  | ROZPOCET | 0 | 0 | 0 | 0 | 0 | 2 | 0 | 16 | 761682086
| VV |  | 6,800*2 |  |  | 13.6 | [17 empty] | VV | 2 | 2 | True | 1 | ROZPOCET
38 | K | 764171302.S | Krytina falcovaná pozink farebný, sklon strechy nad 30° do 45° |  | m2 | 43.52 |  |  | 0 |  |  |  | znížená | 0 | 0 | 0 |  | 0 | 0.0103 | 0.44826 | 0 | 0 | 16 | K | 2 |  |  |  | ROZPOCET | 0 | 0 | 0 | 0 | 0 | 2 | 0 | 16 | 1833268966
| VV |  | 3,2*6,8*2 |  |  | 43.52 | [17 empty] | VV | 2 | 2 | True | 1 | ROZPOCET
39 | K | 764171452.S | Hrebeň zhotovený zo zvitkov pozink farebný, r.š. 330 mm |  | m | 6.8 |  |  | 0 |  |  |  | znížená | 0 | 0 | 0 |  | 0 | 0.00402 | 0.027336 | 0 | 0 | 16 | K | 2 |  |  |  | ROZPOCET | 0 | 0 | 0 | 0 | 0 | 2 | 0 | 16 | 1266158460
40 | K | 764171849.S | Štítové lemovanie pozink farebný, r.š. do 370 mm, sklon strechy 30° od 45° |  | m | 12.8 |  |  | 0 |  |  |  | znížená | 0 | 0 | 0 |  | 0 | 0.00142 | 0.018176 | 0 | 0 | 16 | K | 2 |  |  |  | ROZPOCET | 0 | 0 | 0 | 0 | 0 | 2 | 0 | 16 | -2082271393
| VV |  | 3,2*4 |  |  | 12.8 | [17 empty] | VV | 2 | 2 | True | 1 | ROZPOCET
41 | K | 764173711.S | Ochranná vetracia mriežka proti hmyzu, šírky 80 mm |  | m | 13.6 |  |  | 0 |  |  |  | znížená | 0 | 0 | 0 |  | 0 | 0.00029 | 0.003944 | 0 | 0 | 16 | K | 2 |  |  |  | ROZPOCET | 0 | 0 | 0 | 0 | 0 | 2 | 0 | 16 | 1814181011
| VV |  | 6,8*2 |  |  | 13.6 | [17 empty] | VV | 2 | 2 | True | 1 | ROZPOCET
42 | K | 764352427.S | Žľaby z pozinkovaného farbeného PZf plechu, pododkvapové polkruhové r.š. 330 mm |  | m | 13.6 |  |  | 0 |  |  |  | znížená | 0 | 0 | 0 |  | 0 | 0.00215 | 0.02924 | 0 | 0 | 16 | K | 2 |  |  |  | ROZPOCET | 0 | 0 | 0 | 0 | 0 | 2 | 0 | 16 | -1643605438
| VV |  | 6,8*2 |  |  | 13.6 | [17 empty] | VV | 2 | 2 | True | 1 | ROZPOCET
43 | K | 764359436.S | Kotlík zberný z pozinkovaného farbeného PZf plechu, pre rúry s priemerom D 80 - 120 mm |  | ks | 2 |  |  | 0 |  |  |  | znížená | 0 | 0 | 0 |  | 0 | 0.00188 | 0.00376 | 0 | 0 | 16 | K | 2 |  |  |  | ROZPOCET | 0 | 0 | 0 | 0 | 0 | 2 | 0 | 16 | -1474426089
44 | K | 764454434.S | Montáž kruhových kolien z pozinkovaného farbeného PZf plechu, pre zvodové rúry s priemerom 60 - 150 mm |  | ks | 6 |  |  | 0 |  |  |  | znížená | 0 | 0 | 0 |  | 0 | 0.0001 | 0.0006 | 0 | 0 | 16 | K | 2 |  |  |  | ROZPOCET | 0 | 0 | 0 | 0 | 0 | 2 | 0 | 16 | 1120153799
| VV |  | 2*3 |  |  | 6 | [17 empty] | VV | 2 | 2 | True | 1 | ROZPOCET
45 | M | 553440004100.S | Koleno lisované pozink farebný 70°, priemer 100 mm |  | ks | 6 |  |  | 0 |  |  |  | znížená | 0 | 0 | 0 |  | 0 | 0.00025 | 0.0015 | 0 | 0 | 32 | M | 2 |  |  |  | ROZPOCET | 0 | 0 | 0 | 0 | 0 | 2 | 0 | 16 | -866667303
46 | K | 764454453.S | Zvodové rúry z pozinkovaného farbeného PZf plechu, kruhové priemer 100 mm |  | m | 13.6 |  |  | 0 |  |  |  | znížená | 0 | 0 | 0 |  | 0 | 0.00207 | 0.028152 | 0 | 0 | 16 | K | 2 |  |  |  | ROZPOCET | 0 | 0 | 0 | 0 | 0 | 2 | 0 | 16 | 69409948
47 | K | 998764201.S | Presun hmôt pre konštrukcie klampiarske v objektoch výšky do 6 m |  | % |  |  |  | 0 |  |  |  | znížená | 0 | 0 | 0 |  | 0 | 0 | 0 | 0 | 0 | 16 | K | 2 |  |  |  | ROZPOCET | 0 | 0 | 0 | 0 | 0 | 2 | 0 | 16 | -619866553
| D | 765 | Konštrukcie - krytiny tvrdé | [5 empty] | 0 | [5 empty] | 0 | 0 |  | 0 |  | 0.089651 |  | 0 | 2 | D | 1 |  |  |  | ROZPOCET | [6 empty] | 0
48 | K | 765901124.S | Strešná fólia paropriepustná, na plné debnenie, plošná hmotnosť 160 g/m2 |  | m2 | 43.52 |  |  | 0 |  |  |  | znížená | 0 | 0 | 0 |  | 0 | 0.00206 | 0.089651 | 0 | 0 | 16 | K | 2 |  |  |  | ROZPOCET | 0 | 0 | 0 | 0 | 0 | 2 | 0 | 16 | 1811208684
| VV |  | 6,8*3,2*2 |  |  | 43.52 | [17 empty] | VV | 2 | 2 | True | 1 | ROZPOCET
49 | K | 998765201.S | Presun hmôt pre tvrdé krytiny v objektoch výšky do 6 m |  | % |  |  |  | 0 |  |  |  | znížená | 0 | 0 | 0 |  | 0 | 0 | 0 | 0 | 0 | 16 | K | 2 |  |  |  | ROZPOCET | 0 | 0 | 0 | 0 | 0 | 2 | 0 | 16 | -1364643653
| D | 766 | Konštrukcie stolárske | [5 empty] | 0 | [5 empty] | 0 | 0 |  | 0 |  | 0.25196 |  | 0 | 2 | D | 1 |  |  |  | ROZPOCET | [6 empty] | 0
50 | K | 766412132.S | Montáž obloženia stien, stĺpov a pilierov palubovkami na pero a drážku nad 1 m2 z tvrdého dreva, š. nad 60 do 80 mm |  | m2 | 55.48 |  |  | 0 |  |  |  | znížená | 0 | 0 | 0 |  | 0 | 3e-05 | 0.0016644 | 0 | 0 | 16 | K | 2 |  |  |  | ROZPOCET | 0 | 0 | 0 | 0 | 0 | 2 | 0 | 16 | 73643505
| VV |  | "vonkajšia stena" (4,0+6,0)*2*2,5+4,8*2*0,5*2 |  |  | 59.6 | [17 empty] | VV | 2 | 2 | True | 0 | ROZPOCET
| VV |  | "odpočet otvorov" | [20 empty] | VV | 2 | 1 | True | 0 | ROZPOCET
| VV |  | "okná spodné 800x1200" 0,8*1,2*2*-1 |  |  | -1.92 | [17 empty] | VV | 2 | 2 | True | 0 | ROZPOCET
| VV |  | "okná horné 600x1000" 0,6*1,0*-1 |  |  | -0.6 | [17 empty] | VV | 2 | 2 | True | 0 | ROZPOCET
| VV |  | "dvere 800x2000" 0,8*2,0*-1 |  |  | -1.6 | [17 empty] | VV | 2 | 2 | True | 0 | ROZPOCET
| VV |  | Medzisúčet |  |  | 55.48 | [17 empty] | VV | 2 | 3 | True | 1 | ROZPOCET
51 | M | Thermo 001 | Obklad Termojaseň hr.2 cm alebo ekvivalent |  | m2 | 55.48 |  |  | 0 |  |  |  | znížená | 0 | 0 | 0 |  | 0 | 0 | 0 | 0 | 0 | 32 | M | 2 |  |  |  | ROZPOCET | 0 | 0 | 0 | 0 | 0 | 2 | 0 | 16 | 2114191425
52 | K | 766417111.S | Montáž obloženia stien, stĺpov a pilierov podkladový rošt |  | m | 112 |  |  | 0 |  |  |  | znížená | 0 | 0 | 0 |  | 0 | 6e-05 | 0.00672 | 0 | 0 | 16 | K | 2 |  |  |  | ROZPOCET | 0 | 0 | 0 | 0 | 0 | 2 | 0 | 16 | -380164869
| VV |  | "rošt 40x60" (4,0+6,0)*2*4+4,0*2,0*0,5*2*4 |  |  | 112 | [17 empty] | VV | 2 | 2 | True | 1 | ROZPOCET
53 | M | 605430000300 | Rezivo stavebné zo smreku - strešné laty impregnované hr. 40 mm, š. 60 mm, dĺ. 4000-5000 mm, JAFHOLZ |  | m3 | 0.28 |  |  | 0 |  |  |  | znížená | 0 | 0 | 0 |  | 0 | 0.5 | 0.14 | 0 | 0 | 32 | M | 2 |  |  |  | ROZPOCET | 0 | 0 | 0 | 0 | 0 | 2 | 0 | 16 | 727179014
| VV |  | "rošt 40x60" ((4,0+6,0)*2*4+4,0*2,0*0,5*2*4)*0,06*0,04 |  |  | 0.269 | [17 empty] | VV | 2 | 2 | True | 1 | ROZPOCET
| VV |  | 0,269*1,04 'Prepočítané koeficientom množstva |  |  | 0.28 | [17 empty] | VV | 2 | 2 | False | 1 | ROZPOCET
54 | K | 766621267.S | Montáž okien drevených s hydroizolačnými páskami paropriepustnými, s variabilným difúznym odporom |  | m | 11.2 |  |  | 0 |  |  |  | znížená | 0 | 0 | 0 |  | 0 | 0.00021 | 0.002352 | 0 | 0 | 16 | K | 2 |  |  |  | ROZPOCET | 0 | 0 | 0 | 0 | 0 | 2 | 0 | 16 | -1989839350
| VV |  | "okná 0,8x1,2" (0,8+1,2)*2*2 |  |  | 8 | [17 empty] | VV | 2 | 2 | True | 0 | ROZPOCET
| VV |  | "okná 0,6x1,0" (0,6+1,0)*2 |  |  | 3.2 | [17 empty] | VV | 2 | 2 | True | 0 | ROZPOCET
| VV |  | Medzisúčet |  |  | 11.2 | [17 empty] | VV | 2 | 3 | True | 1 | ROZPOCET
55 | M | 283290006700.S | Tesniaca vzduchotesná fólia s variabilným difúznym odporom, š. 70 mm, dĺ. 50 mm, pre lepenie fólie na rám okna, tesnenie pripájacej škáry okenného rámu a muriva |  | m | 23.52 |  |  | 0 |  |  |  | znížená | 0 | 0 | 0 |  | 0 | 0.0001 | 0.002352 | 0 | 0 | 32 | M | 2 |  |  |  | ROZPOCET | 0 | 0 | 0 | 0 | 0 | 2 | 0 | 16 | 582246159
56 | M | 611110021700.S | Drevené okno dvojkrídlové O+OS, šxv 800x1200 mm, izolačné dvojsklo 4-16-4 Kw=1,0, materiál drevina smrek nadpájaný, eurohranol 78 |  | ks | 2 |  |  | 0 |  |  |  | znížená | 0 | 0 | 0 |  | 0 | 0.0217 | 0.0434 | 0 | 0 | 32 | M | 2 |  |  |  | ROZPOCET | 0 | 0 | 0 | 0 | 0 | 2 | 0 | 16 | 263762938
57 | M | 611110018510.S | Drevené okno dvojkrídlové O+OS, šxv 600x1000 mm, izolačné dvojsklo 4-16-4 Kw=1,0, materiál drevina smrek nadpájaný, eurohranol 78 |  | ks | 1 |  |  | 0 |  |  |  | znížená | 0 | 0 | 0 |  | 0 | 0.01627 | 0.01627 | 0 | 0 | 32 | M | 2 |  |  |  | ROZPOCET | 0 | 0 | 0 | 0 | 0 | 2 | 0 | 16 | -353840966
58 | K | 766661422.S | Montáž dverí drevených vchodových bezpečnostných do kovovej bezpečnostnej zárubne |  | ks | 1 |  |  | 0 |  |  |  | znížená | 0 | 0 | 0 |  | 0 | 0.0012 | 0.0012 | 0 | 0 | 16 | K | 2 |  |  |  | ROZPOCET | 0 | 0 | 0 | 0 | 0 | 2 | 0 | 16 | 1435160627
59 | M | 6116500011460.S | Dvere drevené, šxv 1100x1970 mm, zateplené so zárubňou a kovaním |  | ks | 1 |  |  | 0 |  |  |  | znížená | 0 | 0 | 0 |  | 0 | 0.038 | 0.038 | 0 | 0 | 32 | M | 2 |  |  |  | ROZPOCET | 0 | 0 | 0 | 0 | 0 | 2 | 0 | 16 | -894369316
60 | K | 998766201.S | Presun hmot pre konštrukcie stolárske v objektoch výšky do 6 m |  | % |  |  |  | 0 |  |  |  | znížená | 0 | 0 | 0 |  | 0 | 0 | 0 | 0 | 0 | 16 | K | 2 |  |  |  | ROZPOCET | 0 | 0 | 0 | 0 | 0 | 2 | 0 | 16 | 722752083
| D | 767 | Konštrukcie doplnkové kovové | [5 empty] | 0 | [5 empty] | 0 | 0 |  | 0 |  | 0.0095013 |  | 0 | 2 | D | 1 |  |  |  | ROZPOCET | [6 empty] | 0
61 | K | 767995105.S | Montáž ostatných atypických kovových stavebných doplnkových konštrukcií nad 50 do 100 kg |  | kg | 190.026 |  |  | 0 |  |  |  | znížená | 0 | 0 | 0 |  | 0 | 5e-05 | 0.0095013 | 0 | 0 | 16 | K | 2 |  |  |  | ROZPOCET | 0 | 0 | 0 | 0 | 0 | 2 | 0 | 16 | 83603006
| VV |  | "oceľový rošt IPE 100" (3,8*3+5,8*2)*8,262 |  |  | 190.026 | [17 empty] | VV | 2 | 2 | True | 1 | ROZPOCET
62 | K | 767995390.S | Výroba doplnku stavebného atypického o hmotnosti od 20,01 do 300 kg stupňa zložitosti 3 |  | kg | 190.026 |  |  | 0 |  |  |  | znížená | 0 | 0 | 0 |  | 0 | 0 | 0 | 0 | 0 | 16 | K | 2 |  |  |  | ROZPOCET | 0 | 0 | 0 | 0 | 0 | 2 | 0 | 16 | -121521129
| VV |  | "oceľový rošt IPE 100" (3,8*3+5,8*2)*8,262 |  |  | 190.026 | [17 empty] | VV | 2 | 2 | True | 1 | ROZPOCET
63 | M | 000000505 | Valcovaný profil IPE 100 |  | kg | 190.026 |  |  | 0 |  |  |  | znížená | 0 | 0 | 0 |  | 0 | 0 | 0 | 0 | 0 | 32 | M | 2 |  |  |  | ROZPOCET | 0 | 0 | 0 | 0 | 0 | 2 | 0 | 16 | -1702367993
64 | K | 998767201.S | Presun hmôt pre kovové stavebné doplnkové konštrukcie v objektoch výšky do 6 m |  | % |  |  |  | 0 |  |  |  | znížená | 0 | 0 | 0 |  | 0 | 0 | 0 | 0 | 0 | 16 | K | 2 |  |  |  | ROZPOCET | 0 | 0 | 0 | 0 | 0 | 2 | 0 | 16 | -386045038
| D | 783 | Nátery | [5 empty] | 0 | [5 empty] | 0 | 0 |  | 0 |  | 0.021282 |  | 0 | 2 | D | 1 |  |  |  | ROZPOCET | [6 empty] | 0
65 | K | 783252021.S | Nátery kov.stav.doplnk.konštr. epoxidecht. dvojnás. so základným náterom reaktív. farb.- 35µm |  | m2 | 9.2 |  |  | 0 |  |  |  | znížená | 0 | 0 | 0 |  | 0 | 0.00042 | 0.003864 | 0 | 0 | 16 | K | 2 |  |  |  | ROZPOCET | 0 | 0 | 0 | 0 | 0 | 2 | 0 | 16 | -1394493866
| VV |  | "oceľový rošt IPE 100" (3,8*3+5,8*2)*0,4 |  |  | 9.2 | [17 empty] | VV | 2 | 2 | True | 1 | ROZPOCET
66 | K | 783626200.S | Nátery stolárskych výrobkov syntetické lazurovacím lakom 2x lakovaním |  | m2 | 55.48 |  |  | 0 |  |  |  | znížená | 0 | 0 | 0 |  | 0 | 0.00022 | 0.012206 | 0 | 0 | 16 | K | 2 |  |  |  | ROZPOCET | 0 | 0 | 0 | 0 | 0 | 2 | 0 | 16 | 1547530592
| VV |  | "vonkajšia stena" (4,0+6,0)*2*2,5+4,8*2*0,5*2 |  |  | 59.6 | [17 empty] | VV | 2 | 2 | True | 0 | ROZPOCET
| VV |  | "odpočet otvorov" | [20 empty] | VV | 2 | 1 | True | 0 | ROZPOCET
| VV |  | "okná spodné 800x1200" 0,8*1,2*2*-1 |  |  | -1.92 | [17 empty] | VV | 2 | 2 | True | 0 | ROZPOCET
| VV |  | "okná horné 600x1000" 0,6*1,0*-1 |  |  | -0.6 | [17 empty] | VV | 2 | 2 | True | 0 | ROZPOCET
| VV |  | "dvere 800x2000" 0,8*2,0*-1 |  |  | -1.6 | [17 empty] | VV | 2 | 2 | True | 0 | ROZPOCET
| VV |  | Medzisúčet |  |  | 55.48 | [17 empty] | VV | 2 | 3 | True | 1 | ROZPOCET
67 | K | 783782404.S | Nátery tesárskych konštrukcií, povrchová impregnácia proti drevokaznému hmyzu, hubám a plesniam, jednonásobná |  | m2 | 260.606 |  |  | 0 |  |  |  | znížená | 0 | 0 | 0 |  | 0 | 2e-05 | 0.0052121 | 0 | 0 | 16 | K | 2 |  |  |  | ROZPOCET | 0 | 0 | 0 | 0 | 0 | 2 | 0 | 16 | 264186694
| VV |  | "klieštiny 160x60" 7*1,0*(0,06+0,16)*2 |  |  | 3.08 | [17 empty] | VV | 2 | 2 | True | 0 | ROZPOCET
| VV |  | "záklop" 3,2*6,8*2*2 |  |  | 87.04 | [17 empty] | VV | 2 | 2 | True | 0 | ROZPOCET
| VV |  | "kontra laty 60x40" 7*3,2*2*(0,06+0,04)*2 |  |  | 8.96 | [17 empty] | VV | 2 | 2 | True | 0 | ROZPOCET
| VV |  | "rošt pod krokvy 60x40" 6,8*(3,2/0,6)*2*(0,06+0,04)*2 |  |  | 14.507 | [17 empty] | VV | 2 | 2 | True | 0 | ROZPOCET
| VV |  | "podlaha rošt 240/80" ((6,0+4,0)*2+8*4,0)*(0,24+0,08)*2 |  |  | 33.28 | [17 empty] | VV | 2 | 2 | True | 0 | ROZPOCET
| VV |  | "krokvy 240x80" 7*3,2*2*(0,24+0,08)*2 |  |  | 28.672 | [17 empty] | VV | 2 | 2 | True | 0 | ROZPOCET
| VV |  | "rošt 40x60" ((4,0+6,0)*2*4+4,0*2,0*0,5*2*4)*(0,06+0,04)*2 |  |  | 22.4 | [17 empty] | VV | 2 | 2 | True | 0 | ROZPOCET
| VV |  | "zvislé 160/0,04" (((4+6)*2)/0,6*2,5+4,0/0,6*2)*(0,16+0,04)*2 |  |  | 38.667 | [17 empty] | VV | 2 | 2 | True | 0 | ROZPOCET
| VV |  | "vodorovné 160/0,04" (4+6)*2*3*(0,16+0,04)*2 |  |  | 24 | [17 empty] | VV | 2 | 2 | True | 0 | ROZPOCET
| VV |  | Medzisúčet |  |  | 260.606 | [17 empty] | VV | 2 | 3 | True | 1 | ROZPOCET

## 23-D1-02-04 - Sklad na vč...
[11 empty] | >> skryté stĺpce << | [12 empty] | {3396f4b6-71e4-4a86-8426-0f90a6b62681}
0
| KRYCÍ LIST ROZPOČTU | [10 empty] | v --- nižšie sa nachádzajú doplnkové a pomocné údaje k zostavám --- v | [11 empty] | False
Stavba:
Objekty pre chov včiel
Objekt:
23-D1-02-04 - Sklad na včeliu kozmetiku
| JKSO: | [5 empty] | KS:
| Miesto: | [5 empty] | Dátum: | 16. 12. 2024
| Objednávateľ: | [5 empty] | IČO: | 44192835
|  | Radoslav Melicherčík,Ružová 9990/29, Zvolen |  |  |  |  | IČ DPH: | SK1031436351
| Zhotoviteľ: | [5 empty] | IČO: | Vyplň údaj
|  | Vyplň údaj |  |  |  |  | IČ DPH: | Vyplň údaj
| Projektant: | [5 empty] | IČO:
IČ DPH:
| Spracovateľ: | [5 empty] | IČO:
|  | Ing.Miroslav Plevka |  |  |  |  | IČ DPH:
Poznámka:
|  | Materiál | [6 empty] | 0
|  | Montáž | [6 empty] | 0
| Cena bez DPH | [7 empty] | 0
|  |  | Základ dane |  |  |  | Sadzba dane |  | Výška dane
| DPH | základná | 0 |  |  |  | 20% |  | 0
|  | znížená | 0 |  |  |  | 20% |  | 0
|  | zákl. prenesená | 0 |  |  |  | 20% |  | 0
|  | zníž. prenesená | 0 |  |  |  | 20% |  | 0
|  | nulová | 0 |  |  |  | 0% |  | 0
| Cena s DPH |  |  |  | v | EUR |  |  | 0
| Projektant |  |  |  | Spracovateľ
| Dátum a podpis: |  | Pečiatka |  | Dátum a podpis: |  |  | Pečiatka
| Objednávateľ |  |  |  | Zhotoviteľ
| Dátum a podpis: |  | Pečiatka |  | Dátum a podpis: |  |  | Pečiatka
REKAPITULÁCIA ROZPOČTU
Stavba:
Objekty pre chov včiel
Objekt:
23-D1-02-04 - Sklad na včeliu kozmetiku
Miesto: | [6 empty] | Dátum: | 16. 12. 2024
Objednávateľ: |  |  | Radoslav Melicherčík,Ružová 9990/29, Zvolen |  |  |  | Projektant:
Zhotoviteľ: |  |  | Vyplň údaj |  |  |  | Spracovateľ: | Ing.Miroslav Plevka
Kód dielu - Popis | [6 empty] | Materiál [EUR] | Montáž [EUR] | Cena celkom [EUR]
Náklady z rozpočtu | [6 empty] | 0 | 0 | 0 | [15 empty] | -1
| HSV - Práce a dodávky HSV | [5 empty] | 0 | 0 | 0
| 1 - Zemné práce | [5 empty] | 0 | 0 | 0
| 2 - Zakladanie | [5 empty] | 0 | 0 | 0
| 9 - Ostatné konštrukcie a práce-búranie | [5 empty] | 0 | 0 | 0
| 99 - Presun hmôt HSV | [5 empty] | 0 | 0 | 0
| PSV - Práce a dodávky PSV | [5 empty] | 0 | 0 | 0
| 713 - Izolácie tepelné | [5 empty] | 0 | 0 | 0
| 762 - Konštrukcie tesárske | [5 empty] | 0 | 0 | 0
| 763 - Konštrukcie - drevostavby | [5 empty] | 0 | 0 | 0
| 764 - Konštrukcie klampiarske | [5 empty] | 0 | 0 | 0
| 765 - Konštrukcie - krytiny tvrdé | [5 empty] | 0 | 0 | 0
| 766 - Konštrukcie stolárske | [5 empty] | 0 | 0 | 0
| 767 - Konštrukcie doplnkové kovové | [5 empty] | 0 | 0 | 0
| 783 - Nátery | [5 empty] | 0 | 0 | 0
ROZPOČET
Stavba:
Objekty pre chov včiel
Objekt:
23-D1-02-04 - Sklad na včeliu kozmetiku
Miesto: | [6 empty] | Dátum: | 16. 12. 2024
Objednávateľ: |  |  | Radoslav Melicherčík,Ružová 9990/29, Zvolen |  |  |  | Projektant:
Zhotoviteľ: |  |  | Vyplň údaj |  |  |  | Spracovateľ: | Ing.Miroslav Plevka
PČ | Typ | Kód | Popis položky (minimálna technická špecifikácia) | Ekvivalent požadovanej technickej špecifikácie | MJ | Množstvo | J. materiál [EUR] | J. montáž [EUR] | Cena celkom [EUR] | Cenová sústava |  |  | DPH | J.cena [EUR] | Materiál celkom [EUR] | Montáž celkom [EUR] | J. Nh [h] | Nh celkom [h] | J. hmotnosť [t] | Hmotnosť celkom [t] | J. suť [t] | Suť Celkom [t]
Náklady z rozpočtu | [8 empty] | 0 | [5 empty] | 0 | 0 |  | 0 |  | 12.4588 |  | 0 |  | D | -1 | [10 empty] | 0
| D | HSV | Práce a dodávky HSV | [5 empty] | 0 | [5 empty] | 0 | 0 |  | 0 |  | 7.6537 |  | 0 | 1 | D | 0 |  |  |  | ROZPOCET | [6 empty] | 0
| D | 1 | Zemné práce | [5 empty] | 0 | [5 empty] | 0 | 0 |  | 0 |  | 0 |  | 0 | 1 | D | 1 |  |  |  | ROZPOCET | [6 empty] | 0
1 | K | 130201001.S | Výkop jamy a ryhy v obmedzenom priestore horn. tr.3 ručne |  | m3 | 1.28 |  |  | 0 |  |  |  | znížená | 0 | 0 | 0 |  | 0 | 0 | 0 | 0 | 0 | 4 | K | 2 |  |  |  | ROZPOCET | 0 | 0 | 0 | 0 | 0 | 2 | 0 | 4 | 1995740466
| VV |  | "pätky" 0,4*0,4*1,0*8 |  |  | 1.28 | [17 empty] | VV | 2 | 2 | True | 1 | ROZPOCET
| D | 2 | Zakladanie | [5 empty] | 0 | [5 empty] | 0 | 0 |  | 0 |  | 4.2575 |  | 0 | 1 | D | 1 |  |  |  | ROZPOCET | [6 empty] | 0
2 | K | 274271056.S | Murovanie základových pásov (m3) z betónových debniacich tvárnic s betónovou výplňou C 16/20 hrúbky 400 mm |  | m3 | 1.92 |  |  | 0 |  |  |  | znížená | 0 | 0 | 0 |  | 0 | 1.5425 | 2.9615 | 0 | 0 | 4 | K | 2 |  |  |  | ROZPOCET | 0 | 0 | 0 | 0 | 0 | 2 | 0 | 4 | 118175694
| VV |  | "pätky" 0,4*0,4*1,5*8 |  |  | 1.92 | [17 empty] | VV | 2 | 2 | True | 1 | ROZPOCET
3 | M | 4400994231 | Pilierová tvárnica STADREKO 40 alebo ekvivalent |  | ks | 48 |  |  | 0 |  |  |  | znížená | 0 | 0 | 0 |  | 0 | 0.027 | 1.296 | 0 | 0 | 8 | M | 2 |  |  |  | ROZPOCET | 0 | 0 | 0 | 0 | 0 | 2 | 0 | 4 | 1679381050
| VV |  | "pätky" 6*8 |  |  | 48 | [17 empty] | VV | 2 | 2 | True | 1 | ROZPOCET
| D | 9 | Ostatné konštrukcie a práce-búranie | [5 empty] | 0 | [5 empty] | 0 | 0 |  | 0 |  | 3.3962 |  | 0 | 1 | D | 1 |  |  |  | ROZPOCET | [6 empty] | 0
4 | K | 941941031.S | Montáž lešenia ľahkého pracovného radového s podlahami šírky od 0,80 do 1,00 m, výšky do 10 m |  | m2 | 66 |  |  | 0 |  |  |  | znížená | 0 | 0 | 0 |  | 0 | 0.02572 | 1.6975 | 0 | 0 | 4 | K | 2 |  |  |  | ROZPOCET | 0 | 0 | 0 | 0 | 0 | 2 | 0 | 4 | -1713705709
| VV |  | (6+4)*2*2,5+4*2*2 |  |  | 66 | [17 empty] | VV | 2 | 2 | True | 1 | ROZPOCET
5 | K | 941941191.S | Príplatok za prvý a každý ďalší i začatý mesiac použitia lešenia ľahkého pracovného radového s podlahami šírky od 0,80 do 1,00 m, výšky do 10 m |  | m2 | 66 |  |  | 0 |  |  |  | znížená | 0 | 0 | 0 |  | 0 | 0 | 0 | 0 | 0 | 4 | K | 2 |  |  |  | ROZPOCET | 0 | 0 | 0 | 0 | 0 | 2 | 0 | 4 | -1392577464
6 | K | 941941831.S | Demontáž lešenia ľahkého pracovného radového s podlahami šírky nad 0,80 do 1,00 m, výšky do 10 m |  | m2 | 66 |  |  | 0 |  |  |  | znížená | 0 | 0 | 0 |  | 0 | 0.02572 | 1.6975 | 0 | 0 | 4 | K | 2 |  |  |  | ROZPOCET | 0 | 0 | 0 | 0 | 0 | 2 | 0 | 4 | -1399383463
7 | K | 959941123.S | Chemická kotva s kotevným svorníkom tesnená chemickou ampulkou do betónu, ŽB, kameňa, s vyvŕtaním otvoru M12/95/220 mm |  | ks | 6 |  |  | 0 |  |  |  | znížená | 0 | 0 | 0 |  | 0 | 0.0002 | 0.0012 | 0 | 0 | 4 | K | 2 |  |  |  | ROZPOCET | 0 | 0 | 0 | 0 | 0 | 2 | 0 | 4 | 1904462324
| D | 99 | Presun hmôt HSV | [5 empty] | 0 | [5 empty] | 0 | 0 |  | 0 |  | 0 |  | 0 | 1 | D | 1 |  |  |  | ROZPOCET | [6 empty] | 0
8 | K | 998011001.S | Presun hmôt pre budovy (801, 803, 812), zvislá konštr. z tehál, tvárnic, z kovu výšky do 6 m |  | t | 7.654 |  |  | 0 |  |  |  | znížená | 0 | 0 | 0 |  | 0 | 0 | 0 | 0 | 0 | 4 | K | 2 |  |  |  | ROZPOCET | 0 | 0 | 0 | 0 | 0 | 2 | 0 | 4 | -420620519
| D | PSV | Práce a dodávky PSV | [5 empty] | 0 | [5 empty] | 0 | 0 |  | 0 |  | 4.8051 |  | 0 | 2 | D | 0 |  |  |  | ROZPOCET | [6 empty] | 0
| D | 713 | Izolácie tepelné | [5 empty] | 0 | [5 empty] | 0 | 0 |  | 0 |  | 0.16044 |  | 0 | 2 | D | 1 |  |  |  | ROZPOCET | [6 empty] | 0
9 | K | 713120010.S | Zakrývanie tepelnej izolácie podláh fóliou |  | m2 | 48 |  |  | 0 |  |  |  | znížená | 0 | 0 | 0 |  | 0 | 0 | 0 | 0 | 0 | 16 | K | 2 |  |  |  | ROZPOCET | 0 | 0 | 0 | 0 | 0 | 2 | 0 | 16 | 859495085
| VV |  | "podlaha spodný záklop+horný" 6*4*2 |  |  | 48 | [17 empty] | VV | 2 | 2 | True | 1 | ROZPOCET
10 | M | 272440000100.S | Fólia izolačná - etylenpropylenový kaučuk čierna, rozmer šxhr. 300x1,5 mm |  | m | 55.2 |  |  | 0 |  |  |  | znížená | 0 | 0 | 0 |  | 0 | 0.0008 | 0.04416 | 0 | 0 | 32 | M | 2 |  |  |  | ROZPOCET | 0 | 0 | 0 | 0 | 0 | 2 | 0 | 16 | 976561378
| VV |  | 48*1,15 'Prepočítané koeficientom množstva |  |  | 55.2 | [17 empty] | VV | 2 | 2 | False | 1 | ROZPOCET
11 | K | 713126020.S | Montáž tepelnej izolácie podláh fúkanou celulózou hrúbky do 17 - 22 cm |  | m3 | 5.76 |  |  | 0 |  |  |  | znížená | 0 | 0 | 0 |  | 0 | 0 | 0 | 0 | 0 | 16 | K | 2 |  |  |  | ROZPOCET | 0 | 0 | 0 | 0 | 0 | 2 | 0 | 16 | 1973579842
| VV |  | 6*4*0,24 |  |  | 5.76 | [17 empty] | VV | 2 | 2 | True | 1 | ROZPOCET
12 | K | 713136010.S | Montáž tepelnej izolácie stien fúkanou izoláciou hrúbky do 16 cm |  | m3 | 8.621 |  |  | 0 |  |  |  | znížená | 0 | 0 | 0 |  | 0 | 0 | 0 | 0 | 0 | 16 | K | 2 |  |  |  | ROZPOCET | 0 | 0 | 0 | 0 | 0 | 2 | 0 | 16 | 876777225
| VV |  | ((4+6)*2*2,5+4,0*2*0,5*2)*0,16 |  |  | 9.28 | [17 empty] | VV | 2 | 2 | True | 0 | ROZPOCET
| VV |  | "odpočet otvorov" | [20 empty] | VV | 2 | 1 | True | 0 | ROZPOCET
| VV |  | "okná spodné 800x1200" 0,8*1,2*0,16*2*-1 |  |  | -0.307 | [17 empty] | VV | 2 | 2 | True | 0 | ROZPOCET
| VV |  | "okná horné 600x1000" 0,6*1,0*0,16*-1 |  |  | -0.096 | [17 empty] | VV | 2 | 2 | True | 0 | ROZPOCET
| VV |  | "dvere 800x2000" 0,8*2,0*0,16*-1 |  |  | -0.256 | [17 empty] | VV | 2 | 2 | True | 0 | ROZPOCET
| VV |  | Medzisúčet |  |  | 8.621 | [17 empty] | VV | 2 | 3 | True | 1 | ROZPOCET
13 | M | 629110000500.S | Striekaná tepelná izolácia tvrdá - Kanadská izolácia hr. do 20 cm |  | m2 | 53.88 |  |  | 0 |  |  |  | znížená | 0 | 0 | 0 |  | 0 | 0.001 | 0.05388 | 0 | 0 | 32 | M | 2 |  |  |  | ROZPOCET | 0 | 0 | 0 | 0 | 0 | 2 | 0 | 16 | 171637667
| VV |  | ((4+6)*2*2,5+4,0*2*0,5*2) |  |  | 58 | [17 empty] | VV | 2 | 2 | True | 0 | ROZPOCET
| VV |  | "odpočet otvorov" | [20 empty] | VV | 2 | 1 | True | 0 | ROZPOCET
| VV |  | "okná spodné 800x1200" 0,8*1,2*2*-1 |  |  | -1.92 | [17 empty] | VV | 2 | 2 | True | 0 | ROZPOCET
| VV |  | "okná horné 600x1000" 0,6*1,0*-1 |  |  | -0.6 | [17 empty] | VV | 2 | 2 | True | 0 | ROZPOCET
| VV |  | "dvere 800x2000" 0,8*2,0*-1 |  |  | -1.6 | [17 empty] | VV | 2 | 2 | True | 0 | ROZPOCET
| VV |  | Medzisúčet |  |  | 53.88 | [17 empty] | VV | 2 | 3 | True | 1 | ROZPOCET
14 | M | 629110000600.S | Striekaná tepelná izolácia tvrdá - Kanadská izolácia hr. do 25 cm |  | m2 | 62.4 |  |  | 0 |  |  |  | znížená | 0 | 0 | 0 |  | 0 | 0.001 | 0.0624 | 0 | 0 | 32 | M | 2 |  |  |  | ROZPOCET | 0 | 0 | 0 | 0 | 0 | 2 | 0 | 16 | -1599473655
| VV |  | "podlaha" 4*6 |  |  | 24 | [17 empty] | VV | 2 | 2 | True | 0 | ROZPOCET
| VV |  | "strecha" 6*3,2*2 |  |  | 38.4 | [17 empty] | VV | 2 | 2 | True | 0 | ROZPOCET
| VV |  | Medzisúčet |  |  | 62.4 | [17 empty] | VV | 2 | 3 | True | 1 | ROZPOCET
15 | K | 713146030.S | Montáž tepelnej izolácie plochých striech fúkanou celulózou hrúbky do 23 - 28 cm |  | m3 | 9.216 |  |  | 0 |  |  |  | znížená | 0 | 0 | 0 |  | 0 | 0 | 0 | 0 | 0 | 16 | K | 2 |  |  |  | ROZPOCET | 0 | 0 | 0 | 0 | 0 | 2 | 0 | 16 | 692003555
| VV |  | 6,0*3,2*2*0,24 |  |  | 9.216 | [17 empty] | VV | 2 | 2 | True | 1 | ROZPOCET
16 | K | 998713201.S | Presun hmôt pre izolácie tepelné v objektoch výšky do 6 m |  | % |  |  |  | 0 |  |  |  | znížená | 0 | 0 | 0 |  | 0 | 0 | 0 | 0 | 0 | 16 | K | 2 |  |  |  | ROZPOCET | 0 | 0 | 0 | 0 | 0 | 2 | 0 | 16 | 2021673249
| D | 762 | Konštrukcie tesárske | [5 empty] | 0 | [5 empty] | 0 | 0 |  | 0 |  | 3.2216 |  | 0 | 2 | D | 1 |  |  |  | ROZPOCET | [6 empty] | 0
17 | K | 762311103.S | Montáž a dodávka kotevných želiez, príložiek, pätiek, ťahadiel, s pripojením k drevenej konštrukcii |  | ks | 26 |  |  | 0 |  |  |  | znížená | 0 | 0 | 0 |  | 0 | 0.00021 | 0.00546 | 0 | 0 | 16 | K | 2 |  |  |  | ROZPOCET | 0 | 0 | 0 | 0 | 0 | 2 | 0 | 16 | -130698644
| VV |  | 12+14 |  |  | 26 | [17 empty] | VV | 2 | 2 | True | 1 | ROZPOCET
18 | K | 762332110.S | Montáž viazaných konštrukcií krovov striech z reziva priemernej plochy do 120 cm2 |  | m | 7 |  |  | 0 |  |  |  | znížená | 0 | 0 | 0 |  | 0 | 0.00026 | 0.00182 | 0 | 0 | 16 | K | 2 |  |  |  | ROZPOCET | 0 | 0 | 0 | 0 | 0 | 2 | 0 | 16 | -1141937481
| VV |  | "klieštiny 160x60" 7*1,0 |  |  | 7 | [17 empty] | VV | 2 | 2 | True | 1 | ROZPOCET
19 | M | 605710002200 | Konštrukčné drevo - hranoly KVH, NSI priemyselná kvalita, šxvxdĺ. 60x160x13000 mm, JAFHOLZ |  | m3 | 0.074 |  |  | 0 |  |  |  | znížená | 0 | 0 | 0 |  | 0 | 0.44 | 0.03256 | 0 | 0 | 32 | M | 2 |  |  |  | ROZPOCET | 0 | 0 | 0 | 0 | 0 | 2 | 0 | 16 | -1893461768
| VV |  | "klieštiny 160x60" 7*1,0*0,06*0,16 |  |  | 0.067 | [17 empty] | VV | 2 | 2 | True | 1 | ROZPOCET
| VV |  | 0,067*1,1 'Prepočítané koeficientom množstva |  |  | 0.074 | [17 empty] | VV | 2 | 2 | False | 1 | ROZPOCET
20 | K | 762332120.S | Montáž viazaných konštrukcií krovov striech z reziva priemernej plochy 120 - 224 cm2 |  | m | 44.8 |  |  | 0 |  |  |  | znížená | 0 | 0 | 0 |  | 0 | 0.00026 | 0.011648 | 0 | 0 | 16 | K | 2 |  |  |  | ROZPOCET | 0 | 0 | 0 | 0 | 0 | 2 | 0 | 16 | -1151557420
| VV |  | "krokvy 240x80" 7*3,2*2 |  |  | 44.8 | [17 empty] | VV | 2 | 2 | True | 1 | ROZPOCET
21 | K | 762341004.S | Montáž debnenia jednoduchých striech, na krokvy a kontralaty z dosiek na zraz |  | m2 | 43.52 |  |  | 0 |  |  |  | znížená | 0 | 0 | 0 |  | 0 | 0 | 0 | 0 | 0 | 16 | K | 2 |  |  |  | ROZPOCET | 0 | 0 | 0 | 0 | 0 | 2 | 0 | 16 | -1768945102
| VV |  | 3,2*6,8*2 |  |  | 43.52 | [17 empty] | VV | 2 | 2 | True | 1 | ROZPOCET
22 | M | 605110000100.S | Dosky a fošne z mäkkého reziva neopracované neomietané akosť I |  | m3 | 1.149 |  |  | 0 |  |  |  | znížená | 0 | 0 | 0 |  | 0 | 0.55 | 0.63195 | 0 | 0 | 32 | M | 2 |  |  |  | ROZPOCET | 0 | 0 | 0 | 0 | 0 | 2 | 0 | 16 | 1698229273
| VV |  | 43,52*0,0264 'Prepočítané koeficientom množstva |  |  | 1.149 | [17 empty] | VV | 2 | 2 | False | 1 | ROZPOCET
23 | K | 762341253.S | Montáž kontralát pre sklon nad 35° |  | m | 117.333 |  |  | 0 |  |  |  | znížená | 0 | 0 | 0 |  | 0 | 0 | 0 | 0 | 0 | 16 | K | 2 |  |  |  | ROZPOCET | 0 | 0 | 0 | 0 | 0 | 2 | 0 | 16 | 551708641
| VV |  | "kontra laty 60x40" 7*3,2*2 |  |  | 44.8 | [17 empty] | VV | 2 | 2 | True | 0 | ROZPOCET
| VV |  | "rošt pod krokvy 60x40" 6,8*(3,2/0,6)*2 |  |  | 72.533 | [17 empty] | VV | 2 | 2 | True | 0 | ROZPOCET
| VV |  | Medzisúčet |  |  | 117.333 | [17 empty] | VV | 2 | 3 | True | 1 | ROZPOCET
24 | M | 605430000300 | Rezivo stavebné zo smreku - strešné laty impregnované hr. 40 mm, š. 60 mm, dĺ. 4000-5000 mm, JAFHOLZ |  | m3 | 0.293 |  |  | 0 |  |  |  | znížená | 0 | 0 | 0 |  | 0 | 0.5 | 0.1465 | 0 | 0 | 32 | M | 2 |  |  |  | ROZPOCET | 0 | 0 | 0 | 0 | 0 | 2 | 0 | 16 | -290022131
| VV |  | "kontra laty 60x40" 7*3,2*2*0,06*0,04 |  |  | 0.108 | [17 empty] | VV | 2 | 2 | True | 0 | ROZPOCET
| VV |  | "rošt pod krokvy 60x40" 6,8*(3,2/0,6)*2*0,06*0,04 |  |  | 0.174 | [17 empty] | VV | 2 | 2 | True | 0 | ROZPOCET
| VV |  | Medzisúčet |  |  | 0.282 | [17 empty] | VV | 2 | 3 | True | 1 | ROZPOCET
| VV |  | 0,282*1,04 'Prepočítané koeficientom množstva |  |  | 0.293 | [17 empty] | VV | 2 | 2 | False | 1 | ROZPOCET
25 | K | 762395000.S | Spojovacie prostriedky pre viazané konštrukcie krovov, debnenie a laťovanie, nadstrešné konštr., spádové kliny - svorky, dosky, klince, pásová oceľ, vruty |  | m3 | 4.906 |  |  | 0 |  |  |  | znížená | 0 | 0 | 0 |  | 0 | 0.02233 | 0.10955 | 0 | 0 | 16 | K | 2 |  |  |  | ROZPOCET | 0 | 0 | 0 | 0 | 0 | 2 | 0 | 16 | -1708594243
| VV |  | 1,103+0,074+1,149+0,293+2,007+0,28 |  |  | 4.906 | [17 empty] | VV | 2 | 2 | True | 1 | ROZPOCET
26 | K | 762421311.S | Obloženie stropov alebo strešných podhľadov z dosiek OSB skrutkovaných na pero a drážku hr. dosky 12 mm |  | m2 | 43.52 |  |  | 0 |  |  |  | znížená | 0 | 0 | 0 |  | 0 | 0.00579 | 0.25198 | 0 | 0 | 16 | K | 2 |  |  |  | ROZPOCET | 0 | 0 | 0 | 0 | 0 | 2 | 0 | 16 | 1921705074
| VV |  | 6,8*3,2*2 |  |  | 43.52 | [17 empty] | VV | 2 | 2 | True | 1 | ROZPOCET
27 | K | 762431311.S | Obloženie stien z dosiek OSB skrutkovaných na pero a drážku hr. dosky 12 mm |  | m2 | 98.4 |  |  | 0 |  |  |  | znížená | 0 | 0 | 0 |  | 0 | 0.00573 | 0.56383 | 0 | 0 | 16 | K | 2 |  |  |  | ROZPOCET | 0 | 0 | 0 | 0 | 0 | 2 | 0 | 16 | -1322005286
| VV |  | "vonkajšia stena" (4,0+6,0)*2*2,5 |  |  | 50 | [17 empty] | VV | 2 | 2 | True | 0 | ROZPOCET
| VV |  | "vnútorná stena" (3,84+5,84)*2*2,5 |  |  | 48.4 | [17 empty] | VV | 2 | 2 | True | 0 | ROZPOCET
| VV |  | Medzisúčet |  |  | 98.4 | [17 empty] | VV | 2 | 3 | True | 1 | ROZPOCET
28 | K | 762512245.S | Položenie podláh na drevený podklad z drevotrieskových dosiek priskrutkovaním |  | m2 | 48 |  |  | 0 |  |  |  | znížená | 0 | 0 | 0 |  | 0 | 0 | 0 | 0 | 0 | 16 | K | 2 |  |  |  | ROZPOCET | 0 | 0 | 0 | 0 | 0 | 2 | 0 | 16 | -436621888
| VV |  | "podlaha spodný záklop+horný" 6*4*2 |  |  | 48 | [17 empty] | VV | 2 | 2 | True | 1 | ROZPOCET
29 | M | 606210000110.S | Preglejka vodovzdorná šxlxhr 2500x1250x18 mm |  | m2 | 25.92 |  |  | 0 |  |  |  | znížená | 0 | 0 | 0 |  | 0 | 0.01125 | 0.2916 | 0 | 0 | 32 | M | 2 |  |  |  | ROZPOCET | 0 | 0 | 0 | 0 | 0 | 2 | 0 | 16 | -1610277912
| VV |  | "podlaha spodný záklop" 6*4 |  |  | 24 | [17 empty] | VV | 2 | 2 | True | 1 | ROZPOCET
| VV |  | 24*1,08 'Prepočítané koeficientom množstva |  |  | 25.92 | [17 empty] | VV | 2 | 2 | False | 1 | ROZPOCET
30 | M | 60621000012.S | Preglejka vodovzdorná šxlxhr 2500x1250x21 mm |  | m2 | 25.92 |  |  | 0 |  |  |  | znížená | 0 | 0 | 0 |  | 0 | 0.01125 | 0.2916 | 0 | 0 | 32 | M | 2 |  |  |  | ROZPOCET | 0 | 0 | 0 | 0 | 0 | 2 | 0 | 16 | -891031521
| VV |  | "podlaha záklop horný" 6*4 |  |  | 24 | [17 empty] | VV | 2 | 2 | True | 1 | ROZPOCET
| VV |  | 24*1,08 'Prepočítané koeficientom množstva |  |  | 25.92 | [17 empty] | VV | 2 | 2 | False | 1 | ROZPOCET
31 | K | 762526110.S | Položenie vankúšov pod podlahy osovej vzdialenosti do 650 mm |  | m2 | 52 |  |  | 0 |  |  |  | znížená | 0 | 0 | 0 |  | 0 | 0 | 0 | 0 | 0 | 16 | K | 2 |  |  |  | ROZPOCET | 0 | 0 | 0 | 0 | 0 | 2 | 0 | 16 | 746019408
| VV |  | "podlaha rošt 240/80" (6,0+4,0)*2+8*4,0 |  |  | 52 | [17 empty] | VV | 2 | 2 | True | 1 | ROZPOCET
32 | M | 605710004700 | Konštrukčné drevo - hranoly KVH, NSI priemyselná kvalita, šxvxdĺ. 80x240x13000 mm, JAFHOLZ |  | m3 | 2.007 |  |  | 0 |  |  |  | znížená | 0 | 0 | 0 |  | 0 | 0.44 | 0.88308 | 0 | 0 | 32 | M | 2 |  |  |  | ROZPOCET | 0 | 0 | 0 | 0 | 0 | 2 | 0 | 16 | -247069573
| VV |  | "podlaha rošt 240/80" ((6,0+4,0)*2+8*4,0)*0,24*0,08 |  |  | 0.998 | [17 empty] | VV | 2 | 2 | True | 0 | ROZPOCET
| VV |  | "krokvy 240x80" 7*3,2*2*0,24*0,08 |  |  | 0.86 | [17 empty] | VV | 2 | 2 | True | 0 | ROZPOCET
| VV |  | Medzisúčet |  |  | 1.858 | [17 empty] | VV | 2 | 3 | True | 1 | ROZPOCET
| VV |  | 1,858*1,08 'Prepočítané koeficientom množstva |  |  | 2.007 | [17 empty] | VV | 2 | 2 | False | 1 | ROZPOCET
33 | K | 998762202.S | Presun hmôt pre konštrukcie tesárske v objektoch výšky do 12 m |  | % |  |  |  | 0 |  |  |  | znížená | 0 | 0 | 0 |  | 0 | 0 | 0 | 0 | 0 | 16 | K | 2 |  |  |  | ROZPOCET | 0 | 0 | 0 | 0 | 0 | 2 | 0 | 16 | 636922116
| D | 763 | Konštrukcie - drevostavby | [5 empty] | 0 | [5 empty] | 0 | 0 |  | 0 |  | 0.48532 |  | 0 | 2 | D | 1 |  |  |  | ROZPOCET | [6 empty] | 0
34 | K | 763710010.S | Montáž obvodových stien stĺpikovou konštrukciou |  | m2 | 58 |  |  | 0 |  |  |  | znížená | 0 | 0 | 0 |  | 0 | 0 | 0 | 0 | 0 | 16 | K | 2 |  |  |  | ROZPOCET | 0 | 0 | 0 | 0 | 0 | 2 | 0 | 16 | 589533716
| VV |  | (4+6)*2*2,5+4,0*2*0,5*2 |  |  | 58 | [17 empty] | VV | 2 | 2 | True | 1 | ROZPOCET
35 | M | 605710002200 | Konštrukčné drevo - hranoly KVH, NSI priemyselná kvalita, šxvxdĺ. 60x160x13000 mm, JAFHOLZ |  | m3 | 1.103 |  |  | 0 |  |  |  | znížená | 0 | 0 | 0 |  | 0 | 0.44 | 0.48532 | 0 | 0 | 32 | M | 2 |  |  |  | ROZPOCET | 0 | 0 | 0 | 0 | 0 | 2 | 0 | 16 | 1094414093
| VV |  | "zvislé 160/0,04" (((4+6)*2)/0,6*2,5+4,0/0,6*2)*0,16*0,04 |  |  | 0.619 | [17 empty] | VV | 2 | 2 | True | 0 | ROZPOCET
| VV |  | "vodorovné 160/0,04" (4+6)*2*3*0,16*0,04 |  |  | 0.384 | [17 empty] | VV | 2 | 2 | True | 0 | ROZPOCET
| VV |  | Medzisúčet |  |  | 1.003 | [17 empty] | VV | 2 | 3 | True | 1 | ROZPOCET
| VV |  | 1,003*1,1 'Prepočítané koeficientom množstva |  |  | 1.103 | [17 empty] | VV | 2 | 2 | False | 1 | ROZPOCET
36 | K | 998763201.S | Presun hmôt pre drevostavby v objektoch výšky do 12 m |  | % |  |  |  | 0 |  |  |  | znížená | 0 | 0 | 0 |  | 0 | 0 | 0 | 0 | 0 | 16 | K | 2 |  |  |  | ROZPOCET | 0 | 0 | 0 | 0 | 0 | 2 | 0 | 16 | -1842889743
| D | 764 | Konštrukcie klampiarske | [5 empty] | 0 | [5 empty] | 0 | 0 |  | 0 |  | 0.56532 |  | 0 | 2 | D | 1 |  |  |  | ROZPOCET | [6 empty] | 0
37 | K | 764171264.S | Odkvapové lemovanie pozink farebný, r.š. do 250 mm, sklon strechy od 30° do 45° |  | m | 13.6 |  |  | 0 |  |  |  | znížená | 0 | 0 | 0 |  | 0 | 0.00032 | 0.004352 | 0 | 0 | 16 | K | 2 |  |  |  | ROZPOCET | 0 | 0 | 0 | 0 | 0 | 2 | 0 | 16 | 421598343
| VV |  | 6,800*2 |  |  | 13.6 | [17 empty] | VV | 2 | 2 | True | 1 | ROZPOCET
38 | K | 764171302.S | Krytina falcovaná pozink farebný, sklon strechy nad 30° do 45° |  | m2 | 43.52 |  |  | 0 |  |  |  | znížená | 0 | 0 | 0 |  | 0 | 0.0103 | 0.44826 | 0 | 0 | 16 | K | 2 |  |  |  | ROZPOCET | 0 | 0 | 0 | 0 | 0 | 2 | 0 | 16 | -2038594897
| VV |  | 3,2*6,8*2 |  |  | 43.52 | [17 empty] | VV | 2 | 2 | True | 1 | ROZPOCET
39 | K | 764171452.S | Hrebeň zhotovený zo zvitkov pozink farebný, r.š. 330 mm |  | m | 6.8 |  |  | 0 |  |  |  | znížená | 0 | 0 | 0 |  | 0 | 0.00402 | 0.027336 | 0 | 0 | 16 | K | 2 |  |  |  | ROZPOCET | 0 | 0 | 0 | 0 | 0 | 2 | 0 | 16 | -1918579454
40 | K | 764171849.S | Štítové lemovanie pozink farebný, r.š. do 370 mm, sklon strechy 30° od 45° |  | m | 12.8 |  |  | 0 |  |  |  | znížená | 0 | 0 | 0 |  | 0 | 0.00142 | 0.018176 | 0 | 0 | 16 | K | 2 |  |  |  | ROZPOCET | 0 | 0 | 0 | 0 | 0 | 2 | 0 | 16 | 263915940
| VV |  | 3,2*4 |  |  | 12.8 | [17 empty] | VV | 2 | 2 | True | 1 | ROZPOCET
41 | K | 764173711.S | Ochranná vetracia mriežka proti hmyzu, šírky 80 mm |  | m | 13.6 |  |  | 0 |  |  |  | znížená | 0 | 0 | 0 |  | 0 | 0.00029 | 0.003944 | 0 | 0 | 16 | K | 2 |  |  |  | ROZPOCET | 0 | 0 | 0 | 0 | 0 | 2 | 0 | 16 | -1762354877
| VV |  | 6,8*2 |  |  | 13.6 | [17 empty] | VV | 2 | 2 | True | 1 | ROZPOCET
42 | K | 764352427.S | Žľaby z pozinkovaného farbeného PZf plechu, pododkvapové polkruhové r.š. 330 mm |  | m | 13.6 |  |  | 0 |  |  |  | znížená | 0 | 0 | 0 |  | 0 | 0.00215 | 0.02924 | 0 | 0 | 16 | K | 2 |  |  |  | ROZPOCET | 0 | 0 | 0 | 0 | 0 | 2 | 0 | 16 | 2114119646
| VV |  | 6,8*2 |  |  | 13.6 | [17 empty] | VV | 2 | 2 | True | 1 | ROZPOCET
43 | K | 764359436.S | Kotlík zberný z pozinkovaného farbeného PZf plechu, pre rúry s priemerom D 80 - 120 mm |  | ks | 2 |  |  | 0 |  |  |  | znížená | 0 | 0 | 0 |  | 0 | 0.00188 | 0.00376 | 0 | 0 | 16 | K | 2 |  |  |  | ROZPOCET | 0 | 0 | 0 | 0 | 0 | 2 | 0 | 16 | 9531038
44 | K | 764454434.S | Montáž kruhových kolien z pozinkovaného farbeného PZf plechu, pre zvodové rúry s priemerom 60 - 150 mm |  | ks | 6 |  |  | 0 |  |  |  | znížená | 0 | 0 | 0 |  | 0 | 0.0001 | 0.0006 | 0 | 0 | 16 | K | 2 |  |  |  | ROZPOCET | 0 | 0 | 0 | 0 | 0 | 2 | 0 | 16 | -443312231
| VV |  | 2*3 |  |  | 6 | [17 empty] | VV | 2 | 2 | True | 1 | ROZPOCET
45 | M | 553440004100.S | Koleno lisované pozink farebný 70°, priemer 100 mm |  | ks | 6 |  |  | 0 |  |  |  | znížená | 0 | 0 | 0 |  | 0 | 0.00025 | 0.0015 | 0 | 0 | 32 | M | 2 |  |  |  | ROZPOCET | 0 | 0 | 0 | 0 | 0 | 2 | 0 | 16 | -1160748663
46 | K | 764454453.S | Zvodové rúry z pozinkovaného farbeného PZf plechu, kruhové priemer 100 mm |  | m | 13.6 |  |  | 0 |  |  |  | znížená | 0 | 0 | 0 |  | 0 | 0.00207 | 0.028152 | 0 | 0 | 16 | K | 2 |  |  |  | ROZPOCET | 0 | 0 | 0 | 0 | 0 | 2 | 0 | 16 | -564049192
47 | K | 998764201.S | Presun hmôt pre konštrukcie klampiarske v objektoch výšky do 6 m |  | % |  |  |  | 0 |  |  |  | znížená | 0 | 0 | 0 |  | 0 | 0 | 0 | 0 | 0 | 16 | K | 2 |  |  |  | ROZPOCET | 0 | 0 | 0 | 0 | 0 | 2 | 0 | 16 | 1670222736
| D | 765 | Konštrukcie - krytiny tvrdé | [5 empty] | 0 | [5 empty] | 0 | 0 |  | 0 |  | 0.089651 |  | 0 | 2 | D | 1 |  |  |  | ROZPOCET | [6 empty] | 0
48 | K | 765901124.S | Strešná fólia paropriepustná, na plné debnenie, plošná hmotnosť 160 g/m2 |  | m2 | 43.52 |  |  | 0 |  |  |  | znížená | 0 | 0 | 0 |  | 0 | 0.00206 | 0.089651 | 0 | 0 | 16 | K | 2 |  |  |  | ROZPOCET | 0 | 0 | 0 | 0 | 0 | 2 | 0 | 16 | -1791829623
| VV |  | 6,8*3,2*2 |  |  | 43.52 | [17 empty] | VV | 2 | 2 | True | 1 | ROZPOCET
49 | K | 998765201.S | Presun hmôt pre tvrdé krytiny v objektoch výšky do 6 m |  | % |  |  |  | 0 |  |  |  | znížená | 0 | 0 | 0 |  | 0 | 0 | 0 | 0 | 0 | 16 | K | 2 |  |  |  | ROZPOCET | 0 | 0 | 0 | 0 | 0 | 2 | 0 | 16 | -1822973406
| D | 766 | Konštrukcie stolárske | [5 empty] | 0 | [5 empty] | 0 | 0 |  | 0 |  | 0.25196 |  | 0 | 2 | D | 1 |  |  |  | ROZPOCET | [6 empty] | 0
50 | K | 766412132.S | Montáž obloženia stien, stĺpov a pilierov palubovkami na pero a drážku nad 1 m2 z tvrdého dreva, š. nad 60 do 80 mm |  | m2 | 55.48 |  |  | 0 |  |  |  | znížená | 0 | 0 | 0 |  | 0 | 3e-05 | 0.0016644 | 0 | 0 | 16 | K | 2 |  |  |  | ROZPOCET | 0 | 0 | 0 | 0 | 0 | 2 | 0 | 16 | 201980328
| VV |  | "vonkajšia stena" (4,0+6,0)*2*2,5+4,8*2*0,5*2 |  |  | 59.6 | [17 empty] | VV | 2 | 2 | True | 0 | ROZPOCET
| VV |  | "odpočet otvorov" | [20 empty] | VV | 2 | 1 | True | 0 | ROZPOCET
| VV |  | "okná spodné 800x1200" 0,8*1,2*2*-1 |  |  | -1.92 | [17 empty] | VV | 2 | 2 | True | 0 | ROZPOCET
| VV |  | "okná horné 600x1000" 0,6*1,0*-1 |  |  | -0.6 | [17 empty] | VV | 2 | 2 | True | 0 | ROZPOCET
| VV |  | "dvere 800x2000" 0,8*2,0*-1 |  |  | -1.6 | [17 empty] | VV | 2 | 2 | True | 0 | ROZPOCET
| VV |  | Medzisúčet |  |  | 55.48 | [17 empty] | VV | 2 | 3 | True | 1 | ROZPOCET
51 | M | Thermo 001 | Obklad Termojaseň hr.2 cm alebo ekvivalent |  | m2 | 55.48 |  |  | 0 |  |  |  | znížená | 0 | 0 | 0 |  | 0 | 0 | 0 | 0 | 0 | 32 | M | 2 |  |  |  | ROZPOCET | 0 | 0 | 0 | 0 | 0 | 2 | 0 | 16 | 594422561
52 | K | 766417111.S | Montáž obloženia stien, stĺpov a pilierov podkladový rošt |  | m | 112 |  |  | 0 |  |  |  | znížená | 0 | 0 | 0 |  | 0 | 6e-05 | 0.00672 | 0 | 0 | 16 | K | 2 |  |  |  | ROZPOCET | 0 | 0 | 0 | 0 | 0 | 2 | 0 | 16 | -1924338665
| VV |  | "rošt 40x60" (4,0+6,0)*2*4+4,0*2,0*0,5*2*4 |  |  | 112 | [17 empty] | VV | 2 | 2 | True | 1 | ROZPOCET
53 | M | 605430000300 | Rezivo stavebné zo smreku - strešné laty impregnované hr. 40 mm, š. 60 mm, dĺ. 4000-5000 mm, JAFHOLZ |  | m3 | 0.28 |  |  | 0 |  |  |  | znížená | 0 | 0 | 0 |  | 0 | 0.5 | 0.14 | 0 | 0 | 32 | M | 2 |  |  |  | ROZPOCET | 0 | 0 | 0 | 0 | 0 | 2 | 0 | 16 | -1065281861
| VV |  | "rošt 40x60" ((4,0+6,0)*2*4+4,0*2,0*0,5*2*4)*0,06*0,04 |  |  | 0.269 | [17 empty] | VV | 2 | 2 | True | 1 | ROZPOCET
| VV |  | 0,269*1,04 'Prepočítané koeficientom množstva |  |  | 0.28 | [17 empty] | VV | 2 | 2 | False | 1 | ROZPOCET
54 | K | 766621267.S | Montáž okien drevených s hydroizolačnými páskami paropriepustnými, s variabilným difúznym odporom |  | m | 11.2 |  |  | 0 |  |  |  | znížená | 0 | 0 | 0 |  | 0 | 0.00021 | 0.002352 | 0 | 0 | 16 | K | 2 |  |  |  | ROZPOCET | 0 | 0 | 0 | 0 | 0 | 2 | 0 | 16 | 4492392
| VV |  | "okná 0,8x1,2" (0,8+1,2)*2*2 |  |  | 8 | [17 empty] | VV | 2 | 2 | True | 0 | ROZPOCET
| VV |  | "okná 0,6x1,0" (0,6+1,0)*2 |  |  | 3.2 | [17 empty] | VV | 2 | 2 | True | 0 | ROZPOCET
| VV |  | Medzisúčet |  |  | 11.2 | [17 empty] | VV | 2 | 3 | True | 1 | ROZPOCET
55 | M | 283290006700.S | Tesniaca vzduchotesná fólia s variabilným difúznym odporom, š. 70 mm, dĺ. 50 mm, pre lepenie fólie na rám okna, tesnenie pripájacej škáry okenného rámu a muriva |  | m | 23.52 |  |  | 0 |  |  |  | znížená | 0 | 0 | 0 |  | 0 | 0.0001 | 0.002352 | 0 | 0 | 32 | M | 2 |  |  |  | ROZPOCET | 0 | 0 | 0 | 0 | 0 | 2 | 0 | 16 | -487177771
56 | M | 611110021700.S | Drevené okno dvojkrídlové O+OS, šxv 800x1200 mm, izolačné dvojsklo 4-16-4 Kw=1,0, materiál drevina smrek nadpájaný, eurohranol 78 |  | ks | 2 |  |  | 0 |  |  |  | znížená | 0 | 0 | 0 |  | 0 | 0.0217 | 0.0434 | 0 | 0 | 32 | M | 2 |  |  |  | ROZPOCET | 0 | 0 | 0 | 0 | 0 | 2 | 0 | 16 | -508057086
57 | M | 611110018510.S | Drevené okno dvojkrídlové O+OS, šxv 600x1000 mm, izolačné dvojsklo 4-16-4 Kw=1,0, materiál drevina smrek nadpájaný, eurohranol 78 |  | ks | 1 |  |  | 0 |  |  |  | znížená | 0 | 0 | 0 |  | 0 | 0.01627 | 0.01627 | 0 | 0 | 32 | M | 2 |  |  |  | ROZPOCET | 0 | 0 | 0 | 0 | 0 | 2 | 0 | 16 | 580435936
58 | K | 766661422.S | Montáž dverí drevených vchodových bezpečnostných do kovovej bezpečnostnej zárubne |  | ks | 1 |  |  | 0 |  |  |  | znížená | 0 | 0 | 0 |  | 0 | 0.0012 | 0.0012 | 0 | 0 | 16 | K | 2 |  |  |  | ROZPOCET | 0 | 0 | 0 | 0 | 0 | 2 | 0 | 16 | 2076916981
59 | M | 6116500011460.S | Dvere drevené, šxv 1100x1970 mm, zateplené so zárubňou a kovaním |  | ks | 1 |  |  | 0 |  |  |  | znížená | 0 | 0 | 0 |  | 0 | 0.038 | 0.038 | 0 | 0 | 32 | M | 2 |  |  |  | ROZPOCET | 0 | 0 | 0 | 0 | 0 | 2 | 0 | 16 | -698910235
60 | K | 998766201.S | Presun hmot pre konštrukcie stolárske v objektoch výšky do 6 m |  | % |  |  |  | 0 |  |  |  | znížená | 0 | 0 | 0 |  | 0 | 0 | 0 | 0 | 0 | 16 | K | 2 |  |  |  | ROZPOCET | 0 | 0 | 0 | 0 | 0 | 2 | 0 | 16 | 242776375
| D | 767 | Konštrukcie doplnkové kovové | [5 empty] | 0 | [5 empty] | 0 | 0 |  | 0 |  | 0.0095013 |  | 0 | 2 | D | 1 |  |  |  | ROZPOCET | [6 empty] | 0
61 | K | 767995105.S | Montáž ostatných atypických kovových stavebných doplnkových konštrukcií nad 50 do 100 kg |  | kg | 190.026 |  |  | 0 |  |  |  | znížená | 0 | 0 | 0 |  | 0 | 5e-05 | 0.0095013 | 0 | 0 | 16 | K | 2 |  |  |  | ROZPOCET | 0 | 0 | 0 | 0 | 0 | 2 | 0 | 16 | 199313137
| VV |  | "oceľový rošt IPE 100" (3,8*3+5,8*2)*8,262 |  |  | 190.026 | [17 empty] | VV | 2 | 2 | True | 1 | ROZPOCET
62 | K | 767995390.S | Výroba doplnku stavebného atypického o hmotnosti od 20,01 do 300 kg stupňa zložitosti 3 |  | kg | 190.026 |  |  | 0 |  |  |  | znížená | 0 | 0 | 0 |  | 0 | 0 | 0 | 0 | 0 | 16 | K | 2 |  |  |  | ROZPOCET | 0 | 0 | 0 | 0 | 0 | 2 | 0 | 16 | -1433086858
| VV |  | "oceľový rošt IPE 100" (3,8*3+5,8*2)*8,262 |  |  | 190.026 | [17 empty] | VV | 2 | 2 | True | 1 | ROZPOCET
63 | M | 000000505 | Valcovaný profil IPE 100 |  | kg | 190.026 |  |  | 0 |  |  |  | znížená | 0 | 0 | 0 |  | 0 | 0 | 0 | 0 | 0 | 32 | M | 2 |  |  |  | ROZPOCET | 0 | 0 | 0 | 0 | 0 | 2 | 0 | 16 | 544056894
64 | K | 998767201.S | Presun hmôt pre kovové stavebné doplnkové konštrukcie v objektoch výšky do 6 m |  | % |  |  |  | 0 |  |  |  | znížená | 0 | 0 | 0 |  | 0 | 0 | 0 | 0 | 0 | 16 | K | 2 |  |  |  | ROZPOCET | 0 | 0 | 0 | 0 | 0 | 2 | 0 | 16 | -1629583727
| D | 783 | Nátery | [5 empty] | 0 | [5 empty] | 0 | 0 |  | 0 |  | 0.021282 |  | 0 | 2 | D | 1 |  |  |  | ROZPOCET | [6 empty] | 0
65 | K | 783252021.S | Nátery kov.stav.doplnk.konštr. epoxidecht. dvojnás. so základným náterom reaktív. farb.- 35µm |  | m2 | 9.2 |  |  | 0 |  |  |  | znížená | 0 | 0 | 0 |  | 0 | 0.00042 | 0.003864 | 0 | 0 | 16 | K | 2 |  |  |  | ROZPOCET | 0 | 0 | 0 | 0 | 0 | 2 | 0 | 16 | 438046904
| VV |  | "oceľový rošt IPE 100" (3,8*3+5,8*2)*0,4 |  |  | 9.2 | [17 empty] | VV | 2 | 2 | True | 1 | ROZPOCET
66 | K | 783626200.S | Nátery stolárskych výrobkov syntetické lazurovacím lakom 2x lakovaním |  | m2 | 55.48 |  |  | 0 |  |  |  | znížená | 0 | 0 | 0 |  | 0 | 0.00022 | 0.012206 | 0 | 0 | 16 | K | 2 |  |  |  | ROZPOCET | 0 | 0 | 0 | 0 | 0 | 2 | 0 | 16 | 182054916
| VV |  | "vonkajšia stena" (4,0+6,0)*2*2,5+4,8*2*0,5*2 |  |  | 59.6 | [17 empty] | VV | 2 | 2 | True | 0 | ROZPOCET
| VV |  | "odpočet otvorov" | [20 empty] | VV | 2 | 1 | True | 0 | ROZPOCET
| VV |  | "okná spodné 800x1200" 0,8*1,2*2*-1 |  |  | -1.92 | [17 empty] | VV | 2 | 2 | True | 0 | ROZPOCET
| VV |  | "okná horné 600x1000" 0,6*1,0*-1 |  |  | -0.6 | [17 empty] | VV | 2 | 2 | True | 0 | ROZPOCET
| VV |  | "dvere 800x2000" 0,8*2,0*-1 |  |  | -1.6 | [17 empty] | VV | 2 | 2 | True | 0 | ROZPOCET
| VV |  | Medzisúčet |  |  | 55.48 | [17 empty] | VV | 2 | 3 | True | 1 | ROZPOCET
67 | K | 783782404.S | Nátery tesárskych konštrukcií, povrchová impregnácia proti drevokaznému hmyzu, hubám a plesniam, jednonásobná |  | m2 | 260.606 |  |  | 0 |  |  |  | znížená | 0 | 0 | 0 |  | 0 | 2e-05 | 0.0052121 | 0 | 0 | 16 | K | 2 |  |  |  | ROZPOCET | 0 | 0 | 0 | 0 | 0 | 2 | 0 | 16 | -757129578
| VV |  | "klieštiny 160x60" 7*1,0*(0,06+0,16)*2 |  |  | 3.08 | [17 empty] | VV | 2 | 2 | True | 0 | ROZPOCET
| VV |  | "záklop" 3,2*6,8*2*2 |  |  | 87.04 | [17 empty] | VV | 2 | 2 | True | 0 | ROZPOCET
| VV |  | "kontra laty 60x40" 7*3,2*2*(0,06+0,04)*2 |  |  | 8.96 | [17 empty] | VV | 2 | 2 | True | 0 | ROZPOCET
| VV |  | "rošt pod krokvy 60x40" 6,8*(3,2/0,6)*2*(0,06+0,04)*2 |  |  | 14.507 | [17 empty] | VV | 2 | 2 | True | 0 | ROZPOCET
| VV |  | "podlaha rošt 240/80" ((6,0+4,0)*2+8*4,0)*(0,24+0,08)*2 |  |  | 33.28 | [17 empty] | VV | 2 | 2 | True | 0 | ROZPOCET
| VV |  | "krokvy 240x80" 7*3,2*2*(0,24+0,08)*2 |  |  | 28.672 | [17 empty] | VV | 2 | 2 | True | 0 | ROZPOCET
| VV |  | "rošt 40x60" ((4,0+6,0)*2*4+4,0*2,0*0,5*2*4)*(0,06+0,04)*2 |  |  | 22.4 | [17 empty] | VV | 2 | 2 | True | 0 | ROZPOCET
| VV |  | "zvislé 160/0,04" (((4+6)*2)/0,6*2,5+4,0/0,6*2)*(0,16+0,04)*2 |  |  | 38.667 | [17 empty] | VV | 2 | 2 | True | 0 | ROZPOCET
| VV |  | "vodorovné 160/0,04" (4+6)*2*3*(0,16+0,04)*2 |  |  | 24 | [17 empty] | VV | 2 | 2 | True | 0 | ROZPOCET
| VV |  | Medzisúčet |  |  | 260.606 | [17 empty] | VV | 2 | 3 | True | 1 | ROZPOCET

## 23-D1-02-05 - Sklad na pe...
[11 empty] | >> skryté stĺpce << | [12 empty] | {de21235a-b4c3-4c08-8695-0be0559a2b22}
0
| KRYCÍ LIST ROZPOČTU | [10 empty] | v --- nižšie sa nachádzajú doplnkové a pomocné údaje k zostavám --- v | [11 empty] | False
Stavba:
Objekty pre chov včiel
Objekt:
23-D1-02-05 - Sklad na peľ a ostatné výrobky
| JKSO: | [5 empty] | KS:
| Miesto: | [5 empty] | Dátum: | 16. 12. 2024
| Objednávateľ: | [5 empty] | IČO: | 44192835
|  | Radoslav Melicherčík,Ružová 9990/29, Zvolen |  |  |  |  | IČ DPH: | SK1031436351
| Zhotoviteľ: | [5 empty] | IČO: | Vyplň údaj
|  | Vyplň údaj |  |  |  |  | IČ DPH: | Vyplň údaj
| Projektant: | [5 empty] | IČO:
IČ DPH:
| Spracovateľ: | [5 empty] | IČO:
|  | Ing.Miroslav Plevka |  |  |  |  | IČ DPH:
Poznámka:
|  | Materiál | [6 empty] | 0
|  | Montáž | [6 empty] | 0
| Cena bez DPH | [7 empty] | 0
|  |  | Základ dane |  |  |  | Sadzba dane |  | Výška dane
| DPH | základná | 0 |  |  |  | 20% |  | 0
|  | znížená | 0 |  |  |  | 20% |  | 0
|  | zákl. prenesená | 0 |  |  |  | 20% |  | 0
|  | zníž. prenesená | 0 |  |  |  | 20% |  | 0
|  | nulová | 0 |  |  |  | 0% |  | 0
| Cena s DPH |  |  |  | v | EUR |  |  | 0
| Projektant |  |  |  | Spracovateľ
| Dátum a podpis: |  | Pečiatka |  | Dátum a podpis: |  |  | Pečiatka
| Objednávateľ |  |  |  | Zhotoviteľ
| Dátum a podpis: |  | Pečiatka |  | Dátum a podpis: |  |  | Pečiatka
REKAPITULÁCIA ROZPOČTU
Stavba:
Objekty pre chov včiel
Objekt:
23-D1-02-05 - Sklad na peľ a ostatné výrobky
Miesto: | [6 empty] | Dátum: | 16. 12. 2024
Objednávateľ: |  |  | Radoslav Melicherčík,Ružová 9990/29, Zvolen |  |  |  | Projektant:
Zhotoviteľ: |  |  | Vyplň údaj |  |  |  | Spracovateľ: | Ing.Miroslav Plevka
Kód dielu - Popis | [6 empty] | Materiál [EUR] | Montáž [EUR] | Cena celkom [EUR]
Náklady z rozpočtu | [6 empty] | 0 | 0 | 0 | [15 empty] | -1
| HSV - Práce a dodávky HSV | [5 empty] | 0 | 0 | 0
| 1 - Zemné práce | [5 empty] | 0 | 0 | 0
| 2 - Zakladanie | [5 empty] | 0 | 0 | 0
| 9 - Ostatné konštrukcie a práce-búranie | [5 empty] | 0 | 0 | 0
| 99 - Presun hmôt HSV | [5 empty] | 0 | 0 | 0
| PSV - Práce a dodávky PSV | [5 empty] | 0 | 0 | 0
| 713 - Izolácie tepelné | [5 empty] | 0 | 0 | 0
| 762 - Konštrukcie tesárske | [5 empty] | 0 | 0 | 0
| 763 - Konštrukcie - drevostavby | [5 empty] | 0 | 0 | 0
| 764 - Konštrukcie klampiarske | [5 empty] | 0 | 0 | 0
| 765 - Konštrukcie - krytiny tvrdé | [5 empty] | 0 | 0 | 0
| 766 - Konštrukcie stolárske | [5 empty] | 0 | 0 | 0
| 767 - Konštrukcie doplnkové kovové | [5 empty] | 0 | 0 | 0
| 783 - Nátery | [5 empty] | 0 | 0 | 0
ROZPOČET
Stavba:
Objekty pre chov včiel
Objekt:
23-D1-02-05 - Sklad na peľ a ostatné výrobky
Miesto: | [6 empty] | Dátum: | 16. 12. 2024
Objednávateľ: |  |  | Radoslav Melicherčík,Ružová 9990/29, Zvolen |  |  |  | Projektant:
Zhotoviteľ: |  |  | Vyplň údaj |  |  |  | Spracovateľ: | Ing.Miroslav Plevka
PČ | Typ | Kód | Popis položky (minimálna technická špecifikácia) | Ekvivalent požadovanej technickej špecifikácie | MJ | Množstvo | J. materiál [EUR] | J. montáž [EUR] | Cena celkom [EUR] | Cenová sústava |  |  | DPH | J.cena [EUR] | Materiál celkom [EUR] | Montáž celkom [EUR] | J. Nh [h] | Nh celkom [h] | J. hmotnosť [t] | Hmotnosť celkom [t] | J. suť [t] | Suť Celkom [t]
Náklady z rozpočtu | [8 empty] | 0 | [5 empty] | 0 | 0 |  | 0 |  | 12.4588 |  | 0 |  | D | -1 | [10 empty] | 0
| D | HSV | Práce a dodávky HSV | [5 empty] | 0 | [5 empty] | 0 | 0 |  | 0 |  | 7.6537 |  | 0 | 1 | D | 0 |  |  |  | ROZPOCET | [6 empty] | 0
| D | 1 | Zemné práce | [5 empty] | 0 | [5 empty] | 0 | 0 |  | 0 |  | 0 |  | 0 | 1 | D | 1 |  |  |  | ROZPOCET | [6 empty] | 0
1 | K | 130201001.S | Výkop jamy a ryhy v obmedzenom priestore horn. tr.3 ručne |  | m3 | 1.28 |  |  | 0 |  |  |  | znížená | 0 | 0 | 0 |  | 0 | 0 | 0 | 0 | 0 | 4 | K | 2 |  |  |  | ROZPOCET | 0 | 0 | 0 | 0 | 0 | 2 | 0 | 4 | 844497550
| VV |  | "pätky" 0,4*0,4*1,0*8 |  |  | 1.28 | [17 empty] | VV | 2 | 2 | True | 1 | ROZPOCET
| D | 2 | Zakladanie | [5 empty] | 0 | [5 empty] | 0 | 0 |  | 0 |  | 4.2575 |  | 0 | 1 | D | 1 |  |  |  | ROZPOCET | [6 empty] | 0
2 | K | 274271056.S | Murovanie základových pásov (m3) z betónových debniacich tvárnic s betónovou výplňou C 16/20 hrúbky 400 mm |  | m3 | 1.92 |  |  | 0 |  |  |  | znížená | 0 | 0 | 0 |  | 0 | 1.5425 | 2.9615 | 0 | 0 | 4 | K | 2 |  |  |  | ROZPOCET | 0 | 0 | 0 | 0 | 0 | 2 | 0 | 4 | 1861402347
| VV |  | "pätky" 0,4*0,4*1,5*8 |  |  | 1.92 | [17 empty] | VV | 2 | 2 | True | 1 | ROZPOCET
3 | M | 4400994231 | Pilierová tvárnica STADREKO 40 alebo ekvivalent |  | ks | 48 |  |  | 0 |  |  |  | znížená | 0 | 0 | 0 |  | 0 | 0.027 | 1.296 | 0 | 0 | 8 | M | 2 |  |  |  | ROZPOCET | 0 | 0 | 0 | 0 | 0 | 2 | 0 | 4 | 484058001
| VV |  | "pätky" 6*8 |  |  | 48 | [17 empty] | VV | 2 | 2 | True | 1 | ROZPOCET
| D | 9 | Ostatné konštrukcie a práce-búranie | [5 empty] | 0 | [5 empty] | 0 | 0 |  | 0 |  | 3.3962 |  | 0 | 1 | D | 1 |  |  |  | ROZPOCET | [6 empty] | 0
4 | K | 941941031.S | Montáž lešenia ľahkého pracovného radového s podlahami šírky od 0,80 do 1,00 m, výšky do 10 m |  | m2 | 66 |  |  | 0 |  |  |  | znížená | 0 | 0 | 0 |  | 0 | 0.02572 | 1.6975 | 0 | 0 | 4 | K | 2 |  |  |  | ROZPOCET | 0 | 0 | 0 | 0 | 0 | 2 | 0 | 4 | 2024084642
| VV |  | (6+4)*2*2,5+4*2*2 |  |  | 66 | [17 empty] | VV | 2 | 2 | True | 1 | ROZPOCET
5 | K | 941941191.S | Príplatok za prvý a každý ďalší i začatý mesiac použitia lešenia ľahkého pracovného radového s podlahami šírky od 0,80 do 1,00 m, výšky do 10 m |  | m2 | 66 |  |  | 0 |  |  |  | znížená | 0 | 0 | 0 |  | 0 | 0 | 0 | 0 | 0 | 4 | K | 2 |  |  |  | ROZPOCET | 0 | 0 | 0 | 0 | 0 | 2 | 0 | 4 | 1390984974
6 | K | 941941831.S | Demontáž lešenia ľahkého pracovného radového s podlahami šírky nad 0,80 do 1,00 m, výšky do 10 m |  | m2 | 66 |  |  | 0 |  |  |  | znížená | 0 | 0 | 0 |  | 0 | 0.02572 | 1.6975 | 0 | 0 | 4 | K | 2 |  |  |  | ROZPOCET | 0 | 0 | 0 | 0 | 0 | 2 | 0 | 4 | 687529573
7 | K | 959941123.S | Chemická kotva s kotevným svorníkom tesnená chemickou ampulkou do betónu, ŽB, kameňa, s vyvŕtaním otvoru M12/95/220 mm |  | ks | 6 |  |  | 0 |  |  |  | znížená | 0 | 0 | 0 |  | 0 | 0.0002 | 0.0012 | 0 | 0 | 4 | K | 2 |  |  |  | ROZPOCET | 0 | 0 | 0 | 0 | 0 | 2 | 0 | 4 | 1355018433
| D | 99 | Presun hmôt HSV | [5 empty] | 0 | [5 empty] | 0 | 0 |  | 0 |  | 0 |  | 0 | 1 | D | 1 |  |  |  | ROZPOCET | [6 empty] | 0
8 | K | 998011001.S | Presun hmôt pre budovy (801, 803, 812), zvislá konštr. z tehál, tvárnic, z kovu výšky do 6 m |  | t | 7.654 |  |  | 0 |  |  |  | znížená | 0 | 0 | 0 |  | 0 | 0 | 0 | 0 | 0 | 4 | K | 2 |  |  |  | ROZPOCET | 0 | 0 | 0 | 0 | 0 | 2 | 0 | 4 | 1926270322
| D | PSV | Práce a dodávky PSV | [5 empty] | 0 | [5 empty] | 0 | 0 |  | 0 |  | 4.8051 |  | 0 | 2 | D | 0 |  |  |  | ROZPOCET | [6 empty] | 0
| D | 713 | Izolácie tepelné | [5 empty] | 0 | [5 empty] | 0 | 0 |  | 0 |  | 0.16044 |  | 0 | 2 | D | 1 |  |  |  | ROZPOCET | [6 empty] | 0
9 | K | 713120010.S | Zakrývanie tepelnej izolácie podláh fóliou |  | m2 | 48 |  |  | 0 |  |  |  | znížená | 0 | 0 | 0 |  | 0 | 0 | 0 | 0 | 0 | 16 | K | 2 |  |  |  | ROZPOCET | 0 | 0 | 0 | 0 | 0 | 2 | 0 | 16 | -826803147
| VV |  | "podlaha spodný záklop+horný" 6*4*2 |  |  | 48 | [17 empty] | VV | 2 | 2 | True | 1 | ROZPOCET
10 | M | 272440000100.S | Fólia izolačná - etylenpropylenový kaučuk čierna, rozmer šxhr. 300x1,5 mm |  | m | 55.2 |  |  | 0 |  |  |  | znížená | 0 | 0 | 0 |  | 0 | 0.0008 | 0.04416 | 0 | 0 | 32 | M | 2 |  |  |  | ROZPOCET | 0 | 0 | 0 | 0 | 0 | 2 | 0 | 16 | 876261477
| VV |  | 48*1,15 'Prepočítané koeficientom množstva |  |  | 55.2 | [17 empty] | VV | 2 | 2 | False | 1 | ROZPOCET
11 | K | 713126020.S | Montáž tepelnej izolácie podláh fúkanou celulózou hrúbky do 17 - 22 cm |  | m3 | 5.76 |  |  | 0 |  |  |  | znížená | 0 | 0 | 0 |  | 0 | 0 | 0 | 0 | 0 | 16 | K | 2 |  |  |  | ROZPOCET | 0 | 0 | 0 | 0 | 0 | 2 | 0 | 16 | 385808300
| VV |  | 6*4*0,24 |  |  | 5.76 | [17 empty] | VV | 2 | 2 | True | 1 | ROZPOCET
12 | K | 713136010.S | Montáž tepelnej izolácie stien fúkanou izoláciou hrúbky do 16 cm |  | m3 | 8.621 |  |  | 0 |  |  |  | znížená | 0 | 0 | 0 |  | 0 | 0 | 0 | 0 | 0 | 16 | K | 2 |  |  |  | ROZPOCET | 0 | 0 | 0 | 0 | 0 | 2 | 0 | 16 | -600847102
| VV |  | ((4+6)*2*2,5+4,0*2*0,5*2)*0,16 |  |  | 9.28 | [17 empty] | VV | 2 | 2 | True | 0 | ROZPOCET
| VV |  | "odpočet otvorov" | [20 empty] | VV | 2 | 1 | True | 0 | ROZPOCET
| VV |  | "okná spodné 800x1200" 0,8*1,2*0,16*2*-1 |  |  | -0.307 | [17 empty] | VV | 2 | 2 | True | 0 | ROZPOCET
| VV |  | "okná horné 600x1000" 0,6*1,0*0,16*-1 |  |  | -0.096 | [17 empty] | VV | 2 | 2 | True | 0 | ROZPOCET
| VV |  | "dvere 800x2000" 0,8*2,0*0,16*-1 |  |  | -0.256 | [17 empty] | VV | 2 | 2 | True | 0 | ROZPOCET
| VV |  | Medzisúčet |  |  | 8.621 | [17 empty] | VV | 2 | 3 | True | 1 | ROZPOCET
13 | M | 629110000500.S | Striekaná tepelná izolácia tvrdá - Kanadská izolácia hr. do 20 cm |  | m2 | 53.88 |  |  | 0 |  |  |  | znížená | 0 | 0 | 0 |  | 0 | 0.001 | 0.05388 | 0 | 0 | 32 | M | 2 |  |  |  | ROZPOCET | 0 | 0 | 0 | 0 | 0 | 2 | 0 | 16 | -1946672751
| VV |  | ((4+6)*2*2,5+4,0*2*0,5*2) |  |  | 58 | [17 empty] | VV | 2 | 2 | True | 0 | ROZPOCET
| VV |  | "odpočet otvorov" | [20 empty] | VV | 2 | 1 | True | 0 | ROZPOCET
| VV |  | "okná spodné 800x1200" 0,8*1,2*2*-1 |  |  | -1.92 | [17 empty] | VV | 2 | 2 | True | 0 | ROZPOCET
| VV |  | "okná horné 600x1000" 0,6*1,0*-1 |  |  | -0.6 | [17 empty] | VV | 2 | 2 | True | 0 | ROZPOCET
| VV |  | "dvere 800x2000" 0,8*2,0*-1 |  |  | -1.6 | [17 empty] | VV | 2 | 2 | True | 0 | ROZPOCET
| VV |  | Medzisúčet |  |  | 53.88 | [17 empty] | VV | 2 | 3 | True | 1 | ROZPOCET
14 | M | 629110000600.S | Striekaná tepelná izolácia tvrdá - Kanadská izolácia hr. do 25 cm |  | m2 | 62.4 |  |  | 0 |  |  |  | znížená | 0 | 0 | 0 |  | 0 | 0.001 | 0.0624 | 0 | 0 | 32 | M | 2 |  |  |  | ROZPOCET | 0 | 0 | 0 | 0 | 0 | 2 | 0 | 16 | -788001616
| VV |  | "podlaha" 4*6 |  |  | 24 | [17 empty] | VV | 2 | 2 | True | 0 | ROZPOCET
| VV |  | "strecha" 6*3,2*2 |  |  | 38.4 | [17 empty] | VV | 2 | 2 | True | 0 | ROZPOCET
| VV |  | Medzisúčet |  |  | 62.4 | [17 empty] | VV | 2 | 3 | True | 1 | ROZPOCET
15 | K | 713146030.S | Montáž tepelnej izolácie plochých striech fúkanou celulózou hrúbky do 23 - 28 cm |  | m3 | 9.216 |  |  | 0 |  |  |  | znížená | 0 | 0 | 0 |  | 0 | 0 | 0 | 0 | 0 | 16 | K | 2 |  |  |  | ROZPOCET | 0 | 0 | 0 | 0 | 0 | 2 | 0 | 16 | 1238628388
| VV |  | 6,0*3,2*2*0,24 |  |  | 9.216 | [17 empty] | VV | 2 | 2 | True | 1 | ROZPOCET
16 | K | 998713201.S | Presun hmôt pre izolácie tepelné v objektoch výšky do 6 m |  | % |  |  |  | 0 |  |  |  | znížená | 0 | 0 | 0 |  | 0 | 0 | 0 | 0 | 0 | 16 | K | 2 |  |  |  | ROZPOCET | 0 | 0 | 0 | 0 | 0 | 2 | 0 | 16 | -2145994623
| D | 762 | Konštrukcie tesárske | [5 empty] | 0 | [5 empty] | 0 | 0 |  | 0 |  | 3.2216 |  | 0 | 2 | D | 1 |  |  |  | ROZPOCET | [6 empty] | 0
17 | K | 762311103.S | Montáž a dodávka kotevných želiez, príložiek, pätiek, ťahadiel, s pripojením k drevenej konštrukcii |  | ks | 26 |  |  | 0 |  |  |  | znížená | 0 | 0 | 0 |  | 0 | 0.00021 | 0.00546 | 0 | 0 | 16 | K | 2 |  |  |  | ROZPOCET | 0 | 0 | 0 | 0 | 0 | 2 | 0 | 16 | 431521227
| VV |  | 12+14 |  |  | 26 | [17 empty] | VV | 2 | 2 | True | 1 | ROZPOCET
18 | K | 762332110.S | Montáž viazaných konštrukcií krovov striech z reziva priemernej plochy do 120 cm2 |  | m | 7 |  |  | 0 |  |  |  | znížená | 0 | 0 | 0 |  | 0 | 0.00026 | 0.00182 | 0 | 0 | 16 | K | 2 |  |  |  | ROZPOCET | 0 | 0 | 0 | 0 | 0 | 2 | 0 | 16 | 1094545573
| VV |  | "klieštiny 160x60" 7*1,0 |  |  | 7 | [17 empty] | VV | 2 | 2 | True | 1 | ROZPOCET
19 | M | 605710002200 | Konštrukčné drevo - hranoly KVH, NSI priemyselná kvalita, šxvxdĺ. 60x160x13000 mm, JAFHOLZ |  | m3 | 0.074 |  |  | 0 |  |  |  | znížená | 0 | 0 | 0 |  | 0 | 0.44 | 0.03256 | 0 | 0 | 32 | M | 2 |  |  |  | ROZPOCET | 0 | 0 | 0 | 0 | 0 | 2 | 0 | 16 | 1340153519
| VV |  | "klieštiny 160x60" 7*1,0*0,06*0,16 |  |  | 0.067 | [17 empty] | VV | 2 | 2 | True | 1 | ROZPOCET
| VV |  | 0,067*1,1 'Prepočítané koeficientom množstva |  |  | 0.074 | [17 empty] | VV | 2 | 2 | False | 1 | ROZPOCET
20 | K | 762332120.S | Montáž viazaných konštrukcií krovov striech z reziva priemernej plochy 120 - 224 cm2 |  | m | 44.8 |  |  | 0 |  |  |  | znížená | 0 | 0 | 0 |  | 0 | 0.00026 | 0.011648 | 0 | 0 | 16 | K | 2 |  |  |  | ROZPOCET | 0 | 0 | 0 | 0 | 0 | 2 | 0 | 16 | -432846898
| VV |  | "krokvy 240x80" 7*3,2*2 |  |  | 44.8 | [17 empty] | VV | 2 | 2 | True | 1 | ROZPOCET
21 | K | 762341004.S | Montáž debnenia jednoduchých striech, na krokvy a kontralaty z dosiek na zraz |  | m2 | 43.52 |  |  | 0 |  |  |  | znížená | 0 | 0 | 0 |  | 0 | 0 | 0 | 0 | 0 | 16 | K | 2 |  |  |  | ROZPOCET | 0 | 0 | 0 | 0 | 0 | 2 | 0 | 16 | 1313988778
| VV |  | 3,2*6,8*2 |  |  | 43.52 | [17 empty] | VV | 2 | 2 | True | 1 | ROZPOCET
22 | M | 605110000100.S | Dosky a fošne z mäkkého reziva neopracované neomietané akosť I |  | m3 | 1.149 |  |  | 0 |  |  |  | znížená | 0 | 0 | 0 |  | 0 | 0.55 | 0.63195 | 0 | 0 | 32 | M | 2 |  |  |  | ROZPOCET | 0 | 0 | 0 | 0 | 0 | 2 | 0 | 16 | 1012501001
| VV |  | 43,52*0,0264 'Prepočítané koeficientom množstva |  |  | 1.149 | [17 empty] | VV | 2 | 2 | False | 1 | ROZPOCET
23 | K | 762341253.S | Montáž kontralát pre sklon nad 35° |  | m | 117.333 |  |  | 0 |  |  |  | znížená | 0 | 0 | 0 |  | 0 | 0 | 0 | 0 | 0 | 16 | K | 2 |  |  |  | ROZPOCET | 0 | 0 | 0 | 0 | 0 | 2 | 0 | 16 | -149313496
| VV |  | "kontra laty 60x40" 7*3,2*2 |  |  | 44.8 | [17 empty] | VV | 2 | 2 | True | 0 | ROZPOCET
| VV |  | "rošt pod krokvy 60x40" 6,8*(3,2/0,6)*2 |  |  | 72.533 | [17 empty] | VV | 2 | 2 | True | 0 | ROZPOCET
| VV |  | Medzisúčet |  |  | 117.333 | [17 empty] | VV | 2 | 3 | True | 1 | ROZPOCET
24 | M | 605430000300 | Rezivo stavebné zo smreku - strešné laty impregnované hr. 40 mm, š. 60 mm, dĺ. 4000-5000 mm, JAFHOLZ |  | m3 | 0.293 |  |  | 0 |  |  |  | znížená | 0 | 0 | 0 |  | 0 | 0.5 | 0.1465 | 0 | 0 | 32 | M | 2 |  |  |  | ROZPOCET | 0 | 0 | 0 | 0 | 0 | 2 | 0 | 16 | -652358569
| VV |  | "kontra laty 60x40" 7*3,2*2*0,06*0,04 |  |  | 0.108 | [17 empty] | VV | 2 | 2 | True | 0 | ROZPOCET
| VV |  | "rošt pod krokvy 60x40" 6,8*(3,2/0,6)*2*0,06*0,04 |  |  | 0.174 | [17 empty] | VV | 2 | 2 | True | 0 | ROZPOCET
| VV |  | Medzisúčet |  |  | 0.282 | [17 empty] | VV | 2 | 3 | True | 1 | ROZPOCET
| VV |  | 0,282*1,04 'Prepočítané koeficientom množstva |  |  | 0.293 | [17 empty] | VV | 2 | 2 | False | 1 | ROZPOCET
25 | K | 762395000.S | Spojovacie prostriedky pre viazané konštrukcie krovov, debnenie a laťovanie, nadstrešné konštr., spádové kliny - svorky, dosky, klince, pásová oceľ, vruty |  | m3 | 4.906 |  |  | 0 |  |  |  | znížená | 0 | 0 | 0 |  | 0 | 0.02233 | 0.10955 | 0 | 0 | 16 | K | 2 |  |  |  | ROZPOCET | 0 | 0 | 0 | 0 | 0 | 2 | 0 | 16 | 1707396826
| VV |  | 1,103+0,074+1,149+0,293+2,007+0,28 |  |  | 4.906 | [17 empty] | VV | 2 | 2 | True | 1 | ROZPOCET
26 | K | 762421311.S | Obloženie stropov alebo strešných podhľadov z dosiek OSB skrutkovaných na pero a drážku hr. dosky 12 mm |  | m2 | 43.52 |  |  | 0 |  |  |  | znížená | 0 | 0 | 0 |  | 0 | 0.00579 | 0.25198 | 0 | 0 | 16 | K | 2 |  |  |  | ROZPOCET | 0 | 0 | 0 | 0 | 0 | 2 | 0 | 16 | 773780926
| VV |  | 6,8*3,2*2 |  |  | 43.52 | [17 empty] | VV | 2 | 2 | True | 1 | ROZPOCET
27 | K | 762431311.S | Obloženie stien z dosiek OSB skrutkovaných na pero a drážku hr. dosky 12 mm |  | m2 | 98.4 |  |  | 0 |  |  |  | znížená | 0 | 0 | 0 |  | 0 | 0.00573 | 0.56383 | 0 | 0 | 16 | K | 2 |  |  |  | ROZPOCET | 0 | 0 | 0 | 0 | 0 | 2 | 0 | 16 | 117034306
| VV |  | "vonkajšia stena" (4,0+6,0)*2*2,5 |  |  | 50 | [17 empty] | VV | 2 | 2 | True | 0 | ROZPOCET
| VV |  | "vnútorná stena" (3,84+5,84)*2*2,5 |  |  | 48.4 | [17 empty] | VV | 2 | 2 | True | 0 | ROZPOCET
| VV |  | Medzisúčet |  |  | 98.4 | [17 empty] | VV | 2 | 3 | True | 1 | ROZPOCET
28 | K | 762512245.S | Položenie podláh na drevený podklad z drevotrieskových dosiek priskrutkovaním |  | m2 | 48 |  |  | 0 |  |  |  | znížená | 0 | 0 | 0 |  | 0 | 0 | 0 | 0 | 0 | 16 | K | 2 |  |  |  | ROZPOCET | 0 | 0 | 0 | 0 | 0 | 2 | 0 | 16 | 358419135
| VV |  | "podlaha spodný záklop+horný" 6*4*2 |  |  | 48 | [17 empty] | VV | 2 | 2 | True | 1 | ROZPOCET
29 | M | 606210000110.S | Preglejka vodovzdorná šxlxhr 2500x1250x18 mm |  | m2 | 25.92 |  |  | 0 |  |  |  | znížená | 0 | 0 | 0 |  | 0 | 0.01125 | 0.2916 | 0 | 0 | 32 | M | 2 |  |  |  | ROZPOCET | 0 | 0 | 0 | 0 | 0 | 2 | 0 | 16 | -842571705
| VV |  | "podlaha spodný záklop" 6*4 |  |  | 24 | [17 empty] | VV | 2 | 2 | True | 1 | ROZPOCET
| VV |  | 24*1,08 'Prepočítané koeficientom množstva |  |  | 25.92 | [17 empty] | VV | 2 | 2 | False | 1 | ROZPOCET
30 | M | 60621000012.S | Preglejka vodovzdorná šxlxhr 2500x1250x21 mm |  | m2 | 25.92 |  |  | 0 |  |  |  | znížená | 0 | 0 | 0 |  | 0 | 0.01125 | 0.2916 | 0 | 0 | 32 | M | 2 |  |  |  | ROZPOCET | 0 | 0 | 0 | 0 | 0 | 2 | 0 | 16 | -586295219
| VV |  | "podlaha záklop horný" 6*4 |  |  | 24 | [17 empty] | VV | 2 | 2 | True | 1 | ROZPOCET
| VV |  | 24*1,08 'Prepočítané koeficientom množstva |  |  | 25.92 | [17 empty] | VV | 2 | 2 | False | 1 | ROZPOCET
31 | K | 762526110.S | Položenie vankúšov pod podlahy osovej vzdialenosti do 650 mm |  | m2 | 52 |  |  | 0 |  |  |  | znížená | 0 | 0 | 0 |  | 0 | 0 | 0 | 0 | 0 | 16 | K | 2 |  |  |  | ROZPOCET | 0 | 0 | 0 | 0 | 0 | 2 | 0 | 16 | -842378057
| VV |  | "podlaha rošt 240/80" (6,0+4,0)*2+8*4,0 |  |  | 52 | [17 empty] | VV | 2 | 2 | True | 1 | ROZPOCET
32 | M | 605710004700 | Konštrukčné drevo - hranoly KVH, NSI priemyselná kvalita, šxvxdĺ. 80x240x13000 mm, JAFHOLZ |  | m3 | 2.007 |  |  | 0 |  |  |  | znížená | 0 | 0 | 0 |  | 0 | 0.44 | 0.88308 | 0 | 0 | 32 | M | 2 |  |  |  | ROZPOCET | 0 | 0 | 0 | 0 | 0 | 2 | 0 | 16 | -636113504
| VV |  | "podlaha rošt 240/80" ((6,0+4,0)*2+8*4,0)*0,24*0,08 |  |  | 0.998 | [17 empty] | VV | 2 | 2 | True | 0 | ROZPOCET
| VV |  | "krokvy 240x80" 7*3,2*2*0,24*0,08 |  |  | 0.86 | [17 empty] | VV | 2 | 2 | True | 0 | ROZPOCET
| VV |  | Medzisúčet |  |  | 1.858 | [17 empty] | VV | 2 | 3 | True | 1 | ROZPOCET
| VV |  | 1,858*1,08 'Prepočítané koeficientom množstva |  |  | 2.007 | [17 empty] | VV | 2 | 2 | False | 1 | ROZPOCET
33 | K | 998762202.S | Presun hmôt pre konštrukcie tesárske v objektoch výšky do 12 m |  | % |  |  |  | 0 |  |  |  | znížená | 0 | 0 | 0 |  | 0 | 0 | 0 | 0 | 0 | 16 | K | 2 |  |  |  | ROZPOCET | 0 | 0 | 0 | 0 | 0 | 2 | 0 | 16 | -130149048
| D | 763 | Konštrukcie - drevostavby | [5 empty] | 0 | [5 empty] | 0 | 0 |  | 0 |  | 0.48532 |  | 0 | 2 | D | 1 |  |  |  | ROZPOCET | [6 empty] | 0
34 | K | 763710010.S | Montáž obvodových stien stĺpikovou konštrukciou |  | m2 | 58 |  |  | 0 |  |  |  | znížená | 0 | 0 | 0 |  | 0 | 0 | 0 | 0 | 0 | 16 | K | 2 |  |  |  | ROZPOCET | 0 | 0 | 0 | 0 | 0 | 2 | 0 | 16 | -1414811922
| VV |  | (4+6)*2*2,5+4,0*2*0,5*2 |  |  | 58 | [17 empty] | VV | 2 | 2 | True | 1 | ROZPOCET
35 | M | 605710002200 | Konštrukčné drevo - hranoly KVH, NSI priemyselná kvalita, šxvxdĺ. 60x160x13000 mm, JAFHOLZ |  | m3 | 1.103 |  |  | 0 |  |  |  | znížená | 0 | 0 | 0 |  | 0 | 0.44 | 0.48532 | 0 | 0 | 32 | M | 2 |  |  |  | ROZPOCET | 0 | 0 | 0 | 0 | 0 | 2 | 0 | 16 | 1553388266
| VV |  | "zvislé 160/0,04" (((4+6)*2)/0,6*2,5+4,0/0,6*2)*0,16*0,04 |  |  | 0.619 | [17 empty] | VV | 2 | 2 | True | 0 | ROZPOCET
| VV |  | "vodorovné 160/0,04" (4+6)*2*3*0,16*0,04 |  |  | 0.384 | [17 empty] | VV | 2 | 2 | True | 0 | ROZPOCET
| VV |  | Medzisúčet |  |  | 1.003 | [17 empty] | VV | 2 | 3 | True | 1 | ROZPOCET
| VV |  | 1,003*1,1 'Prepočítané koeficientom množstva |  |  | 1.103 | [17 empty] | VV | 2 | 2 | False | 1 | ROZPOCET
36 | K | 998763201.S | Presun hmôt pre drevostavby v objektoch výšky do 12 m |  | % |  |  |  | 0 |  |  |  | znížená | 0 | 0 | 0 |  | 0 | 0 | 0 | 0 | 0 | 16 | K | 2 |  |  |  | ROZPOCET | 0 | 0 | 0 | 0 | 0 | 2 | 0 | 16 | 125686064
| D | 764 | Konštrukcie klampiarske | [5 empty] | 0 | [5 empty] | 0 | 0 |  | 0 |  | 0.56532 |  | 0 | 2 | D | 1 |  |  |  | ROZPOCET | [6 empty] | 0
37 | K | 764171264.S | Odkvapové lemovanie pozink farebný, r.š. do 250 mm, sklon strechy od 30° do 45° |  | m | 13.6 |  |  | 0 |  |  |  | znížená | 0 | 0 | 0 |  | 0 | 0.00032 | 0.004352 | 0 | 0 | 16 | K | 2 |  |  |  | ROZPOCET | 0 | 0 | 0 | 0 | 0 | 2 | 0 | 16 | 288387850
| VV |  | 6,800*2 |  |  | 13.6 | [17 empty] | VV | 2 | 2 | True | 1 | ROZPOCET
38 | K | 764171302.S | Krytina falcovaná pozink farebný, sklon strechy nad 30° do 45° |  | m2 | 43.52 |  |  | 0 |  |  |  | znížená | 0 | 0 | 0 |  | 0 | 0.0103 | 0.44826 | 0 | 0 | 16 | K | 2 |  |  |  | ROZPOCET | 0 | 0 | 0 | 0 | 0 | 2 | 0 | 16 | -1346598908
| VV |  | 3,2*6,8*2 |  |  | 43.52 | [17 empty] | VV | 2 | 2 | True | 1 | ROZPOCET
39 | K | 764171452.S | Hrebeň zhotovený zo zvitkov pozink farebný, r.š. 330 mm |  | m | 6.8 |  |  | 0 |  |  |  | znížená | 0 | 0 | 0 |  | 0 | 0.00402 | 0.027336 | 0 | 0 | 16 | K | 2 |  |  |  | ROZPOCET | 0 | 0 | 0 | 0 | 0 | 2 | 0 | 16 | -598932298
40 | K | 764171849.S | Štítové lemovanie pozink farebný, r.š. do 370 mm, sklon strechy 30° od 45° |  | m | 12.8 |  |  | 0 |  |  |  | znížená | 0 | 0 | 0 |  | 0 | 0.00142 | 0.018176 | 0 | 0 | 16 | K | 2 |  |  |  | ROZPOCET | 0 | 0 | 0 | 0 | 0 | 2 | 0 | 16 | -1536752480
| VV |  | 3,2*4 |  |  | 12.8 | [17 empty] | VV | 2 | 2 | True | 1 | ROZPOCET
41 | K | 764173711.S | Ochranná vetracia mriežka proti hmyzu, šírky 80 mm |  | m | 13.6 |  |  | 0 |  |  |  | znížená | 0 | 0 | 0 |  | 0 | 0.00029 | 0.003944 | 0 | 0 | 16 | K | 2 |  |  |  | ROZPOCET | 0 | 0 | 0 | 0 | 0 | 2 | 0 | 16 | 125031572
| VV |  | 6,8*2 |  |  | 13.6 | [17 empty] | VV | 2 | 2 | True | 1 | ROZPOCET
42 | K | 764352427.S | Žľaby z pozinkovaného farbeného PZf plechu, pododkvapové polkruhové r.š. 330 mm |  | m | 13.6 |  |  | 0 |  |  |  | znížená | 0 | 0 | 0 |  | 0 | 0.00215 | 0.02924 | 0 | 0 | 16 | K | 2 |  |  |  | ROZPOCET | 0 | 0 | 0 | 0 | 0 | 2 | 0 | 16 | -1893184325
| VV |  | 6,8*2 |  |  | 13.6 | [17 empty] | VV | 2 | 2 | True | 1 | ROZPOCET
43 | K | 764359436.S | Kotlík zberný z pozinkovaného farbeného PZf plechu, pre rúry s priemerom D 80 - 120 mm |  | ks | 2 |  |  | 0 |  |  |  | znížená | 0 | 0 | 0 |  | 0 | 0.00188 | 0.00376 | 0 | 0 | 16 | K | 2 |  |  |  | ROZPOCET | 0 | 0 | 0 | 0 | 0 | 2 | 0 | 16 | -1996883066
44 | K | 764454434.S | Montáž kruhových kolien z pozinkovaného farbeného PZf plechu, pre zvodové rúry s priemerom 60 - 150 mm |  | ks | 6 |  |  | 0 |  |  |  | znížená | 0 | 0 | 0 |  | 0 | 0.0001 | 0.0006 | 0 | 0 | 16 | K | 2 |  |  |  | ROZPOCET | 0 | 0 | 0 | 0 | 0 | 2 | 0 | 16 | 716665981
| VV |  | 2*3 |  |  | 6 | [17 empty] | VV | 2 | 2 | True | 1 | ROZPOCET
45 | M | 553440004100.S | Koleno lisované pozink farebný 70°, priemer 100 mm |  | ks | 6 |  |  | 0 |  |  |  | znížená | 0 | 0 | 0 |  | 0 | 0.00025 | 0.0015 | 0 | 0 | 32 | M | 2 |  |  |  | ROZPOCET | 0 | 0 | 0 | 0 | 0 | 2 | 0 | 16 | 1698591989
46 | K | 764454453.S | Zvodové rúry z pozinkovaného farbeného PZf plechu, kruhové priemer 100 mm |  | m | 13.6 |  |  | 0 |  |  |  | znížená | 0 | 0 | 0 |  | 0 | 0.00207 | 0.028152 | 0 | 0 | 16 | K | 2 |  |  |  | ROZPOCET | 0 | 0 | 0 | 0 | 0 | 2 | 0 | 16 | -1287643166
47 | K | 998764201.S | Presun hmôt pre konštrukcie klampiarske v objektoch výšky do 6 m |  | % |  |  |  | 0 |  |  |  | znížená | 0 | 0 | 0 |  | 0 | 0 | 0 | 0 | 0 | 16 | K | 2 |  |  |  | ROZPOCET | 0 | 0 | 0 | 0 | 0 | 2 | 0 | 16 | 72458345
| D | 765 | Konštrukcie - krytiny tvrdé | [5 empty] | 0 | [5 empty] | 0 | 0 |  | 0 |  | 0.089651 |  | 0 | 2 | D | 1 |  |  |  | ROZPOCET | [6 empty] | 0
48 | K | 765901124.S | Strešná fólia paropriepustná, na plné debnenie, plošná hmotnosť 160 g/m2 |  | m2 | 43.52 |  |  | 0 |  |  |  | znížená | 0 | 0 | 0 |  | 0 | 0.00206 | 0.089651 | 0 | 0 | 16 | K | 2 |  |  |  | ROZPOCET | 0 | 0 | 0 | 0 | 0 | 2 | 0 | 16 | -1804666537
| VV |  | 6,8*3,2*2 |  |  | 43.52 | [17 empty] | VV | 2 | 2 | True | 1 | ROZPOCET
49 | K | 998765201.S | Presun hmôt pre tvrdé krytiny v objektoch výšky do 6 m |  | % |  |  |  | 0 |  |  |  | znížená | 0 | 0 | 0 |  | 0 | 0 | 0 | 0 | 0 | 16 | K | 2 |  |  |  | ROZPOCET | 0 | 0 | 0 | 0 | 0 | 2 | 0 | 16 | 1517139671
| D | 766 | Konštrukcie stolárske | [5 empty] | 0 | [5 empty] | 0 | 0 |  | 0 |  | 0.25196 |  | 0 | 2 | D | 1 |  |  |  | ROZPOCET | [6 empty] | 0
50 | K | 766412132.S | Montáž obloženia stien, stĺpov a pilierov palubovkami na pero a drážku nad 1 m2 z tvrdého dreva, š. nad 60 do 80 mm |  | m2 | 55.48 |  |  | 0 |  |  |  | znížená | 0 | 0 | 0 |  | 0 | 3e-05 | 0.0016644 | 0 | 0 | 16 | K | 2 |  |  |  | ROZPOCET | 0 | 0 | 0 | 0 | 0 | 2 | 0 | 16 | -175356541
| VV |  | "vonkajšia stena" (4,0+6,0)*2*2,5+4,8*2*0,5*2 |  |  | 59.6 | [17 empty] | VV | 2 | 2 | True | 0 | ROZPOCET
| VV |  | "odpočet otvorov" | [20 empty] | VV | 2 | 1 | True | 0 | ROZPOCET
| VV |  | "okná spodné 800x1200" 0,8*1,2*2*-1 |  |  | -1.92 | [17 empty] | VV | 2 | 2 | True | 0 | ROZPOCET
| VV |  | "okná horné 600x1000" 0,6*1,0*-1 |  |  | -0.6 | [17 empty] | VV | 2 | 2 | True | 0 | ROZPOCET
| VV |  | "dvere 800x2000" 0,8*2,0*-1 |  |  | -1.6 | [17 empty] | VV | 2 | 2 | True | 0 | ROZPOCET
| VV |  | Medzisúčet |  |  | 55.48 | [17 empty] | VV | 2 | 3 | True | 1 | ROZPOCET
51 | M | Thermo 001 | Obklad Termojaseň hr.2 cm alebo ekvivalent |  | m2 | 55.48 |  |  | 0 |  |  |  | znížená | 0 | 0 | 0 |  | 0 | 0 | 0 | 0 | 0 | 32 | M | 2 |  |  |  | ROZPOCET | 0 | 0 | 0 | 0 | 0 | 2 | 0 | 16 | 763457792
52 | K | 766417111.S | Montáž obloženia stien, stĺpov a pilierov podkladový rošt |  | m | 112 |  |  | 0 |  |  |  | znížená | 0 | 0 | 0 |  | 0 | 6e-05 | 0.00672 | 0 | 0 | 16 | K | 2 |  |  |  | ROZPOCET | 0 | 0 | 0 | 0 | 0 | 2 | 0 | 16 | -1713313480
| VV |  | "rošt 40x60" (4,0+6,0)*2*4+4,0*2,0*0,5*2*4 |  |  | 112 | [17 empty] | VV | 2 | 2 | True | 1 | ROZPOCET
53 | M | 605430000300 | Rezivo stavebné zo smreku - strešné laty impregnované hr. 40 mm, š. 60 mm, dĺ. 4000-5000 mm, JAFHOLZ |  | m3 | 0.28 |  |  | 0 |  |  |  | znížená | 0 | 0 | 0 |  | 0 | 0.5 | 0.14 | 0 | 0 | 32 | M | 2 |  |  |  | ROZPOCET | 0 | 0 | 0 | 0 | 0 | 2 | 0 | 16 | 1691992856
| VV |  | "rošt 40x60" ((4,0+6,0)*2*4+4,0*2,0*0,5*2*4)*0,06*0,04 |  |  | 0.269 | [17 empty] | VV | 2 | 2 | True | 1 | ROZPOCET
| VV |  | 0,269*1,04 'Prepočítané koeficientom množstva |  |  | 0.28 | [17 empty] | VV | 2 | 2 | False | 1 | ROZPOCET
54 | K | 766621267.S | Montáž okien drevených s hydroizolačnými páskami paropriepustnými, s variabilným difúznym odporom |  | m | 11.2 |  |  | 0 |  |  |  | znížená | 0 | 0 | 0 |  | 0 | 0.00021 | 0.002352 | 0 | 0 | 16 | K | 2 |  |  |  | ROZPOCET | 0 | 0 | 0 | 0 | 0 | 2 | 0 | 16 | -712534435
| VV |  | "okná 0,8x1,2" (0,8+1,2)*2*2 |  |  | 8 | [17 empty] | VV | 2 | 2 | True | 0 | ROZPOCET
| VV |  | "okná 0,6x1,0" (0,6+1,0)*2 |  |  | 3.2 | [17 empty] | VV | 2 | 2 | True | 0 | ROZPOCET
| VV |  | Medzisúčet |  |  | 11.2 | [17 empty] | VV | 2 | 3 | True | 1 | ROZPOCET
55 | M | 283290006700.S | Tesniaca vzduchotesná fólia s variabilným difúznym odporom, š. 70 mm, dĺ. 50 mm, pre lepenie fólie na rám okna, tesnenie pripájacej škáry okenného rámu a muriva |  | m | 23.52 |  |  | 0 |  |  |  | znížená | 0 | 0 | 0 |  | 0 | 0.0001 | 0.002352 | 0 | 0 | 32 | M | 2 |  |  |  | ROZPOCET | 0 | 0 | 0 | 0 | 0 | 2 | 0 | 16 | -1914062665
56 | M | 611110021700.S | Drevené okno dvojkrídlové O+OS, šxv 800x1200 mm, izolačné dvojsklo 4-16-4 Kw=1,0, materiál drevina smrek nadpájaný, eurohranol 78 |  | ks | 2 |  |  | 0 |  |  |  | znížená | 0 | 0 | 0 |  | 0 | 0.0217 | 0.0434 | 0 | 0 | 32 | M | 2 |  |  |  | ROZPOCET | 0 | 0 | 0 | 0 | 0 | 2 | 0 | 16 | -887040484
57 | M | 611110018510.S | Drevené okno dvojkrídlové O+OS, šxv 600x1000 mm, izolačné dvojsklo 4-16-4 Kw=1,0, materiál drevina smrek nadpájaný, eurohranol 78 |  | ks | 1 |  |  | 0 |  |  |  | znížená | 0 | 0 | 0 |  | 0 | 0.01627 | 0.01627 | 0 | 0 | 32 | M | 2 |  |  |  | ROZPOCET | 0 | 0 | 0 | 0 | 0 | 2 | 0 | 16 | 906163648
58 | K | 766661422.S | Montáž dverí drevených vchodových bezpečnostných do kovovej bezpečnostnej zárubne |  | ks | 1 |  |  | 0 |  |  |  | znížená | 0 | 0 | 0 |  | 0 | 0.0012 | 0.0012 | 0 | 0 | 16 | K | 2 |  |  |  | ROZPOCET | 0 | 0 | 0 | 0 | 0 | 2 | 0 | 16 | 1505655478
59 | M | 6116500011460.S | Dvere drevené, šxv 1100x1970 mm, zateplené so zárubňou a kovaním |  | ks | 1 |  |  | 0 |  |  |  | znížená | 0 | 0 | 0 |  | 0 | 0.038 | 0.038 | 0 | 0 | 32 | M | 2 |  |  |  | ROZPOCET | 0 | 0 | 0 | 0 | 0 | 2 | 0 | 16 | -87408678
60 | K | 998766201.S | Presun hmot pre konštrukcie stolárske v objektoch výšky do 6 m |  | % |  |  |  | 0 |  |  |  | znížená | 0 | 0 | 0 |  | 0 | 0 | 0 | 0 | 0 | 16 | K | 2 |  |  |  | ROZPOCET | 0 | 0 | 0 | 0 | 0 | 2 | 0 | 16 | -829919403
| D | 767 | Konštrukcie doplnkové kovové | [5 empty] | 0 | [5 empty] | 0 | 0 |  | 0 |  | 0.0095013 |  | 0 | 2 | D | 1 |  |  |  | ROZPOCET | [6 empty] | 0
61 | K | 767995105.S | Montáž ostatných atypických kovových stavebných doplnkových konštrukcií nad 50 do 100 kg |  | kg | 190.026 |  |  | 0 |  |  |  | znížená | 0 | 0 | 0 |  | 0 | 5e-05 | 0.0095013 | 0 | 0 | 16 | K | 2 |  |  |  | ROZPOCET | 0 | 0 | 0 | 0 | 0 | 2 | 0 | 16 | -448709000
| VV |  | "oceľový rošt IPE 100" (3,8*3+5,8*2)*8,262 |  |  | 190.026 | [17 empty] | VV | 2 | 2 | True | 1 | ROZPOCET
62 | K | 767995390.S | Výroba doplnku stavebného atypického o hmotnosti od 20,01 do 300 kg stupňa zložitosti 3 |  | kg | 190.026 |  |  | 0 |  |  |  | znížená | 0 | 0 | 0 |  | 0 | 0 | 0 | 0 | 0 | 16 | K | 2 |  |  |  | ROZPOCET | 0 | 0 | 0 | 0 | 0 | 2 | 0 | 16 | -1700375521
| VV |  | "oceľový rošt IPE 100" (3,8*3+5,8*2)*8,262 |  |  | 190.026 | [17 empty] | VV | 2 | 2 | True | 1 | ROZPOCET
63 | M | 000000505 | Valcovaný profil IPE 100 |  | kg | 190.026 |  |  | 0 |  |  |  | znížená | 0 | 0 | 0 |  | 0 | 0 | 0 | 0 | 0 | 32 | M | 2 |  |  |  | ROZPOCET | 0 | 0 | 0 | 0 | 0 | 2 | 0 | 16 | 1793759841
64 | K | 998767201.S | Presun hmôt pre kovové stavebné doplnkové konštrukcie v objektoch výšky do 6 m |  | % |  |  |  | 0 |  |  |  | znížená | 0 | 0 | 0 |  | 0 | 0 | 0 | 0 | 0 | 16 | K | 2 |  |  |  | ROZPOCET | 0 | 0 | 0 | 0 | 0 | 2 | 0 | 16 | 435343013
| D | 783 | Nátery | [5 empty] | 0 | [5 empty] | 0 | 0 |  | 0 |  | 0.021282 |  | 0 | 2 | D | 1 |  |  |  | ROZPOCET | [6 empty] | 0
65 | K | 783252021.S | Nátery kov.stav.doplnk.konštr. epoxidecht. dvojnás. so základným náterom reaktív. farb.- 35µm |  | m2 | 9.2 |  |  | 0 |  |  |  | znížená | 0 | 0 | 0 |  | 0 | 0.00042 | 0.003864 | 0 | 0 | 16 | K | 2 |  |  |  | ROZPOCET | 0 | 0 | 0 | 0 | 0 | 2 | 0 | 16 | 1405639284
| VV |  | "oceľový rošt IPE 100" (3,8*3+5,8*2)*0,4 |  |  | 9.2 | [17 empty] | VV | 2 | 2 | True | 1 | ROZPOCET
66 | K | 783626200.S | Nátery stolárskych výrobkov syntetické lazurovacím lakom 2x lakovaním |  | m2 | 55.48 |  |  | 0 |  |  |  | znížená | 0 | 0 | 0 |  | 0 | 0.00022 | 0.012206 | 0 | 0 | 16 | K | 2 |  |  |  | ROZPOCET | 0 | 0 | 0 | 0 | 0 | 2 | 0 | 16 | -1126235918
| VV |  | "vonkajšia stena" (4,0+6,0)*2*2,5+4,8*2*0,5*2 |  |  | 59.6 | [17 empty] | VV | 2 | 2 | True | 0 | ROZPOCET
| VV |  | "odpočet otvorov" | [20 empty] | VV | 2 | 1 | True | 0 | ROZPOCET
| VV |  | "okná spodné 800x1200" 0,8*1,2*2*-1 |  |  | -1.92 | [17 empty] | VV | 2 | 2 | True | 0 | ROZPOCET
| VV |  | "okná horné 600x1000" 0,6*1,0*-1 |  |  | -0.6 | [17 empty] | VV | 2 | 2 | True | 0 | ROZPOCET
| VV |  | "dvere 800x2000" 0,8*2,0*-1 |  |  | -1.6 | [17 empty] | VV | 2 | 2 | True | 0 | ROZPOCET
| VV |  | Medzisúčet |  |  | 55.48 | [17 empty] | VV | 2 | 3 | True | 1 | ROZPOCET
67 | K | 783782404.S | Nátery tesárskych konštrukcií, povrchová impregnácia proti drevokaznému hmyzu, hubám a plesniam, jednonásobná |  | m2 | 260.606 |  |  | 0 |  |  |  | znížená | 0 | 0 | 0 |  | 0 | 2e-05 | 0.0052121 | 0 | 0 | 16 | K | 2 |  |  |  | ROZPOCET | 0 | 0 | 0 | 0 | 0 | 2 | 0 | 16 | -210633876
| VV |  | "klieštiny 160x60" 7*1,0*(0,06+0,16)*2 |  |  | 3.08 | [17 empty] | VV | 2 | 2 | True | 0 | ROZPOCET
| VV |  | "záklop" 3,2*6,8*2*2 |  |  | 87.04 | [17 empty] | VV | 2 | 2 | True | 0 | ROZPOCET
| VV |  | "kontra laty 60x40" 7*3,2*2*(0,06+0,04)*2 |  |  | 8.96 | [17 empty] | VV | 2 | 2 | True | 0 | ROZPOCET
| VV |  | "rošt pod krokvy 60x40" 6,8*(3,2/0,6)*2*(0,06+0,04)*2 |  |  | 14.507 | [17 empty] | VV | 2 | 2 | True | 0 | ROZPOCET
| VV |  | "podlaha rošt 240/80" ((6,0+4,0)*2+8*4,0)*(0,24+0,08)*2 |  |  | 33.28 | [17 empty] | VV | 2 | 2 | True | 0 | ROZPOCET
| VV |  | "krokvy 240x80" 7*3,2*2*(0,24+0,08)*2 |  |  | 28.672 | [17 empty] | VV | 2 | 2 | True | 0 | ROZPOCET
| VV |  | "rošt 40x60" ((4,0+6,0)*2*4+4,0*2,0*0,5*2*4)*(0,06+0,04)*2 |  |  | 22.4 | [17 empty] | VV | 2 | 2 | True | 0 | ROZPOCET
| VV |  | "zvislé 160/0,04" (((4+6)*2)/0,6*2,5+4,0/0,6*2)*(0,16+0,04)*2 |  |  | 38.667 | [17 empty] | VV | 2 | 2 | True | 0 | ROZPOCET
| VV |  | "vodorovné 160/0,04" (4+6)*2*3*(0,16+0,04)*2 |  |  | 24 | [17 empty] | VV | 2 | 2 | True | 0 | ROZPOCET
| VV |  | Medzisúčet |  |  | 260.606 | [17 empty] | VV | 2 | 3 | True | 1 | ROZPOCET

## 23-D1-02-06 - Sklad na me...
[11 empty] | >> skryté stĺpce << | [12 empty] | {ffbbe097-ac27-48af-adb7-9eeafd9a9e58}
0
| KRYCÍ LIST ROZPOČTU | [10 empty] | v --- nižšie sa nachádzajú doplnkové a pomocné údaje k zostavám --- v | [11 empty] | False
Stavba:
Objekty pre chov včiel
Objekt:
23-D1-02-06 - Sklad na medovinu
| JKSO: | [5 empty] | KS:
| Miesto: | [5 empty] | Dátum: | 16. 12. 2024
| Objednávateľ: | [5 empty] | IČO: | 44192835
|  | Radoslav Melicherčík,Ružová 9990/29, Zvolen |  |  |  |  | IČ DPH: | SK1031436351
| Zhotoviteľ: | [5 empty] | IČO: | Vyplň údaj
|  | Vyplň údaj |  |  |  |  | IČ DPH: | Vyplň údaj
| Projektant: | [5 empty] | IČO:
IČ DPH:
| Spracovateľ: | [5 empty] | IČO:
|  | Ing.Miroslav Plevka |  |  |  |  | IČ DPH:
Poznámka:
|  | Materiál | [6 empty] | 0
|  | Montáž | [6 empty] | 0
| Cena bez DPH | [7 empty] | 0
|  |  | Základ dane |  |  |  | Sadzba dane |  | Výška dane
| DPH | základná | 0 |  |  |  | 20% |  | 0
|  | znížená | 0 |  |  |  | 20% |  | 0
|  | zákl. prenesená | 0 |  |  |  | 20% |  | 0
|  | zníž. prenesená | 0 |  |  |  | 20% |  | 0
|  | nulová | 0 |  |  |  | 0% |  | 0
| Cena s DPH |  |  |  | v | EUR |  |  | 0
| Projektant |  |  |  | Spracovateľ
| Dátum a podpis: |  | Pečiatka |  | Dátum a podpis: |  |  | Pečiatka
| Objednávateľ |  |  |  | Zhotoviteľ
| Dátum a podpis: |  | Pečiatka |  | Dátum a podpis: |  |  | Pečiatka
REKAPITULÁCIA ROZPOČTU
Stavba:
Objekty pre chov včiel
Objekt:
23-D1-02-06 - Sklad na medovinu
Miesto: | [6 empty] | Dátum: | 16. 12. 2024
Objednávateľ: |  |  | Radoslav Melicherčík,Ružová 9990/29, Zvolen |  |  |  | Projektant:
Zhotoviteľ: |  |  | Vyplň údaj |  |  |  | Spracovateľ: | Ing.Miroslav Plevka
Kód dielu - Popis | [6 empty] | Materiál [EUR] | Montáž [EUR] | Cena celkom [EUR]
Náklady z rozpočtu | [6 empty] | 0 | 0 | 0 | [15 empty] | -1
| HSV - Práce a dodávky HSV | [5 empty] | 0 | 0 | 0
| 1 - Zemné práce | [5 empty] | 0 | 0 | 0
| 2 - Zakladanie | [5 empty] | 0 | 0 | 0
| 9 - Ostatné konštrukcie a práce-búranie | [5 empty] | 0 | 0 | 0
| 99 - Presun hmôt HSV | [5 empty] | 0 | 0 | 0
| PSV - Práce a dodávky PSV | [5 empty] | 0 | 0 | 0
| 713 - Izolácie tepelné | [5 empty] | 0 | 0 | 0
| 762 - Konštrukcie tesárske | [5 empty] | 0 | 0 | 0
| 763 - Konštrukcie - drevostavby | [5 empty] | 0 | 0 | 0
| 764 - Konštrukcie klampiarske | [5 empty] | 0 | 0 | 0
| 765 - Konštrukcie - krytiny tvrdé | [5 empty] | 0 | 0 | 0
| 766 - Konštrukcie stolárske | [5 empty] | 0 | 0 | 0
| 767 - Konštrukcie doplnkové kovové | [5 empty] | 0 | 0 | 0
| 783 - Nátery | [5 empty] | 0 | 0 | 0
ROZPOČET
Stavba:
Objekty pre chov včiel
Objekt:
23-D1-02-06 - Sklad na medovinu
Miesto: | [6 empty] | Dátum: | 16. 12. 2024
Objednávateľ: |  |  | Radoslav Melicherčík,Ružová 9990/29, Zvolen |  |  |  | Projektant:
Zhotoviteľ: |  |  | Vyplň údaj |  |  |  | Spracovateľ: | Ing.Miroslav Plevka
PČ | Typ | Kód | Popis položky (minimálna technická špecifikácia) | Ekvivalent požadovanej technickej špecifikácie | MJ | Množstvo | J. materiál [EUR] | J. montáž [EUR] | Cena celkom [EUR] | Cenová sústava |  |  | DPH | J.cena [EUR] | Materiál celkom [EUR] | Montáž celkom [EUR] | J. Nh [h] | Nh celkom [h] | J. hmotnosť [t] | Hmotnosť celkom [t] | J. suť [t] | Suť Celkom [t]
Náklady z rozpočtu | [8 empty] | 0 | [5 empty] | 0 | 0 |  | 0 |  | 12.4588 |  | 0 |  | D | -1 | [10 empty] | 0
| D | HSV | Práce a dodávky HSV | [5 empty] | 0 | [5 empty] | 0 | 0 |  | 0 |  | 7.6537 |  | 0 | 1 | D | 0 |  |  |  | ROZPOCET | [6 empty] | 0
| D | 1 | Zemné práce | [5 empty] | 0 | [5 empty] | 0 | 0 |  | 0 |  | 0 |  | 0 | 1 | D | 1 |  |  |  | ROZPOCET | [6 empty] | 0
1 | K | 130201001.S | Výkop jamy a ryhy v obmedzenom priestore horn. tr.3 ručne |  | m3 | 1.28 |  |  | 0 |  |  |  | znížená | 0 | 0 | 0 |  | 0 | 0 | 0 | 0 | 0 | 4 | K | 2 |  |  |  | ROZPOCET | 0 | 0 | 0 | 0 | 0 | 2 | 0 | 4 | -1714887013
| VV |  | "pätky" 0,4*0,4*1,0*8 |  |  | 1.28 | [17 empty] | VV | 2 | 2 | True | 1 | ROZPOCET
| D | 2 | Zakladanie | [5 empty] | 0 | [5 empty] | 0 | 0 |  | 0 |  | 4.2575 |  | 0 | 1 | D | 1 |  |  |  | ROZPOCET | [6 empty] | 0
2 | K | 274271056.S | Murovanie základových pásov (m3) z betónových debniacich tvárnic s betónovou výplňou C 16/20 hrúbky 400 mm |  | m3 | 1.92 |  |  | 0 |  |  |  | znížená | 0 | 0 | 0 |  | 0 | 1.5425 | 2.9615 | 0 | 0 | 4 | K | 2 |  |  |  | ROZPOCET | 0 | 0 | 0 | 0 | 0 | 2 | 0 | 4 | -1588630002
| VV |  | "pätky" 0,4*0,4*1,5*8 |  |  | 1.92 | [17 empty] | VV | 2 | 2 | True | 1 | ROZPOCET
3 | M | 4400994231 | Pilierová tvárnica STADREKO 40 alebo ekvivalent |  | ks | 48 |  |  | 0 |  |  |  | znížená | 0 | 0 | 0 |  | 0 | 0.027 | 1.296 | 0 | 0 | 8 | M | 2 |  |  |  | ROZPOCET | 0 | 0 | 0 | 0 | 0 | 2 | 0 | 4 | -1162734723
| VV |  | "pätky" 6*8 |  |  | 48 | [17 empty] | VV | 2 | 2 | True | 1 | ROZPOCET
| D | 9 | Ostatné konštrukcie a práce-búranie | [5 empty] | 0 | [5 empty] | 0 | 0 |  | 0 |  | 3.3962 |  | 0 | 1 | D | 1 |  |  |  | ROZPOCET | [6 empty] | 0
4 | K | 941941031.S | Montáž lešenia ľahkého pracovného radového s podlahami šírky od 0,80 do 1,00 m, výšky do 10 m |  | m2 | 66 |  |  | 0 |  |  |  | znížená | 0 | 0 | 0 |  | 0 | 0.02572 | 1.6975 | 0 | 0 | 4 | K | 2 |  |  |  | ROZPOCET | 0 | 0 | 0 | 0 | 0 | 2 | 0 | 4 | -461842662
| VV |  | (6+4)*2*2,5+4*2*2 |  |  | 66 | [17 empty] | VV | 2 | 2 | True | 1 | ROZPOCET
5 | K | 941941191.S | Príplatok za prvý a každý ďalší i začatý mesiac použitia lešenia ľahkého pracovného radového s podlahami šírky od 0,80 do 1,00 m, výšky do 10 m |  | m2 | 66 |  |  | 0 |  |  |  | znížená | 0 | 0 | 0 |  | 0 | 0 | 0 | 0 | 0 | 4 | K | 2 |  |  |  | ROZPOCET | 0 | 0 | 0 | 0 | 0 | 2 | 0 | 4 | 1651343410
6 | K | 941941831.S | Demontáž lešenia ľahkého pracovného radového s podlahami šírky nad 0,80 do 1,00 m, výšky do 10 m |  | m2 | 66 |  |  | 0 |  |  |  | znížená | 0 | 0 | 0 |  | 0 | 0.02572 | 1.6975 | 0 | 0 | 4 | K | 2 |  |  |  | ROZPOCET | 0 | 0 | 0 | 0 | 0 | 2 | 0 | 4 | 163579170
7 | K | 959941123.S | Chemická kotva s kotevným svorníkom tesnená chemickou ampulkou do betónu, ŽB, kameňa, s vyvŕtaním otvoru M12/95/220 mm |  | ks | 6 |  |  | 0 |  |  |  | znížená | 0 | 0 | 0 |  | 0 | 0.0002 | 0.0012 | 0 | 0 | 4 | K | 2 |  |  |  | ROZPOCET | 0 | 0 | 0 | 0 | 0 | 2 | 0 | 4 | -1391630222
| D | 99 | Presun hmôt HSV | [5 empty] | 0 | [5 empty] | 0 | 0 |  | 0 |  | 0 |  | 0 | 1 | D | 1 |  |  |  | ROZPOCET | [6 empty] | 0
8 | K | 998011001.S | Presun hmôt pre budovy (801, 803, 812), zvislá konštr. z tehál, tvárnic, z kovu výšky do 6 m |  | t | 7.654 |  |  | 0 |  |  |  | znížená | 0 | 0 | 0 |  | 0 | 0 | 0 | 0 | 0 | 4 | K | 2 |  |  |  | ROZPOCET | 0 | 0 | 0 | 0 | 0 | 2 | 0 | 4 | 604877021
| D | PSV | Práce a dodávky PSV | [5 empty] | 0 | [5 empty] | 0 | 0 |  | 0 |  | 4.8051 |  | 0 | 2 | D | 0 |  |  |  | ROZPOCET | [6 empty] | 0
| D | 713 | Izolácie tepelné | [5 empty] | 0 | [5 empty] | 0 | 0 |  | 0 |  | 0.16044 |  | 0 | 2 | D | 1 |  |  |  | ROZPOCET | [6 empty] | 0
9 | K | 713120010.S | Zakrývanie tepelnej izolácie podláh fóliou |  | m2 | 48 |  |  | 0 |  |  |  | znížená | 0 | 0 | 0 |  | 0 | 0 | 0 | 0 | 0 | 16 | K | 2 |  |  |  | ROZPOCET | 0 | 0 | 0 | 0 | 0 | 2 | 0 | 16 | 670328980
| VV |  | "podlaha spodný záklop+horný" 6*4*2 |  |  | 48 | [17 empty] | VV | 2 | 2 | True | 1 | ROZPOCET
10 | M | 272440000100.S | Fólia izolačná - etylenpropylenový kaučuk čierna, rozmer šxhr. 300x1,5 mm |  | m | 55.2 |  |  | 0 |  |  |  | znížená | 0 | 0 | 0 |  | 0 | 0.0008 | 0.04416 | 0 | 0 | 32 | M | 2 |  |  |  | ROZPOCET | 0 | 0 | 0 | 0 | 0 | 2 | 0 | 16 | -1771609006
| VV |  | 48*1,15 'Prepočítané koeficientom množstva |  |  | 55.2 | [17 empty] | VV | 2 | 2 | False | 1 | ROZPOCET
11 | K | 713126020.S | Montáž tepelnej izolácie podláh fúkanou celulózou hrúbky do 17 - 22 cm |  | m3 | 5.76 |  |  | 0 |  |  |  | znížená | 0 | 0 | 0 |  | 0 | 0 | 0 | 0 | 0 | 16 | K | 2 |  |  |  | ROZPOCET | 0 | 0 | 0 | 0 | 0 | 2 | 0 | 16 | 740887697
| VV |  | 6*4*0,24 |  |  | 5.76 | [17 empty] | VV | 2 | 2 | True | 1 | ROZPOCET
12 | K | 713136010.S | Montáž tepelnej izolácie stien fúkanou izoláciou hrúbky do 16 cm |  | m3 | 8.621 |  |  | 0 |  |  |  | znížená | 0 | 0 | 0 |  | 0 | 0 | 0 | 0 | 0 | 16 | K | 2 |  |  |  | ROZPOCET | 0 | 0 | 0 | 0 | 0 | 2 | 0 | 16 | -1794233322
| VV |  | ((4+6)*2*2,5+4,0*2*0,5*2)*0,16 |  |  | 9.28 | [17 empty] | VV | 2 | 2 | True | 0 | ROZPOCET
| VV |  | "odpočet otvorov" | [20 empty] | VV | 2 | 1 | True | 0 | ROZPOCET
| VV |  | "okná spodné 800x1200" 0,8*1,2*0,16*2*-1 |  |  | -0.307 | [17 empty] | VV | 2 | 2 | True | 0 | ROZPOCET
| VV |  | "okná horné 600x1000" 0,6*1,0*0,16*-1 |  |  | -0.096 | [17 empty] | VV | 2 | 2 | True | 0 | ROZPOCET
| VV |  | "dvere 800x2000" 0,8*2,0*0,16*-1 |  |  | -0.256 | [17 empty] | VV | 2 | 2 | True | 0 | ROZPOCET
| VV |  | Medzisúčet |  |  | 8.621 | [17 empty] | VV | 2 | 3 | True | 1 | ROZPOCET
13 | M | 629110000500.S | Striekaná tepelná izolácia tvrdá - Kanadská izolácia hr. do 20 cm |  | m2 | 53.88 |  |  | 0 |  |  |  | znížená | 0 | 0 | 0 |  | 0 | 0.001 | 0.05388 | 0 | 0 | 32 | M | 2 |  |  |  | ROZPOCET | 0 | 0 | 0 | 0 | 0 | 2 | 0 | 16 | 507173080
| VV |  | ((4+6)*2*2,5+4,0*2*0,5*2) |  |  | 58 | [17 empty] | VV | 2 | 2 | True | 0 | ROZPOCET
| VV |  | "odpočet otvorov" | [20 empty] | VV | 2 | 1 | True | 0 | ROZPOCET
| VV |  | "okná spodné 800x1200" 0,8*1,2*2*-1 |  |  | -1.92 | [17 empty] | VV | 2 | 2 | True | 0 | ROZPOCET
| VV |  | "okná horné 600x1000" 0,6*1,0*-1 |  |  | -0.6 | [17 empty] | VV | 2 | 2 | True | 0 | ROZPOCET
| VV |  | "dvere 800x2000" 0,8*2,0*-1 |  |  | -1.6 | [17 empty] | VV | 2 | 2 | True | 0 | ROZPOCET
| VV |  | Medzisúčet |  |  | 53.88 | [17 empty] | VV | 2 | 3 | True | 1 | ROZPOCET
14 | M | 629110000600.S | Striekaná tepelná izolácia tvrdá - Kanadská izolácia hr. do 25 cm |  | m2 | 62.4 |  |  | 0 |  |  |  | znížená | 0 | 0 | 0 |  | 0 | 0.001 | 0.0624 | 0 | 0 | 32 | M | 2 |  |  |  | ROZPOCET | 0 | 0 | 0 | 0 | 0 | 2 | 0 | 16 | 779502417
| VV |  | "podlaha" 4*6 |  |  | 24 | [17 empty] | VV | 2 | 2 | True | 0 | ROZPOCET
| VV |  | "strecha" 6*3,2*2 |  |  | 38.4 | [17 empty] | VV | 2 | 2 | True | 0 | ROZPOCET
| VV |  | Medzisúčet |  |  | 62.4 | [17 empty] | VV | 2 | 3 | True | 1 | ROZPOCET
15 | K | 713146030.S | Montáž tepelnej izolácie plochých striech fúkanou celulózou hrúbky do 23 - 28 cm |  | m3 | 9.216 |  |  | 0 |  |  |  | znížená | 0 | 0 | 0 |  | 0 | 0 | 0 | 0 | 0 | 16 | K | 2 |  |  |  | ROZPOCET | 0 | 0 | 0 | 0 | 0 | 2 | 0 | 16 | 823168296
| VV |  | 6,0*3,2*2*0,24 |  |  | 9.216 | [17 empty] | VV | 2 | 2 | True | 1 | ROZPOCET
16 | K | 998713201.S | Presun hmôt pre izolácie tepelné v objektoch výšky do 6 m |  | % |  |  |  | 0 |  |  |  | znížená | 0 | 0 | 0 |  | 0 | 0 | 0 | 0 | 0 | 16 | K | 2 |  |  |  | ROZPOCET | 0 | 0 | 0 | 0 | 0 | 2 | 0 | 16 | -788938191
| D | 762 | Konštrukcie tesárske | [5 empty] | 0 | [5 empty] | 0 | 0 |  | 0 |  | 3.2216 |  | 0 | 2 | D | 1 |  |  |  | ROZPOCET | [6 empty] | 0
17 | K | 762311103.S | Montáž a dodávka kotevných želiez, príložiek, pätiek, ťahadiel, s pripojením k drevenej konštrukcii |  | ks | 26 |  |  | 0 |  |  |  | znížená | 0 | 0 | 0 |  | 0 | 0.00021 | 0.00546 | 0 | 0 | 16 | K | 2 |  |  |  | ROZPOCET | 0 | 0 | 0 | 0 | 0 | 2 | 0 | 16 | -803651382
| VV |  | 12+14 |  |  | 26 | [17 empty] | VV | 2 | 2 | True | 1 | ROZPOCET
18 | K | 762332110.S | Montáž viazaných konštrukcií krovov striech z reziva priemernej plochy do 120 cm2 |  | m | 7 |  |  | 0 |  |  |  | znížená | 0 | 0 | 0 |  | 0 | 0.00026 | 0.00182 | 0 | 0 | 16 | K | 2 |  |  |  | ROZPOCET | 0 | 0 | 0 | 0 | 0 | 2 | 0 | 16 | -1766757911
| VV |  | "klieštiny 160x60" 7*1,0 |  |  | 7 | [17 empty] | VV | 2 | 2 | True | 1 | ROZPOCET
19 | M | 605710002200 | Konštrukčné drevo - hranoly KVH, NSI priemyselná kvalita, šxvxdĺ. 60x160x13000 mm, JAFHOLZ |  | m3 | 0.074 |  |  | 0 |  |  |  | znížená | 0 | 0 | 0 |  | 0 | 0.44 | 0.03256 | 0 | 0 | 32 | M | 2 |  |  |  | ROZPOCET | 0 | 0 | 0 | 0 | 0 | 2 | 0 | 16 | 117842059
| VV |  | "klieštiny 160x60" 7*1,0*0,06*0,16 |  |  | 0.067 | [17 empty] | VV | 2 | 2 | True | 1 | ROZPOCET
| VV |  | 0,067*1,1 'Prepočítané koeficientom množstva |  |  | 0.074 | [17 empty] | VV | 2 | 2 | False | 1 | ROZPOCET
20 | K | 762332120.S | Montáž viazaných konštrukcií krovov striech z reziva priemernej plochy 120 - 224 cm2 |  | m | 44.8 |  |  | 0 |  |  |  | znížená | 0 | 0 | 0 |  | 0 | 0.00026 | 0.011648 | 0 | 0 | 16 | K | 2 |  |  |  | ROZPOCET | 0 | 0 | 0 | 0 | 0 | 2 | 0 | 16 | 1571509776
| VV |  | "krokvy 240x80" 7*3,2*2 |  |  | 44.8 | [17 empty] | VV | 2 | 2 | True | 1 | ROZPOCET
21 | K | 762341004.S | Montáž debnenia jednoduchých striech, na krokvy a kontralaty z dosiek na zraz |  | m2 | 43.52 |  |  | 0 |  |  |  | znížená | 0 | 0 | 0 |  | 0 | 0 | 0 | 0 | 0 | 16 | K | 2 |  |  |  | ROZPOCET | 0 | 0 | 0 | 0 | 0 | 2 | 0 | 16 | 1914938231
| VV |  | 3,2*6,8*2 |  |  | 43.52 | [17 empty] | VV | 2 | 2 | True | 1 | ROZPOCET
22 | M | 605110000100.S | Dosky a fošne z mäkkého reziva neopracované neomietané akosť I |  | m3 | 1.149 |  |  | 0 |  |  |  | znížená | 0 | 0 | 0 |  | 0 | 0.55 | 0.63195 | 0 | 0 | 32 | M | 2 |  |  |  | ROZPOCET | 0 | 0 | 0 | 0 | 0 | 2 | 0 | 16 | 1814099428
| VV |  | 43,52*0,0264 'Prepočítané koeficientom množstva |  |  | 1.149 | [17 empty] | VV | 2 | 2 | False | 1 | ROZPOCET
23 | K | 762341253.S | Montáž kontralát pre sklon nad 35° |  | m | 117.333 |  |  | 0 |  |  |  | znížená | 0 | 0 | 0 |  | 0 | 0 | 0 | 0 | 0 | 16 | K | 2 |  |  |  | ROZPOCET | 0 | 0 | 0 | 0 | 0 | 2 | 0 | 16 | -990290072
| VV |  | "kontra laty 60x40" 7*3,2*2 |  |  | 44.8 | [17 empty] | VV | 2 | 2 | True | 0 | ROZPOCET
| VV |  | "rošt pod krokvy 60x40" 6,8*(3,2/0,6)*2 |  |  | 72.533 | [17 empty] | VV | 2 | 2 | True | 0 | ROZPOCET
| VV |  | Medzisúčet |  |  | 117.333 | [17 empty] | VV | 2 | 3 | True | 1 | ROZPOCET
24 | M | 605430000300 | Rezivo stavebné zo smreku - strešné laty impregnované hr. 40 mm, š. 60 mm, dĺ. 4000-5000 mm, JAFHOLZ |  | m3 | 0.293 |  |  | 0 |  |  |  | znížená | 0 | 0 | 0 |  | 0 | 0.5 | 0.1465 | 0 | 0 | 32 | M | 2 |  |  |  | ROZPOCET | 0 | 0 | 0 | 0 | 0 | 2 | 0 | 16 | -1946600593
| VV |  | "kontra laty 60x40" 7*3,2*2*0,06*0,04 |  |  | 0.108 | [17 empty] | VV | 2 | 2 | True | 0 | ROZPOCET
| VV |  | "rošt pod krokvy 60x40" 6,8*(3,2/0,6)*2*0,06*0,04 |  |  | 0.174 | [17 empty] | VV | 2 | 2 | True | 0 | ROZPOCET
| VV |  | Medzisúčet |  |  | 0.282 | [17 empty] | VV | 2 | 3 | True | 1 | ROZPOCET
| VV |  | 0,282*1,04 'Prepočítané koeficientom množstva |  |  | 0.293 | [17 empty] | VV | 2 | 2 | False | 1 | ROZPOCET
25 | K | 762395000.S | Spojovacie prostriedky pre viazané konštrukcie krovov, debnenie a laťovanie, nadstrešné konštr., spádové kliny - svorky, dosky, klince, pásová oceľ, vruty |  | m3 | 4.906 |  |  | 0 |  |  |  | znížená | 0 | 0 | 0 |  | 0 | 0.02233 | 0.10955 | 0 | 0 | 16 | K | 2 |  |  |  | ROZPOCET | 0 | 0 | 0 | 0 | 0 | 2 | 0 | 16 | -933425202
| VV |  | 1,103+0,074+1,149+0,293+2,007+0,28 |  |  | 4.906 | [17 empty] | VV | 2 | 2 | True | 1 | ROZPOCET
26 | K | 762421311.S | Obloženie stropov alebo strešných podhľadov z dosiek OSB skrutkovaných na pero a drážku hr. dosky 12 mm |  | m2 | 43.52 |  |  | 0 |  |  |  | znížená | 0 | 0 | 0 |  | 0 | 0.00579 | 0.25198 | 0 | 0 | 16 | K | 2 |  |  |  | ROZPOCET | 0 | 0 | 0 | 0 | 0 | 2 | 0 | 16 | -997001179
| VV |  | 6,8*3,2*2 |  |  | 43.52 | [17 empty] | VV | 2 | 2 | True | 1 | ROZPOCET
27 | K | 762431311.S | Obloženie stien z dosiek OSB skrutkovaných na pero a drážku hr. dosky 12 mm |  | m2 | 98.4 |  |  | 0 |  |  |  | znížená | 0 | 0 | 0 |  | 0 | 0.00573 | 0.56383 | 0 | 0 | 16 | K | 2 |  |  |  | ROZPOCET | 0 | 0 | 0 | 0 | 0 | 2 | 0 | 16 | 568313327
| VV |  | "vonkajšia stena" (4,0+6,0)*2*2,5 |  |  | 50 | [17 empty] | VV | 2 | 2 | True | 0 | ROZPOCET
| VV |  | "vnútorná stena" (3,84+5,84)*2*2,5 |  |  | 48.4 | [17 empty] | VV | 2 | 2 | True | 0 | ROZPOCET
| VV |  | Medzisúčet |  |  | 98.4 | [17 empty] | VV | 2 | 3 | True | 1 | ROZPOCET
28 | K | 762512245.S | Položenie podláh na drevený podklad z drevotrieskových dosiek priskrutkovaním |  | m2 | 48 |  |  | 0 |  |  |  | znížená | 0 | 0 | 0 |  | 0 | 0 | 0 | 0 | 0 | 16 | K | 2 |  |  |  | ROZPOCET | 0 | 0 | 0 | 0 | 0 | 2 | 0 | 16 | 102853225
| VV |  | "podlaha spodný záklop+horný" 6*4*2 |  |  | 48 | [17 empty] | VV | 2 | 2 | True | 1 | ROZPOCET
29 | M | 606210000110.S | Preglejka vodovzdorná šxlxhr 2500x1250x18 mm |  | m2 | 25.92 |  |  | 0 |  |  |  | znížená | 0 | 0 | 0 |  | 0 | 0.01125 | 0.2916 | 0 | 0 | 32 | M | 2 |  |  |  | ROZPOCET | 0 | 0 | 0 | 0 | 0 | 2 | 0 | 16 | -131082094
| VV |  | "podlaha spodný záklop" 6*4 |  |  | 24 | [17 empty] | VV | 2 | 2 | True | 1 | ROZPOCET
| VV |  | 24*1,08 'Prepočítané koeficientom množstva |  |  | 25.92 | [17 empty] | VV | 2 | 2 | False | 1 | ROZPOCET
30 | M | 60621000012.S | Preglejka vodovzdorná šxlxhr 2500x1250x21 mm |  | m2 | 25.92 |  |  | 0 |  |  |  | znížená | 0 | 0 | 0 |  | 0 | 0.01125 | 0.2916 | 0 | 0 | 32 | M | 2 |  |  |  | ROZPOCET | 0 | 0 | 0 | 0 | 0 | 2 | 0 | 16 | -1185325922
| VV |  | "podlaha záklop horný" 6*4 |  |  | 24 | [17 empty] | VV | 2 | 2 | True | 1 | ROZPOCET
| VV |  | 24*1,08 'Prepočítané koeficientom množstva |  |  | 25.92 | [17 empty] | VV | 2 | 2 | False | 1 | ROZPOCET
31 | K | 762526110.S | Položenie vankúšov pod podlahy osovej vzdialenosti do 650 mm |  | m2 | 52 |  |  | 0 |  |  |  | znížená | 0 | 0 | 0 |  | 0 | 0 | 0 | 0 | 0 | 16 | K | 2 |  |  |  | ROZPOCET | 0 | 0 | 0 | 0 | 0 | 2 | 0 | 16 | -1299401964
| VV |  | "podlaha rošt 240/80" (6,0+4,0)*2+8*4,0 |  |  | 52 | [17 empty] | VV | 2 | 2 | True | 1 | ROZPOCET
32 | M | 605710004700 | Konštrukčné drevo - hranoly KVH, NSI priemyselná kvalita, šxvxdĺ. 80x240x13000 mm, JAFHOLZ |  | m3 | 2.007 |  |  | 0 |  |  |  | znížená | 0 | 0 | 0 |  | 0 | 0.44 | 0.88308 | 0 | 0 | 32 | M | 2 |  |  |  | ROZPOCET | 0 | 0 | 0 | 0 | 0 | 2 | 0 | 16 | 1740087188
| VV |  | "podlaha rošt 240/80" ((6,0+4,0)*2+8*4,0)*0,24*0,08 |  |  | 0.998 | [17 empty] | VV | 2 | 2 | True | 0 | ROZPOCET
| VV |  | "krokvy 240x80" 7*3,2*2*0,24*0,08 |  |  | 0.86 | [17 empty] | VV | 2 | 2 | True | 0 | ROZPOCET
| VV |  | Medzisúčet |  |  | 1.858 | [17 empty] | VV | 2 | 3 | True | 1 | ROZPOCET
| VV |  | 1,858*1,08 'Prepočítané koeficientom množstva |  |  | 2.007 | [17 empty] | VV | 2 | 2 | False | 1 | ROZPOCET
33 | K | 998762202.S | Presun hmôt pre konštrukcie tesárske v objektoch výšky do 12 m |  | % |  |  |  | 0 |  |  |  | znížená | 0 | 0 | 0 |  | 0 | 0 | 0 | 0 | 0 | 16 | K | 2 |  |  |  | ROZPOCET | 0 | 0 | 0 | 0 | 0 | 2 | 0 | 16 | -743041602
| D | 763 | Konštrukcie - drevostavby | [5 empty] | 0 | [5 empty] | 0 | 0 |  | 0 |  | 0.48532 |  | 0 | 2 | D | 1 |  |  |  | ROZPOCET | [6 empty] | 0
34 | K | 763710010.S | Montáž obvodových stien stĺpikovou konštrukciou |  | m2 | 58 |  |  | 0 |  |  |  | znížená | 0 | 0 | 0 |  | 0 | 0 | 0 | 0 | 0 | 16 | K | 2 |  |  |  | ROZPOCET | 0 | 0 | 0 | 0 | 0 | 2 | 0 | 16 | 1477130981
| VV |  | (4+6)*2*2,5+4,0*2*0,5*2 |  |  | 58 | [17 empty] | VV | 2 | 2 | True | 1 | ROZPOCET
35 | M | 605710002200 | Konštrukčné drevo - hranoly KVH, NSI priemyselná kvalita, šxvxdĺ. 60x160x13000 mm, JAFHOLZ |  | m3 | 1.103 |  |  | 0 |  |  |  | znížená | 0 | 0 | 0 |  | 0 | 0.44 | 0.48532 | 0 | 0 | 32 | M | 2 |  |  |  | ROZPOCET | 0 | 0 | 0 | 0 | 0 | 2 | 0 | 16 | -327822793
| VV |  | "zvislé 160/0,04" (((4+6)*2)/0,6*2,5+4,0/0,6*2)*0,16*0,04 |  |  | 0.619 | [17 empty] | VV | 2 | 2 | True | 0 | ROZPOCET
| VV |  | "vodorovné 160/0,04" (4+6)*2*3*0,16*0,04 |  |  | 0.384 | [17 empty] | VV | 2 | 2 | True | 0 | ROZPOCET
| VV |  | Medzisúčet |  |  | 1.003 | [17 empty] | VV | 2 | 3 | True | 1 | ROZPOCET
| VV |  | 1,003*1,1 'Prepočítané koeficientom množstva |  |  | 1.103 | [17 empty] | VV | 2 | 2 | False | 1 | ROZPOCET
36 | K | 998763201.S | Presun hmôt pre drevostavby v objektoch výšky do 12 m |  | % |  |  |  | 0 |  |  |  | znížená | 0 | 0 | 0 |  | 0 | 0 | 0 | 0 | 0 | 16 | K | 2 |  |  |  | ROZPOCET | 0 | 0 | 0 | 0 | 0 | 2 | 0 | 16 | 862772162
| D | 764 | Konštrukcie klampiarske | [5 empty] | 0 | [5 empty] | 0 | 0 |  | 0 |  | 0.56532 |  | 0 | 2 | D | 1 |  |  |  | ROZPOCET | [6 empty] | 0
37 | K | 764171264.S | Odkvapové lemovanie pozink farebný, r.š. do 250 mm, sklon strechy od 30° do 45° |  | m | 13.6 |  |  | 0 |  |  |  | znížená | 0 | 0 | 0 |  | 0 | 0.00032 | 0.004352 | 0 | 0 | 16 | K | 2 |  |  |  | ROZPOCET | 0 | 0 | 0 | 0 | 0 | 2 | 0 | 16 | 754112264
| VV |  | 6,800*2 |  |  | 13.6 | [17 empty] | VV | 2 | 2 | True | 1 | ROZPOCET
38 | K | 764171302.S | Krytina falcovaná pozink farebný, sklon strechy nad 30° do 45° |  | m2 | 43.52 |  |  | 0 |  |  |  | znížená | 0 | 0 | 0 |  | 0 | 0.0103 | 0.44826 | 0 | 0 | 16 | K | 2 |  |  |  | ROZPOCET | 0 | 0 | 0 | 0 | 0 | 2 | 0 | 16 | 1152530104
| VV |  | 3,2*6,8*2 |  |  | 43.52 | [17 empty] | VV | 2 | 2 | True | 1 | ROZPOCET
39 | K | 764171452.S | Hrebeň zhotovený zo zvitkov pozink farebný, r.š. 330 mm |  | m | 6.8 |  |  | 0 |  |  |  | znížená | 0 | 0 | 0 |  | 0 | 0.00402 | 0.027336 | 0 | 0 | 16 | K | 2 |  |  |  | ROZPOCET | 0 | 0 | 0 | 0 | 0 | 2 | 0 | 16 | -1180592009
40 | K | 764171849.S | Štítové lemovanie pozink farebný, r.š. do 370 mm, sklon strechy 30° od 45° |  | m | 12.8 |  |  | 0 |  |  |  | znížená | 0 | 0 | 0 |  | 0 | 0.00142 | 0.018176 | 0 | 0 | 16 | K | 2 |  |  |  | ROZPOCET | 0 | 0 | 0 | 0 | 0 | 2 | 0 | 16 | -171072985
| VV |  | 3,2*4 |  |  | 12.8 | [17 empty] | VV | 2 | 2 | True | 1 | ROZPOCET
41 | K | 764173711.S | Ochranná vetracia mriežka proti hmyzu, šírky 80 mm |  | m | 13.6 |  |  | 0 |  |  |  | znížená | 0 | 0 | 0 |  | 0 | 0.00029 | 0.003944 | 0 | 0 | 16 | K | 2 |  |  |  | ROZPOCET | 0 | 0 | 0 | 0 | 0 | 2 | 0 | 16 | 1160217802
| VV |  | 6,8*2 |  |  | 13.6 | [17 empty] | VV | 2 | 2 | True | 1 | ROZPOCET
42 | K | 764352427.S | Žľaby z pozinkovaného farbeného PZf plechu, pododkvapové polkruhové r.š. 330 mm |  | m | 13.6 |  |  | 0 |  |  |  | znížená | 0 | 0 | 0 |  | 0 | 0.00215 | 0.02924 | 0 | 0 | 16 | K | 2 |  |  |  | ROZPOCET | 0 | 0 | 0 | 0 | 0 | 2 | 0 | 16 | 1047319003
| VV |  | 6,8*2 |  |  | 13.6 | [17 empty] | VV | 2 | 2 | True | 1 | ROZPOCET
43 | K | 764359436.S | Kotlík zberný z pozinkovaného farbeného PZf plechu, pre rúry s priemerom D 80 - 120 mm |  | ks | 2 |  |  | 0 |  |  |  | znížená | 0 | 0 | 0 |  | 0 | 0.00188 | 0.00376 | 0 | 0 | 16 | K | 2 |  |  |  | ROZPOCET | 0 | 0 | 0 | 0 | 0 | 2 | 0 | 16 | 154383510
44 | K | 764454434.S | Montáž kruhových kolien z pozinkovaného farbeného PZf plechu, pre zvodové rúry s priemerom 60 - 150 mm |  | ks | 6 |  |  | 0 |  |  |  | znížená | 0 | 0 | 0 |  | 0 | 0.0001 | 0.0006 | 0 | 0 | 16 | K | 2 |  |  |  | ROZPOCET | 0 | 0 | 0 | 0 | 0 | 2 | 0 | 16 | 930214012
| VV |  | 2*3 |  |  | 6 | [17 empty] | VV | 2 | 2 | True | 1 | ROZPOCET
45 | M | 553440004100.S | Koleno lisované pozink farebný 70°, priemer 100 mm |  | ks | 6 |  |  | 0 |  |  |  | znížená | 0 | 0 | 0 |  | 0 | 0.00025 | 0.0015 | 0 | 0 | 32 | M | 2 |  |  |  | ROZPOCET | 0 | 0 | 0 | 0 | 0 | 2 | 0 | 16 | -240024923
46 | K | 764454453.S | Zvodové rúry z pozinkovaného farbeného PZf plechu, kruhové priemer 100 mm |  | m | 13.6 |  |  | 0 |  |  |  | znížená | 0 | 0 | 0 |  | 0 | 0.00207 | 0.028152 | 0 | 0 | 16 | K | 2 |  |  |  | ROZPOCET | 0 | 0 | 0 | 0 | 0 | 2 | 0 | 16 | -980055539
47 | K | 998764201.S | Presun hmôt pre konštrukcie klampiarske v objektoch výšky do 6 m |  | % |  |  |  | 0 |  |  |  | znížená | 0 | 0 | 0 |  | 0 | 0 | 0 | 0 | 0 | 16 | K | 2 |  |  |  | ROZPOCET | 0 | 0 | 0 | 0 | 0 | 2 | 0 | 16 | -506404542
| D | 765 | Konštrukcie - krytiny tvrdé | [5 empty] | 0 | [5 empty] | 0 | 0 |  | 0 |  | 0.089651 |  | 0 | 2 | D | 1 |  |  |  | ROZPOCET | [6 empty] | 0
48 | K | 765901124.S | Strešná fólia paropriepustná, na plné debnenie, plošná hmotnosť 160 g/m2 |  | m2 | 43.52 |  |  | 0 |  |  |  | znížená | 0 | 0 | 0 |  | 0 | 0.00206 | 0.089651 | 0 | 0 | 16 | K | 2 |  |  |  | ROZPOCET | 0 | 0 | 0 | 0 | 0 | 2 | 0 | 16 | 493475753
| VV |  | 6,8*3,2*2 |  |  | 43.52 | [17 empty] | VV | 2 | 2 | True | 1 | ROZPOCET
49 | K | 998765201.S | Presun hmôt pre tvrdé krytiny v objektoch výšky do 6 m |  | % |  |  |  | 0 |  |  |  | znížená | 0 | 0 | 0 |  | 0 | 0 | 0 | 0 | 0 | 16 | K | 2 |  |  |  | ROZPOCET | 0 | 0 | 0 | 0 | 0 | 2 | 0 | 16 | -1194667994
| D | 766 | Konštrukcie stolárske | [5 empty] | 0 | [5 empty] | 0 | 0 |  | 0 |  | 0.25196 |  | 0 | 2 | D | 1 |  |  |  | ROZPOCET | [6 empty] | 0
50 | K | 766412132.S | Montáž obloženia stien, stĺpov a pilierov palubovkami na pero a drážku nad 1 m2 z tvrdého dreva, š. nad 60 do 80 mm |  | m2 | 55.48 |  |  | 0 |  |  |  | znížená | 0 | 0 | 0 |  | 0 | 3e-05 | 0.0016644 | 0 | 0 | 16 | K | 2 |  |  |  | ROZPOCET | 0 | 0 | 0 | 0 | 0 | 2 | 0 | 16 | -371339983
| VV |  | "vonkajšia stena" (4,0+6,0)*2*2,5+4,8*2*0,5*2 |  |  | 59.6 | [17 empty] | VV | 2 | 2 | True | 0 | ROZPOCET
| VV |  | "odpočet otvorov" | [20 empty] | VV | 2 | 1 | True | 0 | ROZPOCET
| VV |  | "okná spodné 800x1200" 0,8*1,2*2*-1 |  |  | -1.92 | [17 empty] | VV | 2 | 2 | True | 0 | ROZPOCET
| VV |  | "okná horné 600x1000" 0,6*1,0*-1 |  |  | -0.6 | [17 empty] | VV | 2 | 2 | True | 0 | ROZPOCET
| VV |  | "dvere 800x2000" 0,8*2,0*-1 |  |  | -1.6 | [17 empty] | VV | 2 | 2 | True | 0 | ROZPOCET
| VV |  | Medzisúčet |  |  | 55.48 | [17 empty] | VV | 2 | 3 | True | 1 | ROZPOCET
51 | M | Thermo 001 | Obklad Termojaseň hr.2 cm alebo ekvivalent |  | m2 | 55.48 |  |  | 0 |  |  |  | znížená | 0 | 0 | 0 |  | 0 | 0 | 0 | 0 | 0 | 32 | M | 2 |  |  |  | ROZPOCET | 0 | 0 | 0 | 0 | 0 | 2 | 0 | 16 | 853879591
52 | K | 766417111.S | Montáž obloženia stien, stĺpov a pilierov podkladový rošt |  | m | 112 |  |  | 0 |  |  |  | znížená | 0 | 0 | 0 |  | 0 | 6e-05 | 0.00672 | 0 | 0 | 16 | K | 2 |  |  |  | ROZPOCET | 0 | 0 | 0 | 0 | 0 | 2 | 0 | 16 | -690817769
| VV |  | "rošt 40x60" (4,0+6,0)*2*4+4,0*2,0*0,5*2*4 |  |  | 112 | [17 empty] | VV | 2 | 2 | True | 1 | ROZPOCET
53 | M | 605430000300 | Rezivo stavebné zo smreku - strešné laty impregnované hr. 40 mm, š. 60 mm, dĺ. 4000-5000 mm, JAFHOLZ |  | m3 | 0.28 |  |  | 0 |  |  |  | znížená | 0 | 0 | 0 |  | 0 | 0.5 | 0.14 | 0 | 0 | 32 | M | 2 |  |  |  | ROZPOCET | 0 | 0 | 0 | 0 | 0 | 2 | 0 | 16 | 8026861
| VV |  | "rošt 40x60" ((4,0+6,0)*2*4+4,0*2,0*0,5*2*4)*0,06*0,04 |  |  | 0.269 | [17 empty] | VV | 2 | 2 | True | 1 | ROZPOCET
| VV |  | 0,269*1,04 'Prepočítané koeficientom množstva |  |  | 0.28 | [17 empty] | VV | 2 | 2 | False | 1 | ROZPOCET
54 | K | 766621267.S | Montáž okien drevených s hydroizolačnými páskami paropriepustnými, s variabilným difúznym odporom |  | m | 11.2 |  |  | 0 |  |  |  | znížená | 0 | 0 | 0 |  | 0 | 0.00021 | 0.002352 | 0 | 0 | 16 | K | 2 |  |  |  | ROZPOCET | 0 | 0 | 0 | 0 | 0 | 2 | 0 | 16 | 1333854212
| VV |  | "okná 0,8x1,2" (0,8+1,2)*2*2 |  |  | 8 | [17 empty] | VV | 2 | 2 | True | 0 | ROZPOCET
| VV |  | "okná 0,6x1,0" (0,6+1,0)*2 |  |  | 3.2 | [17 empty] | VV | 2 | 2 | True | 0 | ROZPOCET
| VV |  | Medzisúčet |  |  | 11.2 | [17 empty] | VV | 2 | 3 | True | 1 | ROZPOCET
55 | M | 283290006700.S | Tesniaca vzduchotesná fólia s variabilným difúznym odporom, š. 70 mm, dĺ. 50 mm, pre lepenie fólie na rám okna, tesnenie pripájacej škáry okenného rámu a muriva |  | m | 23.52 |  |  | 0 |  |  |  | znížená | 0 | 0 | 0 |  | 0 | 0.0001 | 0.002352 | 0 | 0 | 32 | M | 2 |  |  |  | ROZPOCET | 0 | 0 | 0 | 0 | 0 | 2 | 0 | 16 | 316267507
56 | M | 611110021700.S | Drevené okno dvojkrídlové O+OS, šxv 800x1200 mm, izolačné dvojsklo 4-16-4 Kw=1,0, materiál drevina smrek nadpájaný, eurohranol 78 |  | ks | 2 |  |  | 0 |  |  |  | znížená | 0 | 0 | 0 |  | 0 | 0.0217 | 0.0434 | 0 | 0 | 32 | M | 2 |  |  |  | ROZPOCET | 0 | 0 | 0 | 0 | 0 | 2 | 0 | 16 | 1214780307
57 | M | 611110018510.S | Drevené okno dvojkrídlové O+OS, šxv 600x1000 mm, izolačné dvojsklo 4-16-4 Kw=1,0, materiál drevina smrek nadpájaný, eurohranol 78 |  | ks | 1 |  |  | 0 |  |  |  | znížená | 0 | 0 | 0 |  | 0 | 0.01627 | 0.01627 | 0 | 0 | 32 | M | 2 |  |  |  | ROZPOCET | 0 | 0 | 0 | 0 | 0 | 2 | 0 | 16 | -54253641
58 | K | 766661422.S | Montáž dverí drevených vchodových bezpečnostných do kovovej bezpečnostnej zárubne |  | ks | 1 |  |  | 0 |  |  |  | znížená | 0 | 0 | 0 |  | 0 | 0.0012 | 0.0012 | 0 | 0 | 16 | K | 2 |  |  |  | ROZPOCET | 0 | 0 | 0 | 0 | 0 | 2 | 0 | 16 | 169622973
59 | M | 6116500011460.S | Dvere drevené, šxv 1100x1970 mm, zateplené so zárubňou a kovaním |  | ks | 1 |  |  | 0 |  |  |  | znížená | 0 | 0 | 0 |  | 0 | 0.038 | 0.038 | 0 | 0 | 32 | M | 2 |  |  |  | ROZPOCET | 0 | 0 | 0 | 0 | 0 | 2 | 0 | 16 | -796661923
60 | K | 998766201.S | Presun hmot pre konštrukcie stolárske v objektoch výšky do 6 m |  | % |  |  |  | 0 |  |  |  | znížená | 0 | 0 | 0 |  | 0 | 0 | 0 | 0 | 0 | 16 | K | 2 |  |  |  | ROZPOCET | 0 | 0 | 0 | 0 | 0 | 2 | 0 | 16 | -1981148869
| D | 767 | Konštrukcie doplnkové kovové | [5 empty] | 0 | [5 empty] | 0 | 0 |  | 0 |  | 0.0095013 |  | 0 | 2 | D | 1 |  |  |  | ROZPOCET | [6 empty] | 0
61 | K | 767995105.S | Montáž ostatných atypických kovových stavebných doplnkových konštrukcií nad 50 do 100 kg |  | kg | 190.026 |  |  | 0 |  |  |  | znížená | 0 | 0 | 0 |  | 0 | 5e-05 | 0.0095013 | 0 | 0 | 16 | K | 2 |  |  |  | ROZPOCET | 0 | 0 | 0 | 0 | 0 | 2 | 0 | 16 | -966043534
| VV |  | "oceľový rošt IPE 100" (3,8*3+5,8*2)*8,262 |  |  | 190.026 | [17 empty] | VV | 2 | 2 | True | 1 | ROZPOCET
62 | K | 767995390.S | Výroba doplnku stavebného atypického o hmotnosti od 20,01 do 300 kg stupňa zložitosti 3 |  | kg | 190.026 |  |  | 0 |  |  |  | znížená | 0 | 0 | 0 |  | 0 | 0 | 0 | 0 | 0 | 16 | K | 2 |  |  |  | ROZPOCET | 0 | 0 | 0 | 0 | 0 | 2 | 0 | 16 | -895241524
| VV |  | "oceľový rošt IPE 100" (3,8*3+5,8*2)*8,262 |  |  | 190.026 | [17 empty] | VV | 2 | 2 | True | 1 | ROZPOCET
63 | M | 000000505 | Valcovaný profil IPE 100 |  | kg | 190.026 |  |  | 0 |  |  |  | znížená | 0 | 0 | 0 |  | 0 | 0 | 0 | 0 | 0 | 32 | M | 2 |  |  |  | ROZPOCET | 0 | 0 | 0 | 0 | 0 | 2 | 0 | 16 | 1261180243
64 | K | 998767201.S | Presun hmôt pre kovové stavebné doplnkové konštrukcie v objektoch výšky do 6 m |  | % |  |  |  | 0 |  |  |  | znížená | 0 | 0 | 0 |  | 0 | 0 | 0 | 0 | 0 | 16 | K | 2 |  |  |  | ROZPOCET | 0 | 0 | 0 | 0 | 0 | 2 | 0 | 16 | 1121768067
| D | 783 | Nátery | [5 empty] | 0 | [5 empty] | 0 | 0 |  | 0 |  | 0.021282 |  | 0 | 2 | D | 1 |  |  |  | ROZPOCET | [6 empty] | 0
65 | K | 783252021.S | Nátery kov.stav.doplnk.konštr. epoxidecht. dvojnás. so základným náterom reaktív. farb.- 35µm |  | m2 | 9.2 |  |  | 0 |  |  |  | znížená | 0 | 0 | 0 |  | 0 | 0.00042 | 0.003864 | 0 | 0 | 16 | K | 2 |  |  |  | ROZPOCET | 0 | 0 | 0 | 0 | 0 | 2 | 0 | 16 | -1212862382
| VV |  | "oceľový rošt IPE 100" (3,8*3+5,8*2)*0,4 |  |  | 9.2 | [17 empty] | VV | 2 | 2 | True | 1 | ROZPOCET
66 | K | 783626200.S | Nátery stolárskych výrobkov syntetické lazurovacím lakom 2x lakovaním |  | m2 | 55.48 |  |  | 0 |  |  |  | znížená | 0 | 0 | 0 |  | 0 | 0.00022 | 0.012206 | 0 | 0 | 16 | K | 2 |  |  |  | ROZPOCET | 0 | 0 | 0 | 0 | 0 | 2 | 0 | 16 | 77994252
| VV |  | "vonkajšia stena" (4,0+6,0)*2*2,5+4,8*2*0,5*2 |  |  | 59.6 | [17 empty] | VV | 2 | 2 | True | 0 | ROZPOCET
| VV |  | "odpočet otvorov" | [20 empty] | VV | 2 | 1 | True | 0 | ROZPOCET
| VV |  | "okná spodné 800x1200" 0,8*1,2*2*-1 |  |  | -1.92 | [17 empty] | VV | 2 | 2 | True | 0 | ROZPOCET
| VV |  | "okná horné 600x1000" 0,6*1,0*-1 |  |  | -0.6 | [17 empty] | VV | 2 | 2 | True | 0 | ROZPOCET
| VV |  | "dvere 800x2000" 0,8*2,0*-1 |  |  | -1.6 | [17 empty] | VV | 2 | 2 | True | 0 | ROZPOCET
| VV |  | Medzisúčet |  |  | 55.48 | [17 empty] | VV | 2 | 3 | True | 1 | ROZPOCET
67 | K | 783782404.S | Nátery tesárskych konštrukcií, povrchová impregnácia proti drevokaznému hmyzu, hubám a plesniam, jednonásobná |  | m2 | 260.606 |  |  | 0 |  |  |  | znížená | 0 | 0 | 0 |  | 0 | 2e-05 | 0.0052121 | 0 | 0 | 16 | K | 2 |  |  |  | ROZPOCET | 0 | 0 | 0 | 0 | 0 | 2 | 0 | 16 | 14882655
| VV |  | "klieštiny 160x60" 7*1,0*(0,06+0,16)*2 |  |  | 3.08 | [17 empty] | VV | 2 | 2 | True | 0 | ROZPOCET
| VV |  | "záklop" 3,2*6,8*2*2 |  |  | 87.04 | [17 empty] | VV | 2 | 2 | True | 0 | ROZPOCET
| VV |  | "kontra laty 60x40" 7*3,2*2*(0,06+0,04)*2 |  |  | 8.96 | [17 empty] | VV | 2 | 2 | True | 0 | ROZPOCET
| VV |  | "rošt pod krokvy 60x40" 6,8*(3,2/0,6)*2*(0,06+0,04)*2 |  |  | 14.507 | [17 empty] | VV | 2 | 2 | True | 0 | ROZPOCET
| VV |  | "podlaha rošt 240/80" ((6,0+4,0)*2+8*4,0)*(0,24+0,08)*2 |  |  | 33.28 | [17 empty] | VV | 2 | 2 | True | 0 | ROZPOCET
| VV |  | "krokvy 240x80" 7*3,2*2*(0,24+0,08)*2 |  |  | 28.672 | [17 empty] | VV | 2 | 2 | True | 0 | ROZPOCET
| VV |  | "rošt 40x60" ((4,0+6,0)*2*4+4,0*2,0*0,5*2*4)*(0,06+0,04)*2 |  |  | 22.4 | [17 empty] | VV | 2 | 2 | True | 0 | ROZPOCET
| VV |  | "zvislé 160/0,04" (((4+6)*2)/0,6*2,5+4,0/0,6*2)*(0,16+0,04)*2 |  |  | 38.667 | [17 empty] | VV | 2 | 2 | True | 0 | ROZPOCET
| VV |  | "vodorovné 160/0,04" (4+6)*2*3*(0,16+0,04)*2 |  |  | 24 | [17 empty] | VV | 2 | 2 | True | 0 | ROZPOCET
| VV |  | Medzisúčet |  |  | 260.606 | [17 empty] | VV | 2 | 3 | True | 1 | ROZPOCET

## 23-D1-02-07 - Sklad na med
[11 empty] | >> skryté stĺpce << | [12 empty] | {88822ec4-6509-4cac-8044-f1aff6688920}
0
| KRYCÍ LIST ROZPOČTU | [10 empty] | v --- nižšie sa nachádzajú doplnkové a pomocné údaje k zostavám --- v | [11 empty] | False
Stavba:
Objekty pre chov včiel
Objekt:
23-D1-02-07 - Sklad na med
| JKSO: | [5 empty] | KS:
| Miesto: | [5 empty] | Dátum: | 16. 12. 2024
| Objednávateľ: | [5 empty] | IČO: | 44192835
|  | Radoslav Melicherčík,Ružová 9990/29, Zvolen |  |  |  |  | IČ DPH: | SK1031436351
| Zhotoviteľ: | [5 empty] | IČO: | Vyplň údaj
|  | Vyplň údaj |  |  |  |  | IČ DPH: | Vyplň údaj
| Projektant: | [5 empty] | IČO:
IČ DPH:
| Spracovateľ: | [5 empty] | IČO:
|  | Ing.Miroslav Plevka |  |  |  |  | IČ DPH:
Poznámka:
|  | Materiál | [6 empty] | 0
|  | Montáž | [6 empty] | 0
| Cena bez DPH | [7 empty] | 0
|  |  | Základ dane |  |  |  | Sadzba dane |  | Výška dane
| DPH | základná | 0 |  |  |  | 20% |  | 0
|  | znížená | 0 |  |  |  | 20% |  | 0
|  | zákl. prenesená | 0 |  |  |  | 20% |  | 0
|  | zníž. prenesená | 0 |  |  |  | 20% |  | 0
|  | nulová | 0 |  |  |  | 0% |  | 0
| Cena s DPH |  |  |  | v | EUR |  |  | 0
| Projektant |  |  |  | Spracovateľ
| Dátum a podpis: |  | Pečiatka |  | Dátum a podpis: |  |  | Pečiatka
| Objednávateľ |  |  |  | Zhotoviteľ
| Dátum a podpis: |  | Pečiatka |  | Dátum a podpis: |  |  | Pečiatka
REKAPITULÁCIA ROZPOČTU
Stavba:
Objekty pre chov včiel
Objekt:
23-D1-02-07 - Sklad na med
Miesto: | [6 empty] | Dátum: | 16. 12. 2024
Objednávateľ: |  |  | Radoslav Melicherčík,Ružová 9990/29, Zvolen |  |  |  | Projektant:
Zhotoviteľ: |  |  | Vyplň údaj |  |  |  | Spracovateľ: | Ing.Miroslav Plevka
Kód dielu - Popis | [6 empty] | Materiál [EUR] | Montáž [EUR] | Cena celkom [EUR]
Náklady z rozpočtu | [6 empty] | 0 | 0 | 0 | [15 empty] | -1
| HSV - Práce a dodávky HSV | [5 empty] | 0 | 0 | 0
| 1 - Zemné práce | [5 empty] | 0 | 0 | 0
| 2 - Zakladanie | [5 empty] | 0 | 0 | 0
| 9 - Ostatné konštrukcie a práce-búranie | [5 empty] | 0 | 0 | 0
| 99 - Presun hmôt HSV | [5 empty] | 0 | 0 | 0
| PSV - Práce a dodávky PSV | [5 empty] | 0 | 0 | 0
| 713 - Izolácie tepelné | [5 empty] | 0 | 0 | 0
| 762 - Konštrukcie tesárske | [5 empty] | 0 | 0 | 0
| 763 - Konštrukcie - drevostavby | [5 empty] | 0 | 0 | 0
| 764 - Konštrukcie klampiarske | [5 empty] | 0 | 0 | 0
| 765 - Konštrukcie - krytiny tvrdé | [5 empty] | 0 | 0 | 0
| 766 - Konštrukcie stolárske | [5 empty] | 0 | 0 | 0
| 767 - Konštrukcie doplnkové kovové | [5 empty] | 0 | 0 | 0
| 783 - Nátery | [5 empty] | 0 | 0 | 0
ROZPOČET
Stavba:
Objekty pre chov včiel
Objekt:
23-D1-02-07 - Sklad na med
Miesto: | [6 empty] | Dátum: | 16. 12. 2024
Objednávateľ: |  |  | Radoslav Melicherčík,Ružová 9990/29, Zvolen |  |  |  | Projektant:
Zhotoviteľ: |  |  | Vyplň údaj |  |  |  | Spracovateľ: | Ing.Miroslav Plevka
PČ | Typ | Kód | Popis položky (minimálna technická špecifikácia) | Ekvivalent požadovanej technickej špecifikácie | MJ | Množstvo | J. materiál [EUR] | J. montáž [EUR] | Cena celkom [EUR] | Cenová sústava |  |  | DPH | J.cena [EUR] | Materiál celkom [EUR] | Montáž celkom [EUR] | J. Nh [h] | Nh celkom [h] | J. hmotnosť [t] | Hmotnosť celkom [t] | J. suť [t] | Suť Celkom [t]
Náklady z rozpočtu | [8 empty] | 0 | [5 empty] | 0 | 0 |  | 0 |  | 12.4588 |  | 0 |  | D | -1 | [10 empty] | 0
| D | HSV | Práce a dodávky HSV | [5 empty] | 0 | [5 empty] | 0 | 0 |  | 0 |  | 7.6537 |  | 0 | 1 | D | 0 |  |  |  | ROZPOCET | [6 empty] | 0
| D | 1 | Zemné práce | [5 empty] | 0 | [5 empty] | 0 | 0 |  | 0 |  | 0 |  | 0 | 1 | D | 1 |  |  |  | ROZPOCET | [6 empty] | 0
1 | K | 130201001.S | Výkop jamy a ryhy v obmedzenom priestore horn. tr.3 ručne |  | m3 | 1.28 |  |  | 0 |  |  |  | znížená | 0 | 0 | 0 |  | 0 | 0 | 0 | 0 | 0 | 4 | K | 2 |  |  |  | ROZPOCET | 0 | 0 | 0 | 0 | 0 | 2 | 0 | 4 | -129873946
| VV |  | "pätky" 0,4*0,4*1,0*8 |  |  | 1.28 | [17 empty] | VV | 2 | 2 | True | 1 | ROZPOCET
| D | 2 | Zakladanie | [5 empty] | 0 | [5 empty] | 0 | 0 |  | 0 |  | 4.2575 |  | 0 | 1 | D | 1 |  |  |  | ROZPOCET | [6 empty] | 0
2 | K | 274271056.S | Murovanie základových pásov (m3) z betónových debniacich tvárnic s betónovou výplňou C 16/20 hrúbky 400 mm |  | m3 | 1.92 |  |  | 0 |  |  |  | znížená | 0 | 0 | 0 |  | 0 | 1.5425 | 2.9615 | 0 | 0 | 4 | K | 2 |  |  |  | ROZPOCET | 0 | 0 | 0 | 0 | 0 | 2 | 0 | 4 | 1778820636
| VV |  | "pätky" 0,4*0,4*1,5*8 |  |  | 1.92 | [17 empty] | VV | 2 | 2 | True | 1 | ROZPOCET
3 | M | 4400994231 | Pilierová tvárnica STADREKO 40 alebo ekvivalent |  | ks | 48 |  |  | 0 |  |  |  | znížená | 0 | 0 | 0 |  | 0 | 0.027 | 1.296 | 0 | 0 | 8 | M | 2 |  |  |  | ROZPOCET | 0 | 0 | 0 | 0 | 0 | 2 | 0 | 4 | 2005136855
| VV |  | "pätky" 6*8 |  |  | 48 | [17 empty] | VV | 2 | 2 | True | 1 | ROZPOCET
| D | 9 | Ostatné konštrukcie a práce-búranie | [5 empty] | 0 | [5 empty] | 0 | 0 |  | 0 |  | 3.3962 |  | 0 | 1 | D | 1 |  |  |  | ROZPOCET | [6 empty] | 0
4 | K | 941941031.S | Montáž lešenia ľahkého pracovného radového s podlahami šírky od 0,80 do 1,00 m, výšky do 10 m |  | m2 | 66 |  |  | 0 |  |  |  | znížená | 0 | 0 | 0 |  | 0 | 0.02572 | 1.6975 | 0 | 0 | 4 | K | 2 |  |  |  | ROZPOCET | 0 | 0 | 0 | 0 | 0 | 2 | 0 | 4 | -42295037
| VV |  | (6+4)*2*2,5+4*2*2 |  |  | 66 | [17 empty] | VV | 2 | 2 | True | 1 | ROZPOCET
5 | K | 941941191.S | Príplatok za prvý a každý ďalší i začatý mesiac použitia lešenia ľahkého pracovného radového s podlahami šírky od 0,80 do 1,00 m, výšky do 10 m |  | m2 | 66 |  |  | 0 |  |  |  | znížená | 0 | 0 | 0 |  | 0 | 0 | 0 | 0 | 0 | 4 | K | 2 |  |  |  | ROZPOCET | 0 | 0 | 0 | 0 | 0 | 2 | 0 | 4 | 787900592
6 | K | 941941831.S | Demontáž lešenia ľahkého pracovného radového s podlahami šírky nad 0,80 do 1,00 m, výšky do 10 m |  | m2 | 66 |  |  | 0 |  |  |  | znížená | 0 | 0 | 0 |  | 0 | 0.02572 | 1.6975 | 0 | 0 | 4 | K | 2 |  |  |  | ROZPOCET | 0 | 0 | 0 | 0 | 0 | 2 | 0 | 4 | -1127707281
7 | K | 959941123.S | Chemická kotva s kotevným svorníkom tesnená chemickou ampulkou do betónu, ŽB, kameňa, s vyvŕtaním otvoru M12/95/220 mm |  | ks | 6 |  |  | 0 |  |  |  | znížená | 0 | 0 | 0 |  | 0 | 0.0002 | 0.0012 | 0 | 0 | 4 | K | 2 |  |  |  | ROZPOCET | 0 | 0 | 0 | 0 | 0 | 2 | 0 | 4 | -1310707511
| D | 99 | Presun hmôt HSV | [5 empty] | 0 | [5 empty] | 0 | 0 |  | 0 |  | 0 |  | 0 | 1 | D | 1 |  |  |  | ROZPOCET | [6 empty] | 0
8 | K | 998011001.S | Presun hmôt pre budovy (801, 803, 812), zvislá konštr. z tehál, tvárnic, z kovu výšky do 6 m |  | t | 7.654 |  |  | 0 |  |  |  | znížená | 0 | 0 | 0 |  | 0 | 0 | 0 | 0 | 0 | 4 | K | 2 |  |  |  | ROZPOCET | 0 | 0 | 0 | 0 | 0 | 2 | 0 | 4 | -1153167311
| D | PSV | Práce a dodávky PSV | [5 empty] | 0 | [5 empty] | 0 | 0 |  | 0 |  | 4.8051 |  | 0 | 2 | D | 0 |  |  |  | ROZPOCET | [6 empty] | 0
| D | 713 | Izolácie tepelné | [5 empty] | 0 | [5 empty] | 0 | 0 |  | 0 |  | 0.16044 |  | 0 | 2 | D | 1 |  |  |  | ROZPOCET | [6 empty] | 0
9 | K | 713120010.S | Zakrývanie tepelnej izolácie podláh fóliou |  | m2 | 48 |  |  | 0 |  |  |  | znížená | 0 | 0 | 0 |  | 0 | 0 | 0 | 0 | 0 | 16 | K | 2 |  |  |  | ROZPOCET | 0 | 0 | 0 | 0 | 0 | 2 | 0 | 16 | -302474599
| VV |  | "podlaha spodný záklop+horný" 6*4*2 |  |  | 48 | [17 empty] | VV | 2 | 2 | True | 1 | ROZPOCET
10 | M | 272440000100.S | Fólia izolačná - etylenpropylenový kaučuk čierna, rozmer šxhr. 300x1,5 mm |  | m | 55.2 |  |  | 0 |  |  |  | znížená | 0 | 0 | 0 |  | 0 | 0.0008 | 0.04416 | 0 | 0 | 32 | M | 2 |  |  |  | ROZPOCET | 0 | 0 | 0 | 0 | 0 | 2 | 0 | 16 | 2088011241
| VV |  | 48*1,15 'Prepočítané koeficientom množstva |  |  | 55.2 | [17 empty] | VV | 2 | 2 | False | 1 | ROZPOCET
11 | K | 713126020.S | Montáž tepelnej izolácie podláh fúkanou celulózou hrúbky do 17 - 22 cm |  | m3 | 5.76 |  |  | 0 |  |  |  | znížená | 0 | 0 | 0 |  | 0 | 0 | 0 | 0 | 0 | 16 | K | 2 |  |  |  | ROZPOCET | 0 | 0 | 0 | 0 | 0 | 2 | 0 | 16 | 1929490887
| VV |  | 6*4*0,24 |  |  | 5.76 | [17 empty] | VV | 2 | 2 | True | 1 | ROZPOCET
12 | K | 713136010.S | Montáž tepelnej izolácie stien fúkanou izoláciou hrúbky do 16 cm |  | m3 | 8.621 |  |  | 0 |  |  |  | znížená | 0 | 0 | 0 |  | 0 | 0 | 0 | 0 | 0 | 16 | K | 2 |  |  |  | ROZPOCET | 0 | 0 | 0 | 0 | 0 | 2 | 0 | 16 | 1577895463
| VV |  | ((4+6)*2*2,5+4,0*2*0,5*2)*0,16 |  |  | 9.28 | [17 empty] | VV | 2 | 2 | True | 0 | ROZPOCET
| VV |  | "odpočet otvorov" | [20 empty] | VV | 2 | 1 | True | 0 | ROZPOCET
| VV |  | "okná spodné 800x1200" 0,8*1,2*0,16*2*-1 |  |  | -0.307 | [17 empty] | VV | 2 | 2 | True | 0 | ROZPOCET
| VV |  | "okná horné 600x1000" 0,6*1,0*0,16*-1 |  |  | -0.096 | [17 empty] | VV | 2 | 2 | True | 0 | ROZPOCET
| VV |  | "dvere 800x2000" 0,8*2,0*0,16*-1 |  |  | -0.256 | [17 empty] | VV | 2 | 2 | True | 0 | ROZPOCET
| VV |  | Medzisúčet |  |  | 8.621 | [17 empty] | VV | 2 | 3 | True | 1 | ROZPOCET
13 | M | 629110000500.S | Striekaná tepelná izolácia tvrdá - Kanadská izolácia hr. do 20 cm |  | m2 | 53.88 |  |  | 0 |  |  |  | znížená | 0 | 0 | 0 |  | 0 | 0.001 | 0.05388 | 0 | 0 | 32 | M | 2 |  |  |  | ROZPOCET | 0 | 0 | 0 | 0 | 0 | 2 | 0 | 16 | -274475891
| VV |  | ((4+6)*2*2,5+4,0*2*0,5*2) |  |  | 58 | [17 empty] | VV | 2 | 2 | True | 0 | ROZPOCET
| VV |  | "odpočet otvorov" | [20 empty] | VV | 2 | 1 | True | 0 | ROZPOCET
| VV |  | "okná spodné 800x1200" 0,8*1,2*2*-1 |  |  | -1.92 | [17 empty] | VV | 2 | 2 | True | 0 | ROZPOCET
| VV |  | "okná horné 600x1000" 0,6*1,0*-1 |  |  | -0.6 | [17 empty] | VV | 2 | 2 | True | 0 | ROZPOCET
| VV |  | "dvere 800x2000" 0,8*2,0*-1 |  |  | -1.6 | [17 empty] | VV | 2 | 2 | True | 0 | ROZPOCET
| VV |  | Medzisúčet |  |  | 53.88 | [17 empty] | VV | 2 | 3 | True | 1 | ROZPOCET
14 | M | 629110000600.S | Striekaná tepelná izolácia tvrdá - Kanadská izolácia hr. do 25 cm |  | m2 | 62.4 |  |  | 0 |  |  |  | znížená | 0 | 0 | 0 |  | 0 | 0.001 | 0.0624 | 0 | 0 | 32 | M | 2 |  |  |  | ROZPOCET | 0 | 0 | 0 | 0 | 0 | 2 | 0 | 16 | -633945793
| VV |  | "podlaha" 4*6 |  |  | 24 | [17 empty] | VV | 2 | 2 | True | 0 | ROZPOCET
| VV |  | "strecha" 6*3,2*2 |  |  | 38.4 | [17 empty] | VV | 2 | 2 | True | 0 | ROZPOCET
| VV |  | Medzisúčet |  |  | 62.4 | [17 empty] | VV | 2 | 3 | True | 1 | ROZPOCET
15 | K | 713146030.S | Montáž tepelnej izolácie plochých striech fúkanou celulózou hrúbky do 23 - 28 cm |  | m3 | 9.216 |  |  | 0 |  |  |  | znížená | 0 | 0 | 0 |  | 0 | 0 | 0 | 0 | 0 | 16 | K | 2 |  |  |  | ROZPOCET | 0 | 0 | 0 | 0 | 0 | 2 | 0 | 16 | -908199720
| VV |  | 6,0*3,2*2*0,24 |  |  | 9.216 | [17 empty] | VV | 2 | 2 | True | 1 | ROZPOCET
16 | K | 998713201.S | Presun hmôt pre izolácie tepelné v objektoch výšky do 6 m |  | % |  |  |  | 0 |  |  |  | znížená | 0 | 0 | 0 |  | 0 | 0 | 0 | 0 | 0 | 16 | K | 2 |  |  |  | ROZPOCET | 0 | 0 | 0 | 0 | 0 | 2 | 0 | 16 | 149904846
| D | 762 | Konštrukcie tesárske | [5 empty] | 0 | [5 empty] | 0 | 0 |  | 0 |  | 3.2216 |  | 0 | 2 | D | 1 |  |  |  | ROZPOCET | [6 empty] | 0
17 | K | 762311103.S | Montáž a dodávka kotevných želiez, príložiek, pätiek, ťahadiel, s pripojením k drevenej konštrukcii |  | ks | 26 |  |  | 0 |  |  |  | znížená | 0 | 0 | 0 |  | 0 | 0.00021 | 0.00546 | 0 | 0 | 16 | K | 2 |  |  |  | ROZPOCET | 0 | 0 | 0 | 0 | 0 | 2 | 0 | 16 | 1030716188
| VV |  | 12+14 |  |  | 26 | [17 empty] | VV | 2 | 2 | True | 1 | ROZPOCET
18 | K | 762332110.S | Montáž viazaných konštrukcií krovov striech z reziva priemernej plochy do 120 cm2 |  | m | 7 |  |  | 0 |  |  |  | znížená | 0 | 0 | 0 |  | 0 | 0.00026 | 0.00182 | 0 | 0 | 16 | K | 2 |  |  |  | ROZPOCET | 0 | 0 | 0 | 0 | 0 | 2 | 0 | 16 | 1565373745
| VV |  | "klieštiny 160x60" 7*1,0 |  |  | 7 | [17 empty] | VV | 2 | 2 | True | 1 | ROZPOCET
19 | M | 605710002200 | Konštrukčné drevo - hranoly KVH, NSI priemyselná kvalita, šxvxdĺ. 60x160x13000 mm, JAFHOLZ |  | m3 | 0.074 |  |  | 0 |  |  |  | znížená | 0 | 0 | 0 |  | 0 | 0.44 | 0.03256 | 0 | 0 | 32 | M | 2 |  |  |  | ROZPOCET | 0 | 0 | 0 | 0 | 0 | 2 | 0 | 16 | 528327766
| VV |  | "klieštiny 160x60" 7*1,0*0,06*0,16 |  |  | 0.067 | [17 empty] | VV | 2 | 2 | True | 1 | ROZPOCET
| VV |  | 0,067*1,1 'Prepočítané koeficientom množstva |  |  | 0.074 | [17 empty] | VV | 2 | 2 | False | 1 | ROZPOCET
20 | K | 762332120.S | Montáž viazaných konštrukcií krovov striech z reziva priemernej plochy 120 - 224 cm2 |  | m | 44.8 |  |  | 0 |  |  |  | znížená | 0 | 0 | 0 |  | 0 | 0.00026 | 0.011648 | 0 | 0 | 16 | K | 2 |  |  |  | ROZPOCET | 0 | 0 | 0 | 0 | 0 | 2 | 0 | 16 | -176692355
| VV |  | "krokvy 240x80" 7*3,2*2 |  |  | 44.8 | [17 empty] | VV | 2 | 2 | True | 1 | ROZPOCET
21 | K | 762341004.S | Montáž debnenia jednoduchých striech, na krokvy a kontralaty z dosiek na zraz |  | m2 | 43.52 |  |  | 0 |  |  |  | znížená | 0 | 0 | 0 |  | 0 | 0 | 0 | 0 | 0 | 16 | K | 2 |  |  |  | ROZPOCET | 0 | 0 | 0 | 0 | 0 | 2 | 0 | 16 | -1035012016
| VV |  | 3,2*6,8*2 |  |  | 43.52 | [17 empty] | VV | 2 | 2 | True | 1 | ROZPOCET
22 | M | 605110000100.S | Dosky a fošne z mäkkého reziva neopracované neomietané akosť I |  | m3 | 1.149 |  |  | 0 |  |  |  | znížená | 0 | 0 | 0 |  | 0 | 0.55 | 0.63195 | 0 | 0 | 32 | M | 2 |  |  |  | ROZPOCET | 0 | 0 | 0 | 0 | 0 | 2 | 0 | 16 | 448759411
| VV |  | 43,52*0,0264 'Prepočítané koeficientom množstva |  |  | 1.149 | [17 empty] | VV | 2 | 2 | False | 1 | ROZPOCET
23 | K | 762341253.S | Montáž kontralát pre sklon nad 35° |  | m | 117.333 |  |  | 0 |  |  |  | znížená | 0 | 0 | 0 |  | 0 | 0 | 0 | 0 | 0 | 16 | K | 2 |  |  |  | ROZPOCET | 0 | 0 | 0 | 0 | 0 | 2 | 0 | 16 | 1003347022
| VV |  | "kontra laty 60x40" 7*3,2*2 |  |  | 44.8 | [17 empty] | VV | 2 | 2 | True | 0 | ROZPOCET
| VV |  | "rošt pod krokvy 60x40" 6,8*(3,2/0,6)*2 |  |  | 72.533 | [17 empty] | VV | 2 | 2 | True | 0 | ROZPOCET
| VV |  | Medzisúčet |  |  | 117.333 | [17 empty] | VV | 2 | 3 | True | 1 | ROZPOCET
24 | M | 605430000300 | Rezivo stavebné zo smreku - strešné laty impregnované hr. 40 mm, š. 60 mm, dĺ. 4000-5000 mm, JAFHOLZ |  | m3 | 0.293 |  |  | 0 |  |  |  | znížená | 0 | 0 | 0 |  | 0 | 0.5 | 0.1465 | 0 | 0 | 32 | M | 2 |  |  |  | ROZPOCET | 0 | 0 | 0 | 0 | 0 | 2 | 0 | 16 | 1266886336
| VV |  | "kontra laty 60x40" 7*3,2*2*0,06*0,04 |  |  | 0.108 | [17 empty] | VV | 2 | 2 | True | 0 | ROZPOCET
| VV |  | "rošt pod krokvy 60x40" 6,8*(3,2/0,6)*2*0,06*0,04 |  |  | 0.174 | [17 empty] | VV | 2 | 2 | True | 0 | ROZPOCET
| VV |  | Medzisúčet |  |  | 0.282 | [17 empty] | VV | 2 | 3 | True | 1 | ROZPOCET
| VV |  | 0,282*1,04 'Prepočítané koeficientom množstva |  |  | 0.293 | [17 empty] | VV | 2 | 2 | False | 1 | ROZPOCET
25 | K | 762395000.S | Spojovacie prostriedky pre viazané konštrukcie krovov, debnenie a laťovanie, nadstrešné konštr., spádové kliny - svorky, dosky, klince, pásová oceľ, vruty |  | m3 | 4.906 |  |  | 0 |  |  |  | znížená | 0 | 0 | 0 |  | 0 | 0.02233 | 0.10955 | 0 | 0 | 16 | K | 2 |  |  |  | ROZPOCET | 0 | 0 | 0 | 0 | 0 | 2 | 0 | 16 | -2132108423
| VV |  | 1,103+0,074+1,149+0,293+2,007+0,28 |  |  | 4.906 | [17 empty] | VV | 2 | 2 | True | 1 | ROZPOCET
26 | K | 762421311.S | Obloženie stropov alebo strešných podhľadov z dosiek OSB skrutkovaných na pero a drážku hr. dosky 12 mm |  | m2 | 43.52 |  |  | 0 |  |  |  | znížená | 0 | 0 | 0 |  | 0 | 0.00579 | 0.25198 | 0 | 0 | 16 | K | 2 |  |  |  | ROZPOCET | 0 | 0 | 0 | 0 | 0 | 2 | 0 | 16 | -2099204021
| VV |  | 6,8*3,2*2 |  |  | 43.52 | [17 empty] | VV | 2 | 2 | True | 1 | ROZPOCET
27 | K | 762431311.S | Obloženie stien z dosiek OSB skrutkovaných na pero a drážku hr. dosky 12 mm |  | m2 | 98.4 |  |  | 0 |  |  |  | znížená | 0 | 0 | 0 |  | 0 | 0.00573 | 0.56383 | 0 | 0 | 16 | K | 2 |  |  |  | ROZPOCET | 0 | 0 | 0 | 0 | 0 | 2 | 0 | 16 | 1488266376
| VV |  | "vonkajšia stena" (4,0+6,0)*2*2,5 |  |  | 50 | [17 empty] | VV | 2 | 2 | True | 0 | ROZPOCET
| VV |  | "vnútorná stena" (3,84+5,84)*2*2,5 |  |  | 48.4 | [17 empty] | VV | 2 | 2 | True | 0 | ROZPOCET
| VV |  | Medzisúčet |  |  | 98.4 | [17 empty] | VV | 2 | 3 | True | 1 | ROZPOCET
28 | K | 762512245.S | Položenie podláh na drevený podklad z drevotrieskových dosiek priskrutkovaním |  | m2 | 48 |  |  | 0 |  |  |  | znížená | 0 | 0 | 0 |  | 0 | 0 | 0 | 0 | 0 | 16 | K | 2 |  |  |  | ROZPOCET | 0 | 0 | 0 | 0 | 0 | 2 | 0 | 16 | 770482396
| VV |  | "podlaha spodný záklop+horný" 6*4*2 |  |  | 48 | [17 empty] | VV | 2 | 2 | True | 1 | ROZPOCET
29 | M | 606210000110.S | Preglejka vodovzdorná šxlxhr 2500x1250x18 mm |  | m2 | 25.92 |  |  | 0 |  |  |  | znížená | 0 | 0 | 0 |  | 0 | 0.01125 | 0.2916 | 0 | 0 | 32 | M | 2 |  |  |  | ROZPOCET | 0 | 0 | 0 | 0 | 0 | 2 | 0 | 16 | 538888054
| VV |  | "podlaha spodný záklop" 6*4 |  |  | 24 | [17 empty] | VV | 2 | 2 | True | 1 | ROZPOCET
| VV |  | 24*1,08 'Prepočítané koeficientom množstva |  |  | 25.92 | [17 empty] | VV | 2 | 2 | False | 1 | ROZPOCET
30 | M | 60621000012.S | Preglejka vodovzdorná šxlxhr 2500x1250x21 mm |  | m2 | 25.92 |  |  | 0 |  |  |  | znížená | 0 | 0 | 0 |  | 0 | 0.01125 | 0.2916 | 0 | 0 | 32 | M | 2 |  |  |  | ROZPOCET | 0 | 0 | 0 | 0 | 0 | 2 | 0 | 16 | -1478312689
| VV |  | "podlaha záklop horný" 6*4 |  |  | 24 | [17 empty] | VV | 2 | 2 | True | 1 | ROZPOCET
| VV |  | 24*1,08 'Prepočítané koeficientom množstva |  |  | 25.92 | [17 empty] | VV | 2 | 2 | False | 1 | ROZPOCET
31 | K | 762526110.S | Položenie vankúšov pod podlahy osovej vzdialenosti do 650 mm |  | m2 | 52 |  |  | 0 |  |  |  | znížená | 0 | 0 | 0 |  | 0 | 0 | 0 | 0 | 0 | 16 | K | 2 |  |  |  | ROZPOCET | 0 | 0 | 0 | 0 | 0 | 2 | 0 | 16 | 392385214
| VV |  | "podlaha rošt 240/80" (6,0+4,0)*2+8*4,0 |  |  | 52 | [17 empty] | VV | 2 | 2 | True | 1 | ROZPOCET
32 | M | 605710004700 | Konštrukčné drevo - hranoly KVH, NSI priemyselná kvalita, šxvxdĺ. 80x240x13000 mm, JAFHOLZ |  | m3 | 2.007 |  |  | 0 |  |  |  | znížená | 0 | 0 | 0 |  | 0 | 0.44 | 0.88308 | 0 | 0 | 32 | M | 2 |  |  |  | ROZPOCET | 0 | 0 | 0 | 0 | 0 | 2 | 0 | 16 | 16529030
| VV |  | "podlaha rošt 240/80" ((6,0+4,0)*2+8*4,0)*0,24*0,08 |  |  | 0.998 | [17 empty] | VV | 2 | 2 | True | 0 | ROZPOCET
| VV |  | "krokvy 240x80" 7*3,2*2*0,24*0,08 |  |  | 0.86 | [17 empty] | VV | 2 | 2 | True | 0 | ROZPOCET
| VV |  | Medzisúčet |  |  | 1.858 | [17 empty] | VV | 2 | 3 | True | 1 | ROZPOCET
| VV |  | 1,858*1,08 'Prepočítané koeficientom množstva |  |  | 2.007 | [17 empty] | VV | 2 | 2 | False | 1 | ROZPOCET
33 | K | 998762202.S | Presun hmôt pre konštrukcie tesárske v objektoch výšky do 12 m |  | % |  |  |  | 0 |  |  |  | znížená | 0 | 0 | 0 |  | 0 | 0 | 0 | 0 | 0 | 16 | K | 2 |  |  |  | ROZPOCET | 0 | 0 | 0 | 0 | 0 | 2 | 0 | 16 | 302354480
| D | 763 | Konštrukcie - drevostavby | [5 empty] | 0 | [5 empty] | 0 | 0 |  | 0 |  | 0.48532 |  | 0 | 2 | D | 1 |  |  |  | ROZPOCET | [6 empty] | 0
34 | K | 763710010.S | Montáž obvodových stien stĺpikovou konštrukciou |  | m2 | 58 |  |  | 0 |  |  |  | znížená | 0 | 0 | 0 |  | 0 | 0 | 0 | 0 | 0 | 16 | K | 2 |  |  |  | ROZPOCET | 0 | 0 | 0 | 0 | 0 | 2 | 0 | 16 | 429791248
| VV |  | (4+6)*2*2,5+4,0*2*0,5*2 |  |  | 58 | [17 empty] | VV | 2 | 2 | True | 1 | ROZPOCET
35 | M | 605710002200 | Konštrukčné drevo - hranoly KVH, NSI priemyselná kvalita, šxvxdĺ. 60x160x13000 mm, JAFHOLZ |  | m3 | 1.103 |  |  | 0 |  |  |  | znížená | 0 | 0 | 0 |  | 0 | 0.44 | 0.48532 | 0 | 0 | 32 | M | 2 |  |  |  | ROZPOCET | 0 | 0 | 0 | 0 | 0 | 2 | 0 | 16 | -1104870465
| VV |  | "zvislé 160/0,04" (((4+6)*2)/0,6*2,5+4,0/0,6*2)*0,16*0,04 |  |  | 0.619 | [17 empty] | VV | 2 | 2 | True | 0 | ROZPOCET
| VV |  | "vodorovné 160/0,04" (4+6)*2*3*0,16*0,04 |  |  | 0.384 | [17 empty] | VV | 2 | 2 | True | 0 | ROZPOCET
| VV |  | Medzisúčet |  |  | 1.003 | [17 empty] | VV | 2 | 3 | True | 1 | ROZPOCET
| VV |  | 1,003*1,1 'Prepočítané koeficientom množstva |  |  | 1.103 | [17 empty] | VV | 2 | 2 | False | 1 | ROZPOCET
36 | K | 998763201.S | Presun hmôt pre drevostavby v objektoch výšky do 12 m |  | % |  |  |  | 0 |  |  |  | znížená | 0 | 0 | 0 |  | 0 | 0 | 0 | 0 | 0 | 16 | K | 2 |  |  |  | ROZPOCET | 0 | 0 | 0 | 0 | 0 | 2 | 0 | 16 | 1174199462
| D | 764 | Konštrukcie klampiarske | [5 empty] | 0 | [5 empty] | 0 | 0 |  | 0 |  | 0.56532 |  | 0 | 2 | D | 1 |  |  |  | ROZPOCET | [6 empty] | 0
37 | K | 764171264.S | Odkvapové lemovanie pozink farebný, r.š. do 250 mm, sklon strechy od 30° do 45° |  | m | 13.6 |  |  | 0 |  |  |  | znížená | 0 | 0 | 0 |  | 0 | 0.00032 | 0.004352 | 0 | 0 | 16 | K | 2 |  |  |  | ROZPOCET | 0 | 0 | 0 | 0 | 0 | 2 | 0 | 16 | -116532401
| VV |  | 6,800*2 |  |  | 13.6 | [17 empty] | VV | 2 | 2 | True | 1 | ROZPOCET
38 | K | 764171302.S | Krytina falcovaná pozink farebný, sklon strechy nad 30° do 45° |  | m2 | 43.52 |  |  | 0 |  |  |  | znížená | 0 | 0 | 0 |  | 0 | 0.0103 | 0.44826 | 0 | 0 | 16 | K | 2 |  |  |  | ROZPOCET | 0 | 0 | 0 | 0 | 0 | 2 | 0 | 16 | 130375154
| VV |  | 3,2*6,8*2 |  |  | 43.52 | [17 empty] | VV | 2 | 2 | True | 1 | ROZPOCET
39 | K | 764171452.S | Hrebeň zhotovený zo zvitkov pozink farebný, r.š. 330 mm |  | m | 6.8 |  |  | 0 |  |  |  | znížená | 0 | 0 | 0 |  | 0 | 0.00402 | 0.027336 | 0 | 0 | 16 | K | 2 |  |  |  | ROZPOCET | 0 | 0 | 0 | 0 | 0 | 2 | 0 | 16 | -1642778790
40 | K | 764171849.S | Štítové lemovanie pozink farebný, r.š. do 370 mm, sklon strechy 30° od 45° |  | m | 12.8 |  |  | 0 |  |  |  | znížená | 0 | 0 | 0 |  | 0 | 0.00142 | 0.018176 | 0 | 0 | 16 | K | 2 |  |  |  | ROZPOCET | 0 | 0 | 0 | 0 | 0 | 2 | 0 | 16 | -438477488
| VV |  | 3,2*4 |  |  | 12.8 | [17 empty] | VV | 2 | 2 | True | 1 | ROZPOCET
41 | K | 764173711.S | Ochranná vetracia mriežka proti hmyzu, šírky 80 mm |  | m | 13.6 |  |  | 0 |  |  |  | znížená | 0 | 0 | 0 |  | 0 | 0.00029 | 0.003944 | 0 | 0 | 16 | K | 2 |  |  |  | ROZPOCET | 0 | 0 | 0 | 0 | 0 | 2 | 0 | 16 | 58898252
| VV |  | 6,8*2 |  |  | 13.6 | [17 empty] | VV | 2 | 2 | True | 1 | ROZPOCET
42 | K | 764352427.S | Žľaby z pozinkovaného farbeného PZf plechu, pododkvapové polkruhové r.š. 330 mm |  | m | 13.6 |  |  | 0 |  |  |  | znížená | 0 | 0 | 0 |  | 0 | 0.00215 | 0.02924 | 0 | 0 | 16 | K | 2 |  |  |  | ROZPOCET | 0 | 0 | 0 | 0 | 0 | 2 | 0 | 16 | 858007804
| VV |  | 6,8*2 |  |  | 13.6 | [17 empty] | VV | 2 | 2 | True | 1 | ROZPOCET
43 | K | 764359436.S | Kotlík zberný z pozinkovaného farbeného PZf plechu, pre rúry s priemerom D 80 - 120 mm |  | ks | 2 |  |  | 0 |  |  |  | znížená | 0 | 0 | 0 |  | 0 | 0.00188 | 0.00376 | 0 | 0 | 16 | K | 2 |  |  |  | ROZPOCET | 0 | 0 | 0 | 0 | 0 | 2 | 0 | 16 | 482303494
44 | K | 764454434.S | Montáž kruhových kolien z pozinkovaného farbeného PZf plechu, pre zvodové rúry s priemerom 60 - 150 mm |  | ks | 6 |  |  | 0 |  |  |  | znížená | 0 | 0 | 0 |  | 0 | 0.0001 | 0.0006 | 0 | 0 | 16 | K | 2 |  |  |  | ROZPOCET | 0 | 0 | 0 | 0 | 0 | 2 | 0 | 16 | -958613662
| VV |  | 2*3 |  |  | 6 | [17 empty] | VV | 2 | 2 | True | 1 | ROZPOCET
45 | M | 553440004100.S | Koleno lisované pozink farebný 70°, priemer 100 mm |  | ks | 6 |  |  | 0 |  |  |  | znížená | 0 | 0 | 0 |  | 0 | 0.00025 | 0.0015 | 0 | 0 | 32 | M | 2 |  |  |  | ROZPOCET | 0 | 0 | 0 | 0 | 0 | 2 | 0 | 16 | 639589548
46 | K | 764454453.S | Zvodové rúry z pozinkovaného farbeného PZf plechu, kruhové priemer 100 mm |  | m | 13.6 |  |  | 0 |  |  |  | znížená | 0 | 0 | 0 |  | 0 | 0.00207 | 0.028152 | 0 | 0 | 16 | K | 2 |  |  |  | ROZPOCET | 0 | 0 | 0 | 0 | 0 | 2 | 0 | 16 | -1068756141
47 | K | 998764201.S | Presun hmôt pre konštrukcie klampiarske v objektoch výšky do 6 m |  | % |  |  |  | 0 |  |  |  | znížená | 0 | 0 | 0 |  | 0 | 0 | 0 | 0 | 0 | 16 | K | 2 |  |  |  | ROZPOCET | 0 | 0 | 0 | 0 | 0 | 2 | 0 | 16 | 1590181760
| D | 765 | Konštrukcie - krytiny tvrdé | [5 empty] | 0 | [5 empty] | 0 | 0 |  | 0 |  | 0.089651 |  | 0 | 2 | D | 1 |  |  |  | ROZPOCET | [6 empty] | 0
48 | K | 765901124.S | Strešná fólia paropriepustná, na plné debnenie, plošná hmotnosť 160 g/m2 |  | m2 | 43.52 |  |  | 0 |  |  |  | znížená | 0 | 0 | 0 |  | 0 | 0.00206 | 0.089651 | 0 | 0 | 16 | K | 2 |  |  |  | ROZPOCET | 0 | 0 | 0 | 0 | 0 | 2 | 0 | 16 | 1479341746
| VV |  | 6,8*3,2*2 |  |  | 43.52 | [17 empty] | VV | 2 | 2 | True | 1 | ROZPOCET
49 | K | 998765201.S | Presun hmôt pre tvrdé krytiny v objektoch výšky do 6 m |  | % |  |  |  | 0 |  |  |  | znížená | 0 | 0 | 0 |  | 0 | 0 | 0 | 0 | 0 | 16 | K | 2 |  |  |  | ROZPOCET | 0 | 0 | 0 | 0 | 0 | 2 | 0 | 16 | 1254163208
| D | 766 | Konštrukcie stolárske | [5 empty] | 0 | [5 empty] | 0 | 0 |  | 0 |  | 0.25196 |  | 0 | 2 | D | 1 |  |  |  | ROZPOCET | [6 empty] | 0
50 | K | 766412132.S | Montáž obloženia stien, stĺpov a pilierov palubovkami na pero a drážku nad 1 m2 z tvrdého dreva, š. nad 60 do 80 mm |  | m2 | 55.48 |  |  | 0 |  |  |  | znížená | 0 | 0 | 0 |  | 0 | 3e-05 | 0.0016644 | 0 | 0 | 16 | K | 2 |  |  |  | ROZPOCET | 0 | 0 | 0 | 0 | 0 | 2 | 0 | 16 | 191717546
| VV |  | "vonkajšia stena" (4,0+6,0)*2*2,5+4,8*2*0,5*2 |  |  | 59.6 | [17 empty] | VV | 2 | 2 | True | 0 | ROZPOCET
| VV |  | "odpočet otvorov" | [20 empty] | VV | 2 | 1 | True | 0 | ROZPOCET
| VV |  | "okná spodné 800x1200" 0,8*1,2*2*-1 |  |  | -1.92 | [17 empty] | VV | 2 | 2 | True | 0 | ROZPOCET
| VV |  | "okná horné 600x1000" 0,6*1,0*-1 |  |  | -0.6 | [17 empty] | VV | 2 | 2 | True | 0 | ROZPOCET
| VV |  | "dvere 800x2000" 0,8*2,0*-1 |  |  | -1.6 | [17 empty] | VV | 2 | 2 | True | 0 | ROZPOCET
| VV |  | Medzisúčet |  |  | 55.48 | [17 empty] | VV | 2 | 3 | True | 1 | ROZPOCET
51 | M | Thermo 001 | Obklad Termojaseň hr.2 cm alebo ekvivalent |  | m2 | 55.48 |  |  | 0 |  |  |  | znížená | 0 | 0 | 0 |  | 0 | 0 | 0 | 0 | 0 | 32 | M | 2 |  |  |  | ROZPOCET | 0 | 0 | 0 | 0 | 0 | 2 | 0 | 16 | -1277203517
52 | K | 766417111.S | Montáž obloženia stien, stĺpov a pilierov podkladový rošt |  | m | 112 |  |  | 0 |  |  |  | znížená | 0 | 0 | 0 |  | 0 | 6e-05 | 0.00672 | 0 | 0 | 16 | K | 2 |  |  |  | ROZPOCET | 0 | 0 | 0 | 0 | 0 | 2 | 0 | 16 | 1020404833
| VV |  | "rošt 40x60" (4,0+6,0)*2*4+4,0*2,0*0,5*2*4 |  |  | 112 | [17 empty] | VV | 2 | 2 | True | 1 | ROZPOCET
53 | M | 605430000300 | Rezivo stavebné zo smreku - strešné laty impregnované hr. 40 mm, š. 60 mm, dĺ. 4000-5000 mm, JAFHOLZ |  | m3 | 0.28 |  |  | 0 |  |  |  | znížená | 0 | 0 | 0 |  | 0 | 0.5 | 0.14 | 0 | 0 | 32 | M | 2 |  |  |  | ROZPOCET | 0 | 0 | 0 | 0 | 0 | 2 | 0 | 16 | 116729606
| VV |  | "rošt 40x60" ((4,0+6,0)*2*4+4,0*2,0*0,5*2*4)*0,06*0,04 |  |  | 0.269 | [17 empty] | VV | 2 | 2 | True | 1 | ROZPOCET
| VV |  | 0,269*1,04 'Prepočítané koeficientom množstva |  |  | 0.28 | [17 empty] | VV | 2 | 2 | False | 1 | ROZPOCET
54 | K | 766621267.S | Montáž okien drevených s hydroizolačnými páskami paropriepustnými, s variabilným difúznym odporom |  | m | 11.2 |  |  | 0 |  |  |  | znížená | 0 | 0 | 0 |  | 0 | 0.00021 | 0.002352 | 0 | 0 | 16 | K | 2 |  |  |  | ROZPOCET | 0 | 0 | 0 | 0 | 0 | 2 | 0 | 16 | -1214290234
| VV |  | "okná 0,8x1,2" (0,8+1,2)*2*2 |  |  | 8 | [17 empty] | VV | 2 | 2 | True | 0 | ROZPOCET
| VV |  | "okná 0,6x1,0" (0,6+1,0)*2 |  |  | 3.2 | [17 empty] | VV | 2 | 2 | True | 0 | ROZPOCET
| VV |  | Medzisúčet |  |  | 11.2 | [17 empty] | VV | 2 | 3 | True | 1 | ROZPOCET
55 | M | 283290006700.S | Tesniaca vzduchotesná fólia s variabilným difúznym odporom, š. 70 mm, dĺ. 50 mm, pre lepenie fólie na rám okna, tesnenie pripájacej škáry okenného rámu a muriva |  | m | 23.52 |  |  | 0 |  |  |  | znížená | 0 | 0 | 0 |  | 0 | 0.0001 | 0.002352 | 0 | 0 | 32 | M | 2 |  |  |  | ROZPOCET | 0 | 0 | 0 | 0 | 0 | 2 | 0 | 16 | -502109068
56 | M | 611110021700.S | Drevené okno dvojkrídlové O+OS, šxv 800x1200 mm, izolačné dvojsklo 4-16-4 Kw=1,0, materiál drevina smrek nadpájaný, eurohranol 78 |  | ks | 2 |  |  | 0 |  |  |  | znížená | 0 | 0 | 0 |  | 0 | 0.0217 | 0.0434 | 0 | 0 | 32 | M | 2 |  |  |  | ROZPOCET | 0 | 0 | 0 | 0 | 0 | 2 | 0 | 16 | 1916588750
57 | M | 611110018510.S | Drevené okno dvojkrídlové O+OS, šxv 600x1000 mm, izolačné dvojsklo 4-16-4 Kw=1,0, materiál drevina smrek nadpájaný, eurohranol 78 |  | ks | 1 |  |  | 0 |  |  |  | znížená | 0 | 0 | 0 |  | 0 | 0.01627 | 0.01627 | 0 | 0 | 32 | M | 2 |  |  |  | ROZPOCET | 0 | 0 | 0 | 0 | 0 | 2 | 0 | 16 | 700733632
58 | K | 766661422.S | Montáž dverí drevených vchodových bezpečnostných do kovovej bezpečnostnej zárubne |  | ks | 1 |  |  | 0 |  |  |  | znížená | 0 | 0 | 0 |  | 0 | 0.0012 | 0.0012 | 0 | 0 | 16 | K | 2 |  |  |  | ROZPOCET | 0 | 0 | 0 | 0 | 0 | 2 | 0 | 16 | 808722988
59 | M | 6116500011460.S | Dvere drevené, šxv 1100x1970 mm, zateplené so zárubňou a kovaním |  | ks | 1 |  |  | 0 |  |  |  | znížená | 0 | 0 | 0 |  | 0 | 0.038 | 0.038 | 0 | 0 | 32 | M | 2 |  |  |  | ROZPOCET | 0 | 0 | 0 | 0 | 0 | 2 | 0 | 16 | -1649490729
60 | K | 998766201.S | Presun hmot pre konštrukcie stolárske v objektoch výšky do 6 m |  | % |  |  |  | 0 |  |  |  | znížená | 0 | 0 | 0 |  | 0 | 0 | 0 | 0 | 0 | 16 | K | 2 |  |  |  | ROZPOCET | 0 | 0 | 0 | 0 | 0 | 2 | 0 | 16 | -1485167356
| D | 767 | Konštrukcie doplnkové kovové | [5 empty] | 0 | [5 empty] | 0 | 0 |  | 0 |  | 0.0095013 |  | 0 | 2 | D | 1 |  |  |  | ROZPOCET | [6 empty] | 0
61 | K | 767995105.S | Montáž ostatných atypických kovových stavebných doplnkových konštrukcií nad 50 do 100 kg |  | kg | 190.026 |  |  | 0 |  |  |  | znížená | 0 | 0 | 0 |  | 0 | 5e-05 | 0.0095013 | 0 | 0 | 16 | K | 2 |  |  |  | ROZPOCET | 0 | 0 | 0 | 0 | 0 | 2 | 0 | 16 | -1005800476
| VV |  | "oceľový rošt IPE 100" (3,8*3+5,8*2)*8,262 |  |  | 190.026 | [17 empty] | VV | 2 | 2 | True | 1 | ROZPOCET
62 | K | 767995390.S | Výroba doplnku stavebného atypického o hmotnosti od 20,01 do 300 kg stupňa zložitosti 3 |  | kg | 190.026 |  |  | 0 |  |  |  | znížená | 0 | 0 | 0 |  | 0 | 0 | 0 | 0 | 0 | 16 | K | 2 |  |  |  | ROZPOCET | 0 | 0 | 0 | 0 | 0 | 2 | 0 | 16 | 321699627
| VV |  | "oceľový rošt IPE 100" (3,8*3+5,8*2)*8,262 |  |  | 190.026 | [17 empty] | VV | 2 | 2 | True | 1 | ROZPOCET
63 | M | 000000505 | Valcovaný profil IPE 100 |  | kg | 190.026 |  |  | 0 |  |  |  | znížená | 0 | 0 | 0 |  | 0 | 0 | 0 | 0 | 0 | 32 | M | 2 |  |  |  | ROZPOCET | 0 | 0 | 0 | 0 | 0 | 2 | 0 | 16 | 1991014555
64 | K | 998767201.S | Presun hmôt pre kovové stavebné doplnkové konštrukcie v objektoch výšky do 6 m |  | % |  |  |  | 0 |  |  |  | znížená | 0 | 0 | 0 |  | 0 | 0 | 0 | 0 | 0 | 16 | K | 2 |  |  |  | ROZPOCET | 0 | 0 | 0 | 0 | 0 | 2 | 0 | 16 | -1224397996
| D | 783 | Nátery | [5 empty] | 0 | [5 empty] | 0 | 0 |  | 0 |  | 0.021282 |  | 0 | 2 | D | 1 |  |  |  | ROZPOCET | [6 empty] | 0
65 | K | 783252021.S | Nátery kov.stav.doplnk.konštr. epoxidecht. dvojnás. so základným náterom reaktív. farb.- 35µm |  | m2 | 9.2 |  |  | 0 |  |  |  | znížená | 0 | 0 | 0 |  | 0 | 0.00042 | 0.003864 | 0 | 0 | 16 | K | 2 |  |  |  | ROZPOCET | 0 | 0 | 0 | 0 | 0 | 2 | 0 | 16 | -464901367
| VV |  | "oceľový rošt IPE 100" (3,8*3+5,8*2)*0,4 |  |  | 9.2 | [17 empty] | VV | 2 | 2 | True | 1 | ROZPOCET
66 | K | 783626200.S | Nátery stolárskych výrobkov syntetické lazurovacím lakom 2x lakovaním |  | m2 | 55.48 |  |  | 0 |  |  |  | znížená | 0 | 0 | 0 |  | 0 | 0.00022 | 0.012206 | 0 | 0 | 16 | K | 2 |  |  |  | ROZPOCET | 0 | 0 | 0 | 0 | 0 | 2 | 0 | 16 | -2010271068
| VV |  | "vonkajšia stena" (4,0+6,0)*2*2,5+4,8*2*0,5*2 |  |  | 59.6 | [17 empty] | VV | 2 | 2 | True | 0 | ROZPOCET
| VV |  | "odpočet otvorov" | [20 empty] | VV | 2 | 1 | True | 0 | ROZPOCET
| VV |  | "okná spodné 800x1200" 0,8*1,2*2*-1 |  |  | -1.92 | [17 empty] | VV | 2 | 2 | True | 0 | ROZPOCET
| VV |  | "okná horné 600x1000" 0,6*1,0*-1 |  |  | -0.6 | [17 empty] | VV | 2 | 2 | True | 0 | ROZPOCET
| VV |  | "dvere 800x2000" 0,8*2,0*-1 |  |  | -1.6 | [17 empty] | VV | 2 | 2 | True | 0 | ROZPOCET
| VV |  | Medzisúčet |  |  | 55.48 | [17 empty] | VV | 2 | 3 | True | 1 | ROZPOCET
67 | K | 783782404.S | Nátery tesárskych konštrukcií, povrchová impregnácia proti drevokaznému hmyzu, hubám a plesniam, jednonásobná |  | m2 | 260.606 |  |  | 0 |  |  |  | znížená | 0 | 0 | 0 |  | 0 | 2e-05 | 0.0052121 | 0 | 0 | 16 | K | 2 |  |  |  | ROZPOCET | 0 | 0 | 0 | 0 | 0 | 2 | 0 | 16 | 1986216632
| VV |  | "klieštiny 160x60" 7*1,0*(0,06+0,16)*2 |  |  | 3.08 | [17 empty] | VV | 2 | 2 | True | 0 | ROZPOCET
| VV |  | "záklop" 3,2*6,8*2*2 |  |  | 87.04 | [17 empty] | VV | 2 | 2 | True | 0 | ROZPOCET
| VV |  | "kontra laty 60x40" 7*3,2*2*(0,06+0,04)*2 |  |  | 8.96 | [17 empty] | VV | 2 | 2 | True | 0 | ROZPOCET
| VV |  | "rošt pod krokvy 60x40" 6,8*(3,2/0,6)*2*(0,06+0,04)*2 |  |  | 14.507 | [17 empty] | VV | 2 | 2 | True | 0 | ROZPOCET
| VV |  | "podlaha rošt 240/80" ((6,0+4,0)*2+8*4,0)*(0,24+0,08)*2 |  |  | 33.28 | [17 empty] | VV | 2 | 2 | True | 0 | ROZPOCET
| VV |  | "krokvy 240x80" 7*3,2*2*(0,24+0,08)*2 |  |  | 28.672 | [17 empty] | VV | 2 | 2 | True | 0 | ROZPOCET
| VV |  | "rošt 40x60" ((4,0+6,0)*2*4+4,0*2,0*0,5*2*4)*(0,06+0,04)*2 |  |  | 22.4 | [17 empty] | VV | 2 | 2 | True | 0 | ROZPOCET
| VV |  | "zvislé 160/0,04" (((4+6)*2)/0,6*2,5+4,0/0,6*2)*(0,16+0,04)*2 |  |  | 38.667 | [17 empty] | VV | 2 | 2 | True | 0 | ROZPOCET
| VV |  | "vodorovné 160/0,04" (4+6)*2*3*(0,16+0,04)*2 |  |  | 24 | [17 empty] | VV | 2 | 2 | True | 0 | ROZPOCET
| VV |  | Medzisúčet |  |  | 260.606 | [17 empty] | VV | 2 | 3 | True | 1 | ROZPOCET