## Rekapitulácia stavby
Výmena ložísk na moste ev.č.D3-079 Čadečka
Číslo časti stavby | Klasifikácia stavieb | Názov časti stavby | Cena v eur bez DPH | DPH 23% | Cena v eur s DPH
201 |  | Most ev.č.D3-079 Čadečka | 0 | 0 | 0 | 1
Celkový súčet |  |  | 0 | 0 | 0

## Súpis prác
Klasifikácia produkcie | Čislo položky |  | Názov položky | M.j. | Množstvo | Jednotková cena v eur bez DPH
45.00.00 - Všeobecné položky v procese obstarávania stavieb | 45.00.00 | 00010401 | Zmluvné požiadavky poplatky za skládky vybúraných hmôt a sutí | T | 64.07
| 45.00.00 | 00030113 | Geodetické práce, vykonávané pred výstavbou, určenie priebehu nadzemného alebo podzemného existujúceho aj plánovaného vedenia | KPL | 1
| 45.00.00 | 00030114 | Geodetické práce, vykonávané pred výstavbou, zameranie existujúceho objektu | KPL | 1
| 45.00.00 | 00030332 | Geodetické práce, vykonávané po výstavbe, kontrolné merania zhotoveného objektu | KPL | 1
| 45.00.00 | 00040221 | Projektové práce, stavebná časť (stavebné objekty vrátane ich technického vybavenia), náklady na vypracovanie realizačnej dokumentácie | KPL | 1
| 45.00.00 | 00040222 | Projektové práce, stavebná časť (stavebné objekty vrátane ich technického vybavenia), náklady na dokumentáciu skutočného zhotovenia stavby | KPL | 1
45.11.11 - Demolačné práce | 45.11.11 | 03050413 | Ochranné konštrukcie, záchytná sieť z umelých vlákien | KPL | 1
| 45.11.11 | 05010405 | Búranie konštrukcií trámov, nosníkov, prievlakov, konzolových prvkov železobetónových | M3 | 1.02
| 45.11.11 | 05020131 | Vybúranie konštrukcií a demontáže, odstránenie izolácie povlakovej | M2 | 36.8
| 45.11.11 | 05020907 | Vybúranie, odstránenie konštrukcií, rôznych predmetov kovových | KG | 51783
| 45.11.11 | 05030407 | Odstránenie spevnených plôch vozoviek a doplňujúcich konštrukcií zvodidiel, zábradlia, stien, oplotení kovových | M | 14.4
| 45.11.11 | 05080200 | Doprava vybúraných hmôt vodorovná | T | 64.07
| 45.11.11 | 05090362 | Doplňujúce práce, frézovanie bitúmenového krytu, podkladu | M2 | 96.6
| 45.11.11 | 05090500 | Jadrové vŕtanie | M | 57.6
| 45.11.11 | 05090503 | Doplňujúce práce, vŕtanie do železobetónu | M | 178
45.11.12 - Úprava staveniska a vyčisťovacie práce | 45.11.12 | 01010001 | Pripravné práce, všeobecné vypratanie zastavaných území | M2 | 750
45.11.23 - Vyplňovanie a rekultivačné práce | 45.11.23 | 01060201 | Premiestnenie vodorovné do 100 m | M3 | 225
| 45.11.23 | 01060700 | Premiestnenie - nakladanie, prekladanie, vykladanie | M3 | 112.5
| 45.11.23 | 01080501 | Povrchové úpravy terénu, úpravy povrchov rozprestretím ornice | M2 | 750
45.11.24 - Výkopové práce | 45.11.24 | 01020101 | Odkopávky a prekopávky humóznej vrstvy ornice | M3 | 112.5
| 45.11.24 | 01040100 | Konštrukcie z hornín - skládky | M3 | 112.5
45.22.11 - Stavebné práce na mostoch | 45.22.11 | 11050202 | Zvislé konštrukcie inžinierskych stavieb, opory z betónu železového | M3 | 5.63
| 45.22.11 | 11050212 | Zvislé konštrukcie inžinierskych stavieb, opory, debnenie z dielcov | M2 | 25.65
| 45.22.11 | 11050221 | Zvislé konštrukcie inžinierskych stavieb, opory, výstuž z betonárskej ocele | T | 1.04
| 45.22.11 | 11080202 | Vodorovné nosné konštrukcie inžinierskych stavieb, mostné dosky z betónu železového | M3 | 5.9
| 45.22.11 | 11080212 | Vodorovné nosné konštrukcie inžinierskych stavieb, mostné dosky, debnenie z dielcov | M2 | 27.16
| 45.22.11 | 11080221 | Vodorovné nosné konštrukcie inžinierskych stavieb, mostné dosky, výstuž z betonárskej ocele | T | 1.04
| 45.22.11 | 21080406 | Vodorovné nosné konštrukcie, kĺby a ložiská z ocele | KS | 20
| 45.22.11 | 21200541 | Podkladné a vedľajšie konštrukcie, výplň bet. konštrukcií, plastbetón | M3 | 1.21
| 45.22.11 | 21250106 | Doplňujúce konštrukcie, zvodidlá oceľové | M | 7.1
| 45.22.11 | 21250206 | Doplňujúce konštrukcie, zábradlia oceľové | M | 7.3
| 45.22.11 | 21250426 | Doplňujúce konštrukcie, dilatačné zariadenia, mostné závery povrchové posun | M | 27.84
| 45.22.11 | 21250906 | Doplňujúce konštrukcie, drobné zariadenia oceľové | KG | 14955.67
| 45.22.11 | 21251006 | Doplňujúce konštrukcie, podperné konštrukcie mostov oceľové | M3 | 6045
| 45.22.11 | 32260454 | Dokončovacie práce, drobné konštrukcie - kotevné skrutky | KS | 288
45.23.32 - Práce na vrchnej stavbe diaľníc, ciest, ulíc, chodníkov a nekrytých parkovísk | 45.23.32 | 22030330 | Podkladné a krycie vrstvy z asfaltových zmesí, bitúmenové postreky, nátery,posypy spojovací postrek | M2 | 96.6
| 45.23.32 | 22030744 | Podkladné a krycie vrstvy z asfaltových zmesí, liaty asfalt, cestný | M3 | 4.09
| 45.23.32 | 22040852 | Kryty dláždené,chodníkov komunikácií,rigolov - úprava škár pri opravách elastickou zálievkou | M | 92
45.26.14 - Izolačné práce proti vode | 45.26.14 | 61010502 | Izolácie proti vode a zemnej vlhkosti, mostoviek pásmi | M2 | 43.7
45.41.10 - Omietkarské práce | 45.41.10 | 13071613 | Vonkajšie povrchy vodor. konštrukcií, reprofilácia vodor. plôch maltou sanačnou | M2 | 36.8
45.44.20 - Nanášanie ochranných vrstiev - maliarske a natieračské práce | 45.44.20 | 84010807 | Náter omietok a betónových povrchov, farba epoxidová | M2 | 36.8
45.50.00 - Prenájom stavebných strojov a zariadení a strojov a zariadení stavebného inžinierstva s obsluhou | 45.50.00 | 95060201 | Zásobníky, zdviháky, hydraulický | KS | 8

## Časti stavby
Časť stavby | Čislo položky |  | Názov položky | M.j. | Množstvo | Jednotková cena v eur bez DPH | Cena v eur bez DPH | DPH 20%
201 - Most ev.č.D3-079 Čadečka | 45.00.00 | 00010401 | Zmluvné požiadavky poplatky za skládky vybúraných hmôt a sutí | T | 64.07 | 0 | 0 | 0 | 1
| 45.00.00 | 00030113 | Geodetické práce, vykonávané pred výstavbou, určenie priebehu nadzemného alebo podzemného existujúceho aj plánovaného vedenia | KPL | 1 | 0 | 0 | 0 | 1
| 45.00.00 | 00030114 | Geodetické práce, vykonávané pred výstavbou, zameranie existujúceho objektu | KPL | 1 | 0 | 0 | 0 | 1
| 45.00.00 | 00030332 | Geodetické práce, vykonávané po výstavbe, kontrolné merania zhotoveného objektu | KPL | 1 | 0 | 0 | 0 | 1
| 45.00.00 | 00040221 | Projektové práce, stavebná časť (stavebné objekty vrátane ich technického vybavenia), náklady na vypracovanie realizačnej dokumentácie | KPL | 1 | 0 | 0 | 0 | 1
| 45.00.00 | 00040222 | Projektové práce, stavebná časť (stavebné objekty vrátane ich technického vybavenia), náklady na dokumentáciu skutočného zhotovenia stavby | KPL | 1 | 0 | 0 | 0 | 1
| 45.11.11 | 03050413 | Ochranné konštrukcie, záchytná sieť z umelých vlákien | KPL | 1 | 0 | 0 | 0 | 1
| 45.11.11 | 05010405 | Búranie konštrukcií trámov, nosníkov, prievlakov, konzolových prvkov železobetónových | M3 | 1.02 | 0 | 0 | 0 | 1
| 45.11.11 | 05020131 | Vybúranie konštrukcií a demontáže, odstránenie izolácie povlakovej | M2 | 36.8 | 0 | 0 | 0 | 1
| 45.11.11 | 05020907 | Vybúranie, odstránenie konštrukcií, rôznych predmetov kovových | KG | 51783 | 0 | 0 | 0 | 1
| 45.11.11 | 05030407 | Odstránenie spevnených plôch vozoviek a doplňujúcich konštrukcií zvodidiel, zábradlia, stien, oplotení kovových | M | 14.4 | 0 | 0 | 0 | 1
| 45.11.11 | 05080200 | Doprava vybúraných hmôt vodorovná | T | 64.07 | 0 | 0 | 0 | 1
| 45.11.11 | 05090362 | Doplňujúce práce, frézovanie bitúmenového krytu, podkladu | M2 | 96.6 | 0 | 0 | 0 | 1
| 45.11.11 | 05090500 | Jadrové vŕtanie | M | 57.6 | 0 | 0 | 0 | 1
| 45.11.11 | 05090503 | Doplňujúce práce, vŕtanie do železobetónu | M | 178 | 0 | 0 | 0 | 1
| 45.11.12 | 01010001 | Pripravné práce, všeobecné vypratanie zastavaných území | M2 | 750 | 0 | 0 | 0 | 1
| 45.11.23 | 01060201 | Premiestnenie vodorovné do 100 m | M3 | 225 | 0 | 0 | 0 | 1
| 45.11.23 | 01060700 | Premiestnenie - nakladanie, prekladanie, vykladanie | M3 | 112.5 | 0 | 0 | 0 | 1
| 45.11.23 | 01080501 | Povrchové úpravy terénu, úpravy povrchov rozprestretím ornice | M2 | 750 | 0 | 0 | 0 | 1
| 45.11.24 | 01020101 | Odkopávky a prekopávky humóznej vrstvy ornice | M3 | 112.5 | 0 | 0 | 0 | 1
| 45.11.24 | 01040100 | Konštrukcie z hornín - skládky | M3 | 112.5 | 0 | 0 | 0 | 1
| 45.22.11 | 11050202 | Zvislé konštrukcie inžinierskych stavieb, opory z betónu železového | M3 | 5.63 | 0 | 0 | 0 | 1
| 45.22.11 | 11050212 | Zvislé konštrukcie inžinierskych stavieb, opory, debnenie z dielcov | M2 | 25.65 | 0 | 0 | 0 | 1
| 45.22.11 | 11050221 | Zvislé konštrukcie inžinierskych stavieb, opory, výstuž z betonárskej ocele | T | 1.04 | 0 | 0 | 0 | 1
| 45.22.11 | 11080202 | Vodorovné nosné konštrukcie inžinierskych stavieb, mostné dosky z betónu železového | M3 | 5.9 | 0 | 0 | 0 | 1
| 45.22.11 | 11080212 | Vodorovné nosné konštrukcie inžinierskych stavieb, mostné dosky, debnenie z dielcov | M2 | 27.16 | 0 | 0 | 0 | 1
| 45.22.11 | 11080221 | Vodorovné nosné konštrukcie inžinierskych stavieb, mostné dosky, výstuž z betonárskej ocele | T | 1.04 | 0 | 0 | 0 | 1
| 45.22.11 | 21080406 | Vodorovné nosné konštrukcie, kĺby a ložiská z ocele | KS | 20 | 0 | 0 | 0 | 1
| 45.22.11 | 21200541 | Podkladné a vedľajšie konštrukcie, výplň bet. konštrukcií, plastbetón | M3 | 1.21 | 0 | 0 | 0 | 1
| 45.22.11 | 21250106 | Doplňujúce konštrukcie, zvodidlá oceľové | M | 7.1 | 0 | 0 | 0 | 1
| 45.22.11 | 21250206 | Doplňujúce konštrukcie, zábradlia oceľové | M | 7.3 | 0 | 0 | 0 | 1
| 45.22.11 | 21250426 | Doplňujúce konštrukcie, dilatačné zariadenia, mostné závery povrchové posun | M | 27.84 | 0 | 0 | 0 | 1
| 45.22.11 | 21250906 | Doplňujúce konštrukcie, drobné zariadenia oceľové | KG | 14955.67 | 0 | 0 | 0 | 1
| 45.22.11 | 21251006 | Doplňujúce konštrukcie, podperné konštrukcie mostov oceľové | M3 | 6045 | 0 | 0 | 0 | 1
| 45.22.11 | 32260454 | Dokončovacie práce, drobné konštrukcie - kotevné skrutky | KS | 288 | 0 | 0 | 0 | 1
| 45.23.32 | 22030330 | Podkladné a krycie vrstvy z asfaltových zmesí, bitúmenové postreky, nátery,posypy spojovací postrek | M2 | 96.6 | 0 | 0 | 0 | 1
| 45.23.32 | 22030744 | Podkladné a krycie vrstvy z asfaltových zmesí, liaty asfalt, cestný | M3 | 4.09 | 0 | 0 | 0 | 1
| 45.23.32 | 22040852 | Kryty dláždené,chodníkov komunikácií,rigolov - úprava škár pri opravách elastickou zálievkou | M | 92 | 0 | 0 | 0 | 1
| 45.26.14 | 61010502 | Izolácie proti vode a zemnej vlhkosti, mostoviek pásmi | M2 | 43.7 | 0 | 0 | 0 | 1
| 45.41.10 | 13071613 | Vonkajšie povrchy vodor. konštrukcií, reprofilácia vodor. plôch maltou sanačnou | M2 | 36.8 | 0 | 0 | 0 | 1
| 45.44.20 | 84010807 | Náter omietok a betónových povrchov, farba epoxidová | M2 | 36.8 | 0 | 0 | 0 | 1
| 45.50.00 | 95060201 | Zásobníky, zdviháky, hydraulický | KS | 8 | 0 | 0 | 0 | 1
Celkom za 201 - Most ev.č.D3-079 Čadečka | [6 empty] | 0 | 0 | 3
Celkový súčet | [6 empty] | 0 | 0

## Podrobný výkaz výmer
Stavba: |  |  | 2024-01 | Výmena ložísk na moste ev.č.D3-079 Čadečka
Časť stavby: |  |  | 201 | Most ev.č.D3-079 Čadečka
Klasifikácia stavby:
Klasifikácia | Číslo položky |  |  | Výkaz konštrukcií a pracovných činností |  | M.j. | Množstvo
produkcie | p.č. | položka | podpoložka | výkaz | výmera
45.00.00 |  |  |  | Všeobecné položky v procese obstarávania stavieb
| 1 | 00010401 |  | Zmluvné požiadavky poplatky za skládky vybúraných hmôt a sutí |  | T | 64.07
|  |  |  | - celkom hmotnosť sute a vybúraného materiálu z pol.č. 05080200: 64,07=64,0700 [A] | 64.07
| 2 | 00030113 |  | Geodetické práce, vykonávané pred výstavbou, určenie priebehu nadzemného alebo podzemného existujúceho aj plánovaného vedenia |  | KPL | 1
|  |  |  | - zameranie existujúcich podzemných inžinierskych sietí pred výstavbou: 1=1,0000 [A] | 1
| 3 | 00030114 |  | Geodetické práce, vykonávané pred výstavbou, zameranie existujúceho objektu |  | KPL | 1
|  |  |  | - kontrolné meranie náklonu pilierov č.3,4,5,6,7: 1=1,0000 [A] | 1
| 4 | 00030332 |  | Geodetické práce, vykonávané po výstavbe, kontrolné merania zhotoveného objektu |  | KPL | 1
|  |  |  | - geodetické zameranie mostného objektu po výstavbe (nulté meranie pre dlhodobé sledovanie mosta): 1=1,0000 [A] | 1
| 5 | 00040221 |  | Projektové práce, stavebná časť (stavebné objekty vrátane ich technického vybavenia), náklady na vypracovanie realizačnej dokumentácie |  | KPL | 1
|  |  |  | - dokumentácia DVP po výbere zhotoviteľa stavby: 1=1,0000 [A] | 1
| 6 | 00040222 |  | Projektové práce, stavebná časť (stavebné objekty vrátane ich technického vybavenia), náklady na dokumentáciu skutočného zhotovenia stavby |  | KPL | 1
|  |  |  | - dokumentácia skutočného realizovania stavby: 1=1,0000 [A] | 1
(3x tlačená forma + 1x digitálna forma)
45.11.11 |  |  |  | Demolačné práce
| 7 | 03050413 |  | Ochranné konštrukcie, záchytná sieť z umelých vlákien |  | KPL | 1
|  |  |  | - ochranna pred padaním stavebného materiálu a nečistôt pod most (vrátane dodávky a montáže): 1=1,0000 [A] | 1
| 8 | 05010405 |  | Búranie konštrukcií trámov, nosníkov, prievlakov, konzolových prvkov železobetónových |  | M3 | 1.02
|  |  |  | - búranie mostných záverov do hĺbky 50mm: 0,38*0,05*4*13,41=1,0192 [A] | 1.02
| 9 | 05020131 |  | Vybúranie konštrukcií a demontáže, odstránenie izolácie povlakovej |  | M2 | 36.8
|  |  |  | - odstránenie izolácie mostovky hr. 5 mm: 0,8*4*11,5=36,8000 [A] | 36.8
| 10 | 05020907 |  | Vybúranie, odstránenie konštrukcií, rôznych predmetov kovových |  | KG | 51783
|  |  |  | - demontáž existvujúceho oceľového MZ na opore 01 (cca 500 kg/bm): 13,92*500=6 960,0000 [A] | 6960
|  |  |  | - demontáž existvujúceho oceľového MZ na opore 10 (cca 1100 kg/bm): 13,92*1100=15 312,0000 [B] | 15312
|  |  |  | - demontáž kalotových ložísk: 285+314+795+844+919+873+1115+1024+1115+1024+1115+1024+1115+1024+939+1012+1126+844+325+329=17 161,0000 [C] | 17161
|  |  |  | - demontáž horných klinových dosiek: 432*2+674*2+662+639+501+570+(501+579)*3+760*2+829*2+674*2=12 350,0000 [D] | 12350
|  |  |  | Celkom:A+B+C+D=51 783,0000 [E] | 51783
| 11 | 05030407 |  | Odstránenie spevnených plôch vozoviek a doplňujúcich konštrukcií zvodidiel, zábradlia, stien, oplotení kovových |  | M | 14.4
|  |  |  | - odstránenie zvodidiel v mieste dilatácií: 1,4*2+2,15*2=7,1000 [A] | 7.1
|  |  |  | - odstránenie zábradlí v mieste dilatácií: 1,46*2+2,19*2=7,3000 [B] | 7.3
|  |  |  | Celkom:A+B=14,4000 [C] | 14.4
(dočasne počas montáže mostných záverov)
| 12 | 05080200 |  | Doprava vybúraných hmôt vodorovná |  | T | 64.07
| 12 |  | 0508020003 | Doprava vybúraných hmôt vodorovná, nad 1 km |  | T | 64.07
odvoz vybúraného materiálu na najbližšiu skládku (vrátane naloženia a vyloženia):
|  |  |  | - z pol. 05010405: 1,02*2,5=2,5500 [A] | 2.55
|  |  |  | - z pol. 05020131: 36,8*0,005*1,9=0,3496 [B] | 0.35
|  |  |  | - z pol. 05020907: 51783/1000=51,7830 [C] | 51.78
|  |  |  | - z pol. 05090362: (52,9*0,04+43,7*0,045)*2,3=9,3898 [D] | 9.39
|  |  |  | Celkom:A+B+C+D=64,0724 [E] | 64.07
| 13 | 05090362 |  | Doplňujúce práce, frézovanie bitúmenového krytu, podkladu |  | M2 | 96.6
| 13 |  | 0509036203 | Doplňujúce práce, frézovanie bitúmenového krytu, podkladu hr. 40 mm |  | M2 | 52.9
Frézovanie asfaltových vrstiev v hr. 40 mm:
|  |  |  | - obrus pri MZ: 1,15*2*2*11,5=52,9000 [A] | 52.9
| 13 |  | 0509036205 | Doplňujúce práce, frézovanie bitúmenového krytu, podkladu hr. 60 mm |  | M2 | 43.7
Frézovanie asfaltových vrstiev v hr. 45 mm:
|  |  |  | - ochranná vrstva pri MZ: 0,95*2*2*11,5=43,7000 [A] | 43.7
| 14 | 05090500 |  | Jadrové vŕtanie |  | M | 57.6
- vrty D=28mm pre kotvenie oceľových zarážiek: (2*8+5*4)*8*0,2=57,6000 [B]
| 15 | 05090503 |  | Doplňujúce práce, vŕtanie do železobetónu |  | M | 178
- vrty D=18mm pre vlepenie výstuže ozubov:89*8*0,25=178,0000 [A]
(nejedná sa o jadrové vrty)
45.11.12 |  |  |  | Úprava staveniska a vyčisťovacie práce
| 16 | 01010001 |  | Pripravné práce, všeobecné vypratanie zastavaných území |  | M2 | 750
|  |  |  | - vyčistenie okolia mosta po dokončení v rozsahu stavebných prác: 75*10=750,0000 [A] | 750
45.11.23 |  |  |  | Vyplňovanie a rekultivačné práce
| 17 | 01060201 |  | Premiestnenie vodorovné do 100 m |  | M3 | 225
| 17 |  | 0106020101 | Premiestnenie výkopku resp. rúbaniny, vodorovné do 100 m, tr. horniny 1-4 |  | M3 | 225
|  |  |  | - dovoz zeminy prerastenej vegetáciou: 112,5=112,5000 [A] | 112.5
|  |  |  | - odvoz zeminy prerastenej vegetáciou: 112,5=112,5000 [B] | 112.5
|  |  |  | Celkom:A+B=225,0000 [C] | 225
| 18 | 01060700 |  | Premiestnenie - nakladanie, prekladanie, vykladanie |  | M3 | 112.5
| 18 |  | 0106070007 | Premiestnenie výkopku resp. rúbaniny - nakladanie, prekladanie, vykladanie, tr. horniny 1-4 |  | M3 | 112.5
|  |  |  | - naloženie/vyloženie zeminy prerastenej vegetáciou: 112,5=112,5000 [A] | 112.5
| 19 | 01080501 |  | Povrchové úpravy terénu, úpravy povrchov rozprestretím ornice |  | M2 | 750
| 19 |  | 0108050102 | Povrchové úpravy terénu, úpravy povrchov rozprestretím ornice na svahu |  | M2 | 750
|  |  |  | - spätné uloženie zeminy prerastenej vegetáciou k podperám: 75*10=750,0000 [A] | 750
45.11.24 |  |  |  | Výkopové práce
| 20 | 01020101 |  | Odkopávky a prekopávky humóznej vrstvy ornice |  | M3 | 112.5
| 20 |  | 0102010101 | Odkopávky a prekopávky humóznej vrstvy ornice tr. horniny 1-2 |  | M3 | 112.5
|  |  |  | - odstránenie zeminy prerastenej vegetáciou pri pilieroch a oporách pre založenie skruže - spätne sa uloží (hr.150mm): 75*10*0,15=112,5000 [A] | 112.5
| 21 | 01040100 |  | Konštrukcie z hornín - skládky |  | M3 | 112.5
| 21 |  | 0104010007 | Konštrukcie z hornín - skládky tr.horniny 1-4 |  | M3 | 112.5
|  |  |  | - uloženie zeminy prerastenej vegetáciou: 112,5=112,5000 [B] | 112.5
45.22.11 |  |  |  | Stavebné práce na mostoch
| 22 | 11050202 |  | Zvislé konštrukcie inžinierskych stavieb, opory z betónu železového |  | M3 | 5.63
| 22 |  | 1105020207 | Zvislé konštrukcie inžinierskych stavieb, opory z betónu železového, tr. C 30/37 (B 35) |  | M3 | 5.63
|  |  |  | - nový ozub na oporách: 0,12*13,41+0,3*13,41=5,6322 [A] | 5.63
| 23 | 11050212 |  | Zvislé konštrukcie inžinierskych stavieb, opory, debnenie z dielcov |  | M2 | 25.65
| 23 |  | 1105021201 | Zvislé konštrukcie inžinierskych stavieb, opory, debnenie z dielcov drevených |  | M2 | 25.65
|  |  |  | - pre nový ozub na oporách: (0,85+1)*13,41+0,12*2+0,3*2=25,6485 [A] | 25.65
(vrátane líšt pre skosenie hrán)
| 24 | 11050221 |  | Zvislé konštrukcie inžinierskych stavieb, opory, výstuž z betonárskej ocele |  | T | 1.04
| 24 |  | 1105022106 | Zvislé konštrukcie inžinierskych stavieb, opory, výstuž z betonárskej ocele B500B |  | T | 1.04
|  |  |  | - nový ozub na oporách: 1,04=1,0400 [A] | 1.04
| 25 | 11080202 |  | Vodorovné nosné konštrukcie inžinierskych stavieb, mostné dosky z betónu železového |  | M3 | 5.9
| 25 |  | 1108020208 | Vodorovné nosné konštrukcie inžinierskych stavieb, mostné dosky z betónu železového, tr. C 35/45 (B 45) |  | M3 | 5.9
|  |  |  | - nový ozub na priečnikoch: (0,12+0,32)*13,41=5,9004 [A] | 5.9
| 26 | 11080212 |  | Vodorovné nosné konštrukcie inžinierskych stavieb, mostné dosky, debnenie z dielcov |  | M2 | 27.16
| 26 |  | 1108021201 | Vodorovné nosné konštrukcie inžinierskych stavieb, mostné dosky, debnenie z dielcov drevených |  | M2 | 27.16
|  |  |  | - pre nový ozub na oporách: (1,11+0,85)*13,41+0,12*2+0,32*2=27,1636 [A] | 27.16
(vrátane líšt pre skosenie hrán)
| 27 | 11080221 |  | Vodorovné nosné konštrukcie inžinierskych stavieb, mostné dosky, výstuž z betonárskej ocele |  | T | 1.04
| 27 |  | 1108022106 | Vodorovné nosné konštrukcie inžinierskych stavieb, mostné dosky, výstuž z betonárskej ocele 10505 |  | T | 1.04
|  |  |  | - nový ozub na priečnikoch: 1,04=1,0400 [A] | 1.04
| 28 | 21080406 |  | Vodorovné nosné konštrukcie, kĺby a ložiská z ocele |  | KS | 20
| 28 |  | 2108040604 | Vodorovné nosné konštrukcie, kĺby a ložiská z ocele, zvislé zaťaženie nad 5 MN |  | KS | 20
|  |  |  | nové kalotové ložiská podľa PD: 20=20,0000 [A] | 20
(vrátane PKO, dodávky a montáže)
| 29 | 21200541 |  | Podkladné a vedľajšie konštrukcie, výplň bet. konštrukcií, plastbetón |  | M3 | 1.21
|  |  |  | - vrstva plastmalty na báze epoxidov pod novým oceľovým lôžkom MZ: (0,015*2+0,03*2)*13,41=1,2069 [A] | 1.21
| 30 | 21250106 |  | Doplňujúce konštrukcie, zvodidlá oceľové |  | M | 7.1
| 30 |  | 2125010602 | Doplňujúce konštrukcie, zvodidlá oceľové zábradeľné |  | M | 7.1
|  |  |  | - spätná montáž zvodidiel v mieste dilatácií: 1,4*2+2,15*2=7,1000 [A] | 7.1
| 31 | 21250206 |  | Doplňujúce konštrukcie, zábradlia oceľové |  | M | 7.3
|  |  |  | - spätná montáž zábradlí v mieste dilatácií: 1,46*2+2,19*2=7,3000 [A] | 7.3
| 32 | 21250426 |  | Doplňujúce konštrukcie, dilatačné zariadenia, mostné závery povrchové posun |  | M | 27.84
| 32 |  | 2125042604 | Doplňujúce konštrukcie, dilatačné zariadenia, mostné závery povrchové posun do 260 mm |  | M | 13.92
|  |  |  | - povrchový mostný záver gumokovový pre celkový posun 200 mm - opora 01: 13,92=13,9200 [A] | 13.92
Komplet dodávka vrátane oceľového lôžka, kotvenia, PKO, dodania, montáže a krycích plechov na rímsach!
| 32 |  | 2125042606 | Doplňujúce konštrukcie, dilatačné zariadenia, mostné závery povrchové posun do 560 mm |  | M | 13.92
|  |  |  | -- povrchový mostný záver gumokovový pre celkový posun 480 mm - opora 10: 13,92=13,9200 [A] | 13.92
Komplet dodávka vrátane oceľového lôžka, kotvenia, PKO, dodania, montáže a krycích plechov na rímsach!
| 33 | 21250906 |  | Doplňujúce konštrukcie, drobné zariadenia oceľové |  | KG | 14955.67
|  |  |  | - 4x oceľová zarážka na 1 pilier: 350*4*2=2 800,0000 [A] | 2800
|  |  |  | - 8x zarážka pre kotvenie tiahla na 1 pilier: 40*8*2=- 640,0000 [B] | -640
- 8x oceľové tiahlo (tyč fi=42mm) na 1 pilier: 1,7*3,14*0,042*0,042/4*8*2*7850=295,6697 [C]
|  |  |  | - nové horné klinové dosky nad ložiskami: 12500=12 500,0000 [D] | 12500
|  |  |  | Celkom:A+B+C+D=14 955,6697 [E] | 14955.67
uvažuje sa obrátkovosť podľa postupu výstavby - max dve podpery naraz
vrátane PKO, dodávky a montáže a vyklinovania
| 34 | 21251006 |  | Doplňujúce konštrukcie, podperné konštrukcie mostov oceľové |  | M3 | 6045
| 34 |  | 2125100601 | Doplňujúce konštrukcie, podperné konštrukcie mostov oceľové ľahké |  | M3 | 6045
|  |  |  | - lešenie pri pilieroch/oporách vrátane pracovnej plošiny pre výmenu ložísk: 6045=6 045,0000 [A] | 6045
- vrátane betónových cestných panelov pre vyrovnanie terénu
(m3 obostavaného priestoru, uvažuije sa obrátkovosť, práce vždy na max. dvoch pilieroch naraz)
| 35 | 32260454 |  | Dokončovacie práce, drobné konštrukcie - kotevné skrutky |  | KS | 288
|  |  |  | - závitové tyče nerezové M24x350mm pre kotvenie oceľových zarážok na pilieroch: (2*8+5*4)*8=288,0000 [A] | 288
(po výstavbe ostanú v konštrukcii)
45.23.32 |  |  |  | Práce na vrchnej stavbe diaľníc, ciest, ulíc, chodníkov a nekrytých parkovísk
| 36 | 22030330 |  | Podkladné a krycie vrstvy z asfaltových zmesí, bitúmenové postreky, nátery,posypy spojovací postrek |  | M2 | 96.6
| 36 |  | 2203033004 | Podkladné a krycie vrstvy z asfaltových zmesí, bitúmenové postreky, nátery,posypy spojovací postrek z modifikovanej emulzie |  | M2 | 96.6
|  |  |  | - spojovací postrek PSE-M emulzný modifikovaný 0,3 kg/m2: (0,95+1,15)*4*11,5=96,6000 [A] | 96.6
| 37 | 22030744 |  | Podkladné a krycie vrstvy z asfaltových zmesí, liaty asfalt, cestný |  | M3 | 4.09
| 37 |  | 2203074405 | Podkladné a krycie vrstvy z asfaltových zmesí, liaty asfalt cestný strednozrnný modifikovaný |  | M3 | 4.09
|  |  |  | - liaty aslaft strednozrnný modifikovaný MA16, PMB hr. 45 mm na moste: 0,95*11,5*4*0,045=1,9665 [A] | 1.97
|  |  |  | - liaty aslaft strednozrnný modifikovaný MA11, PMB hr. 40 mm na moste: 1,15*11,5*4*0,04=2,1160 [B] | 2.12
|  |  |  | Celkom:A+B=4,0825 [C] | 4.08
| 38 | 22040852 |  | Kryty dláždené,chodníkov komunikácií,rigolov - úprava škár pri opravách elastickou zálievkou |  | M | 92
| 38 |  | 2204085201 | Kryty dláždené,chodníkov komunikácií,rigolov - úprava škár pri opravách a vyplnenie škár elastickou zálievkou s predtesnením |  | M | 46
|  |  |  | - škára vo vozovke pri MZ s predtesnením gumovým profilom š. 20mm: 11,5*2*2=46,0000 [A] | 46
| 38 |  | 2204085202 | Kryty dláždené,chodníkov komunikácií,rigolov - úprava škár a vyplnenie škár pri opravách elastickou zálievkou bez predtesnenia |  | M | 46
|  |  |  | - škára vo vozovke na konci úpravy š. 20mm: 11,5*2*2=46,0000 [A] | 46
45.26.14 |  |  |  | Izolačné práce proti vode
| 39 | 61010502 |  | Izolácie proti vode a zemnej vlhkosti, mostoviek pásmi |  | M2 | 43.7
| 39 |  | 6101050201 | Izolácie proti vode a zemnej vlhkosti, mostoviek pásmi na ploche vodorovnej |  | M2 | 43.7
|  |  |  | - nová izolácia mostovky a opôr: 0,95*4*11,5=43,7000 [A] | 43.7
45.41.10 |  |  |  | Omietkarské práce
| 40 | 13071613 |  | Vonkajšie povrchy vodor. konštrukcií, reprofilácia vodor. plôch maltou sanačnou |  | M2 | 36.8
|  |  |  | - sanácia horného povrchu po odbúraní vozovky pri MZ hr. do 20mm, vrátane spojovacieho mostíka: 0,8*4*11,5=36,8000 [A] | 36.8
sanačná malta triedy R4
45.44.20 |  |  |  | Nanášanie ochranných vrstiev - maliarske a natieračské práce
| 41 | 84010807 |  | Náter omietok a betónových povrchov, farba epoxidová |  | M2 | 36.8
| 41 |  | 8401080703 | Náter omietok a betónových povrchov, farba epoxidová, mostoviek |  | M2 | 36.8
|  |  |  | - zapečaťujúca vrstva pri MZ: 0,8*4*11,5=36,8000 [A] | 36.8
45.50.00 |  |  |  | Prenájom stavebných strojov a zariadení a strojov a zariadení stavebného inžinierstva s obsluhou
| 42 | 95060201 |  | Zásobníky, zdviháky, hydraulický |  | KS | 8
| 42 |  | 9506020107 | Zásobníky, zdviháky, hydraulický, nosnosť nad 50 t |  | KS | 8
|  |  |  | - hydraulický lis pre dvíhanie NK na pilieroch s nosnosťou min. 600t: 8=8,0000 [A] | 8
- vrátane osadenia, zdvíhania, spúšťania, demontáže
(uvažuje sa obrátkovosť podľa postupu výstavby)