## Pokyny pro vyplnění
Pokyny pro vyplnění
Ve všech listech tohoto souboru můžete měnit pouze buňky s modrým pozadím. Jedná se o tyto údaje : - údaje o firmě - jednotkové ceny položek zadané na maximálně dvě desetinná místa

## Stavba
#RTSROZP# | SOUPIS STAV.PRACÍ,DOD. A SLUŽEB s výkazem výměr
| Stavba: |  | A07 | ZTV pro RD PELHŘIMOV - SKRÝŠOV
| Objednatel: |  | Město Pelhřimov |  |  |  | IČO: | 00248801
|  |  | Masarykovo náměstí 1 |  |  |  | DIČ: | CZ00248801
|  |  | 39301 | Pelhřimov
| Projektant: |  | Studio A s.r.o. Pelhřimov |  |  |  | IČO:
DIČ:
| Zhotovitel: | [5 empty] | IČO:
DIČ:
| Vypracoval: |  | Milan Holý
| Rozpis ceny | [6 empty] | Celkem
HSV | HSV | [6 empty] | #REF!
PSV | PSV | [6 empty] | #REF!
MON | MON | [6 empty] | #REF!
VN | Vedlejší náklady | [6 empty] | 0
ON | Ostatní náklady | [6 empty] | 0
| Celkem | [6 empty] | #REF!
Rekapitulace daní
0 | Základ pro sníženou DPH |  |  | 15 | % | 0 |  |  | CZK
0 | Snížená DPH |  |  | 15 | % | 0 |  |  | CZK
0 | Základ pro základní DPH |  |  | 21 | % | 0 |  |  | CZK
0 | Základní DPH |  |  | 21 | % | 0 |  |  | CZK
0 | Zaokrouhlení |  |  |  |  | 0 |  |  | CZK
| Cena celkem bez DPH |  |  |  |  | 0 |  |  | CZK
0 | Cena celkem s DPH |  |  |  |  | 0 |  |  | CZK
|  | v |  |  | dne
|  |  | Za zhotovitele |  |  |  | Za objednatele
Rekapitulace dílčích částí
#CASTI>> | Číslo | Název |  |  | Základ pro sníženou DPH | Základ pro základní DPH | DPH celkem | Cena celkem | %
1 | Stavba |  |  |  | 0 | 0 | 0 | 0
2 | SO 100 | Komunikace |  |  | 0 | 0 | 0 | 0
3 | 122019 | Kontrolní rozpočet |  |  | 0 | 0 | 0 | 0
2 | SO 200 | Vodovod |  |  | 0 | 0 | 0 | 0
3 | 122019 | Kontrolní rozpočet |  |  | 0 | 0 | 0 | 0
2 | SO 300 | Kanalizace splašková |  |  | 0 | 0 | 0 | 0
3 | 122019 | Kontrolní rozpočet |  |  | 0 | 0 | 0 | 0
2 | SO 400 | Kanalizace dešťová |  |  | 0 | 0 | 0 | 0
3 | 122019 | Kontrolní rozpočet |  |  | 0 | 0 | 0 | 0
2 | SO 500 | STL plynovod |  |  | 0 | 0 | 0 | 0
3 | 122019 | Kontrolní rozpočet |  |  | 0 | 0 | 0 | 0
2 | SO 600 | Veřejné osvětlení |  |  | 0 | 0 | 0 | 0
3 | 122019 | Kontrolní rozpočet |  |  | 0 | 0 | 0 | 0
2 | SO 700 | Sdělovací rozvody |  |  | 0 | 0 | 0 | 0
3 | 122019 | Kontrolní rozpočet |  |  | 0 | 0 | 0 | 0
2 | SO 900 | Sadové úpravy |  |  | 0 | 0 | 0 | 0
3 | 122019 | Kontrolní rozpočet |  |  | 0 | 0 | 0 | 0
2 | VO | Vedlejší a ostatní náklady |  |  | 0 | 0 | 0 | 0
3 | 122019 | Kontrolní rozpočet |  |  | 0 | 0 | 0 | 0
| Celkem za stavbu |  |  |  | 0 | 0 | 0 | 0 | 0
#POPS | Soupis prací je sestaven na využití položek Cenová soustava RTS a.s. a technické podmínky položek Cenové soustavy RTS , | [8 empty] | Soupis prací je sestaven na využití položek Cenová soustava RTS a.s. a technické podmínky položek Cenové soustavy RTS ,
| které nejsou uvedeny v soupisu prací (tzv. úvodní části katalogů) jsou neomezeně dálkově k dispozici na www.cenovasoustava.cz | [8 empty] | které nejsou uvedeny v soupisu prací (tzv. úvodní části katalogů) jsou neomezeně dálkově k dispozici na www.cenovasoustava.cz
| Rozpočet je zpracován v cenové úrovni 2019/II | [8 empty] | Rozpočet je zpracován v cenové úrovni 2019/II
| Rozpočet byl vypracován podle vyhl.č.169/2016 Sb. | [8 empty] | Rozpočet byl vypracován podle vyhl.č.169/2016 Sb.
| Položky soupisu provedených prací ,které nejsou součástí ceníků RTS ,jsou kalkulovány podle běžných cen na trhu prací a jedná se o R-položky dřívě používané.V soupisu stav.prací ,dod.a služeb jsou značeny jako VLASTNÍ a číselný kod položky má na konci IK. | [8 empty] | Položky soupisu provedených prací ,které nejsou součástí ceníků RTS ,jsou kalkulovány podle běžných cen na trhu prací a jedná se o R-položky dřívě používané.V soupisu stav.prací ,dod.a služeb jsou značeny jako VLASTNÍ a číselný kod položky má na konci IK.
| Pokud jsou v technické specifikaci rts obsaženy požadavky nebo odkazy na jednotlivá obchodní jména ,zvláštní označení podniku, zvláštní označení výrobků,výkonů anebo obchodních materiálů,která platí pro určitý podnik nebo organizační jednotuku za příznačné, popř. patenty a užitné vzory,jsou uvedeny pouze pro upřesnění a přiblížení technických parametrů a zadavatel umožňuje použití i kvalitativně a technicky obdobné řešení. | [8 empty] | Pokud jsou v technické specifikaci rts obsaženy požadavky nebo odkazy na jednotlivá obchodní jména ,zvláštní označení podniku, zvláštní označení výrobků,výkonů anebo obchodních materiálů,která platí pro určitý podnik nebo organizační jednotuku za příznačné, popř. patenty a užitné vzory,jsou uvedeny pouze pro upřesnění a přiblížení technických parametrů a zadavatel umožňuje použití i kvalitativně a technicky obdobné řešení.
Rekapitulace dílů
| Číslo | Název |  |  | Typ dílu |  |  | Celkem | %
| 1 | Zemní práce |  |  | HSV |  |  | #REF! | #REF!
| 18 | Povrchové úpravy terénu |  |  | HSV |  |  | #REF! | #REF!
| 2 | Základy a zvláštní zakládání |  |  | HSV |  |  | #REF! | #REF!
| 3 | Svislé a kompletní konstrukce |  |  | HSV |  |  | #REF! | #REF!
| 4 | Vodorovné konstrukce |  |  | HSV |  |  | 0 | #REF!
| 5 | Komunikace |  |  | HSV |  |  | #REF! | #REF!
| 8 | Trubní vedení |  |  | HSV |  |  | 0 | #REF!
| 91 | Doplňující práce na komunikaci |  |  | HSV |  |  | #REF! | #REF!
| 93 | Dokončovací práce inženýrských staveb |  |  | HSV |  |  | #REF! | #REF!
| 96 | Bourání konstrukcí |  |  | HSV |  |  | #REF! | #REF!
| 99 | Staveništní přesun hmot |  |  | HSV |  |  | #REF! | #REF!
| 762 | Konstrukce tesařské |  |  | PSV |  |  | #REF! | #REF!
| 783 | Nátěry |  |  | PSV |  |  | #REF! | #REF!
| M21 | Elektromontáže |  |  | MON |  |  | 0 | #REF!
| M22 | Montáž sdělovací a zabezp. techniky |  |  | MON |  |  | #REF! | #REF!
| M23 | Montáže potrubí |  |  | MON |  |  | 0 | #REF!
| D96 | Přesuny suti a vybouraných hmot |  |  | PSU |  |  | #REF! | #REF!
| VN | Vedlejší náklady |  |  | VN |  |  | 0 | #REF!
| ON | Ostatní náklady |  |  | ON |  |  | 0 | #REF!
| Cena celkem | [6 empty] | #REF! | #REF!
Note on D11: Název
Note on I11: IČO
Note on D12: Ulice
Note on I12: DIČ
Note on D13: PSČ
Note on E13: Místo

## VzorPolozky (hidden)
Položkový rozpočet
S:
O:
R:

## SO 100 122019 Pol
Položkový rozpočet | [26 empty] | #TypZaznamu#
S: | A07 | ZTV pro RD PELHŘIMOV - SKRÝŠOV | [24 empty] | STA
O: | SO 100 | Komunikace | [21 empty] | STA |  |  | OBJ
R: | 122019 | Kontrolní rozpočet | [24 empty] | ROZ
P.č. | Číslo položky | Název položky | MJ | Množství | Cena / MJ | Celkem | Dodávka | Dodávka celk. | Montáž | Montáž celk. | DPH | Cena s DPH | Hmotnost / MJ | Hmotnost celk.(t) | Dem. hmotnost / MJ | Dem. hmotnost celk.(t) | Ceník | Cen. soustava / platnost | Cenová úroveň | Nhod / MJ | Nhod celk. | Dodavatel | Typ položky
Díl: | 1 | Zemní práce |  |  |  | 0 |  | 0 |  | 0 |  | 0 |  | 1.71 |  | 405.22 |  |  |  |  | 3291.6 | [5 empty] | DIL
1 | 113107625 | Odstranění podkladu nad 50 m2,kam.drcené tl.25 cm zarovnání stáv.komunikace | m2 | 135 |  | 0 |  | 0 |  | 0 | 21 | 0 | 0 | 0 | 0.55 | 74.25 |  | RTS 19/ II | RTS 19/ II | 0.0945 | 12.76 |  | Práce |  |  |  | POL1_
|  | 450*0,3 |  | 135 | [22 empty] | VV | 0
2 | 113107627 | Odstranění podkladu nad 50 m2,kam.drcené tl.27 cm překopy komunikace inž.sístě | m2 | 162 |  | 0 |  | 0 |  | 0 | 21 | 0 | 0 | 0 | 0.594 | 96.23 |  | RTS 19/ II | RTS 19/ II | 0.1043 | 16.9 |  | Práce |  |  |  | POL1_
|  | překopy : 6*1*12 |  | 72 | [22 empty] | VV | 0
[27 empty] | VV | 0
|  | v.č.D.3.2 plynovod v komunikaci v délce 90 m : | [24 empty] | VV | 0
|  | 90*1 |  | 90 | [22 empty] | VV | 0
3 | 113108412 | Odstranění asfaltové vrstvy pl.nad 50 m2, tl.12 cm zarovnání stáv.komunikace | m2 | 135 |  | 0 |  | 0 |  | 0 | 21 | 0 | 0 | 0 | 0.264 | 35.64 |  | RTS 19/ II | RTS 19/ II | 0.087 | 11.75 |  | Práce |  |  |  | POL1_
|  | 450*0,3 |  | 135 | [22 empty] | VV | 0
4 | 113108420 | Odstranění asfaltové vrstvy pl.nad 50 m2, tl.20 cm překopy komunikace inž.sítě | m2 | 162 |  | 0 |  | 0 |  | 0 | 21 | 0 | 0 | 0 | 0.44 | 71.28 |  | RTS 19/ II | RTS 19/ II | 0.157 | 25.43 |  | Práce |  |  |  | POL1_
|  | překopy : 6*1*12 |  | 72 | [22 empty] | VV | 0
[27 empty] | VV | 0
|  | v.č.D.3.2 plynovod v komunikaci v délce 90 m : | [24 empty] | VV | 0
|  | 90*1 |  | 90 | [22 empty] | VV | 0
5 | 113151214 | Fréz.živič.krytu nad 500 m2, bez překážek, tl.5 cm | m2 | 1162 |  | 0 |  | 0 |  | 0 | 21 | 0 | 0 | 0 | 0.11 | 127.82 |  | RTS 19/ II | RTS 19/ II | 0.0311 | 36.14 |  | Práce |  |  |  | POL1_
|  | 242 |  | 242 | [22 empty] | VV | 0
|  | 920 |  | 920 | [22 empty] | VV | 0
6 | 120001101 | Příplatek za ztížení vykopávky v blízkosti vedení | m3 | 96 |  | 0 |  | 0 |  | 0 | 21 | 0 | 0 | 0 | 0 | 0 |  | RTS 19/ II | RTS 19/ II | 1.548 | 148.61 |  | Práce |  |  |  | POL1_
|  | 96 |  | 96 | [22 empty] | VV | 0
7 | 121101103 | Sejmutí ornice s přemístěním přes 100 do 250 m | m3 | 2250 |  | 0 |  | 0 |  | 0 | 21 | 0 | 0 | 0 | 0 | 0 |  | RTS 19/ II | RTS 19/ II | 0.0134 | 30.15 |  | Práce |  |  |  | POL1_
|  | 7500*0,3 |  | 2250 | [22 empty] | VV | 0
8 | 122202203 | Odkopávky pro silnice v hor. 3 do 10000 m3 | m3 | 1052.58 |  | 0 |  | 0 |  | 0 | 21 | 0 | 0 | 0 | 0 | 0 |  | RTS 19/ II | RTS 19/ II | 0.12 | 126.31 |  | Práce |  |  |  | POL1_
|  | KOMUNIKACE viz.výkr.č.D.1.03. : | [24 empty] | VV | 0
|  | větev A : 1684*0,1*0,4 |  | 67.36 | [22 empty] | VV | 0
|  | větev B : 721*0,1*0,4 |  | 28.84 | [22 empty] | VV | 0
|  | větev C : 407*0,1*0,4 |  | 16.28 | [22 empty] | VV | 0
|  | větev D : 928*0,1*0,4 |  | 37.12 | [22 empty] | VV | 0
|  | větev E : 185*0,1*0,4 |  | 7.4 | [22 empty] | VV | 0
[27 empty] | VV | 0
|  | autobusová zastávka : 95*0,1*0,4 |  | 3.8 | [22 empty] | VV | 0
[27 empty] | VV | 0
|  | výměna zeminy pod komunikací : | [24 empty] | VV | 0
|  | větev A : 1684*0,5*0,4 |  | 336.8 | [22 empty] | VV | 0
|  | větev B : 721*0,5*0,4 |  | 144.2 | [22 empty] | VV | 0
|  | větev C : 407*0,5*0,4 |  | 81.4 | [22 empty] | VV | 0
|  | větev D : 928*0,5*0,4 |  | 185.6 | [22 empty] | VV | 0
|  | větev E : 185*0,5*0,4 |  | 37 | [22 empty] | VV | 0
[27 empty] | VV | 0
|  | doplnění u stáv.komunikace : (127+199)*0,1*0,4 |  | 13.04 | [22 empty] | VV | 0
[27 empty] | VV | 0
|  | STÁNÍ PRO KONTEJNERY KOMUN.ODPADU šedá : | [24 empty] | VV | 0
|  | (16+8,5+32,4)*0,1*0,4 |  | 2.276 | [22 empty] | VV | 0
[27 empty] | VV | 0
|  | CHODNÍK červený : | [24 empty] | VV | 0
|  | (357+17,5+17+403,5)*0,1*0,4 |  | 31.8 | [22 empty] | VV | 0
[27 empty] | VV | 0
|  | PARKOVACÍ STÁNÍ,VJEZDY K RD šedá : | [24 empty] | VV | 0
|  | (188,9+33,5+26+114+313+296+34,6)*0,1*0,4 |  | 40.24 | [22 empty] | VV | 0
|  | PŘEJEZDY šedá zpomalovací prah : | [24 empty] | VV | 0
|  | 5,5*5*6*0,1*0,4 |  | 6.6 | [22 empty] | VV | 0
|  | prostor tříděného KOMUN.ODPADU čedá : | [24 empty] | VV | 0
|  | 18*10*0,1*0,4 |  | 7.2 | [22 empty] | VV | 0
[27 empty] | VV | 0
|  | DLAŽBA NEVID. červená : (32,5+2,4+14+19,4+31,7+27,1+13,5)*0,1*0,4 |  | 5.624 | [22 empty] | VV | 0
9 | 122202209 | Příplatek za lepivost - odkop. pro silnice v hor.3 | m3 | 1052.58 |  | 0 |  | 0 |  | 0 | 21 | 0 | 0 | 0 | 0 | 0 |  | RTS 19/ II | RTS 19/ II | 0.088 | 92.63 |  | Práce |  |  |  | POL1_
|  | KOMUNIKACE viz.výkr.č.D.1.03. : | [24 empty] | VV | 0
|  | větev A : 1684*0,1*0,4 |  | 67.36 | [22 empty] | VV | 0
|  | větev B : 721*0,1*0,4 |  | 28.84 | [22 empty] | VV | 0
|  | větev C : 407*0,1*0,4 |  | 16.28 | [22 empty] | VV | 0
|  | větev D : 928*0,1*0,4 |  | 37.12 | [22 empty] | VV | 0
|  | větev E : 185*0,1*0,4 |  | 7.4 | [22 empty] | VV | 0
[27 empty] | VV | 0
|  | autobusová zastávka : 95*0,1*0,4 |  | 3.8 | [22 empty] | VV | 0
[27 empty] | VV | 0
|  | výměna zeminy pod komunikací : | [24 empty] | VV | 0
|  | větev A : 1684*0,5*0,4 |  | 336.8 | [22 empty] | VV | 0
|  | větev B : 721*0,5*0,4 |  | 144.2 | [22 empty] | VV | 0
|  | větev C : 407*0,5*0,4 |  | 81.4 | [22 empty] | VV | 0
|  | větev D : 928*0,5*0,4 |  | 185.6 | [22 empty] | VV | 0
|  | větev E : 185*0,5*0,4 |  | 37 | [22 empty] | VV | 0
[27 empty] | VV | 0
|  | doplnění u stáv.komunikace : (127+199)*0,1*0,4 |  | 13.04 | [22 empty] | VV | 0
[27 empty] | VV | 0
|  | STÁNÍ PRO KONTEJNERY KOMUN.ODPADU šedá : | [24 empty] | VV | 0
|  | (16+8,5+32,4)*0,1*0,4 |  | 2.276 | [22 empty] | VV | 0
[27 empty] | VV | 0
|  | CHODNÍK červený : | [24 empty] | VV | 0
|  | (357+17,5+17+403,5)*0,1*0,4 |  | 31.8 | [22 empty] | VV | 0
[27 empty] | VV | 0
|  | PARKOVACÍ STÁNÍ,VJEZDY K RD šedá : | [24 empty] | VV | 0
|  | (188,9+33,5+26+114+313+296+34,6)*0,1*0,4 |  | 40.24 | [22 empty] | VV | 0
|  | PŘEJEZDY šedá zpomalovací prah : | [24 empty] | VV | 0
|  | 5,5*5*6*0,1*0,4 |  | 6.6 | [22 empty] | VV | 0
|  | prostor tříděného KOMUN.ODPADU čedá : | [24 empty] | VV | 0
|  | 18*10*0,1*0,4 |  | 7.2 | [22 empty] | VV | 0
[27 empty] | VV | 0
|  | DLAŽBA NEVID. červená : (32,5+2,4+14+19,4+31,7+27,1+13,5)*0,1*0,4 |  | 5.624 | [22 empty] | VV | 0
10 | 122302203 | Odkopávky pro silnice v hor. 4 do 10000 m3 | m3 | 1315.725 |  | 0 |  | 0 |  | 0 | 21 | 0 | 0 | 0 | 0 | 0 |  | RTS 19/ II | RTS 19/ II | 0.229 | 301.3 |  | Práce |  |  |  | POL1_
|  | KOMUNIKACE viz.výkr.č.D.1.03. : | [24 empty] | VV | 0
|  | větev A : 1684*0,1*0,5 |  | 84.2 | [22 empty] | VV | 0
|  | větev B : 721*0,1*0,5 |  | 36.05 | [22 empty] | VV | 0
|  | větev C : 407*0,1*0,5 |  | 20.35 | [22 empty] | VV | 0
|  | větev D : 928*0,1*0,5 |  | 46.4 | [22 empty] | VV | 0
|  | větev E : 185*0,1*0,5 |  | 9.25 | [22 empty] | VV | 0
[27 empty] | VV | 0
|  | autobusová zastávka : 95*0,1*0,5 |  | 4.75 | [22 empty] | VV | 0
[27 empty] | VV | 0
|  | výměna zeminy pod komunikací : | [24 empty] | VV | 0
|  | větev A : 1684*0,5*0,5 |  | 421 | [22 empty] | VV | 0
|  | větev B : 721*0,5*0,4 |  | 180.25 | [22 empty] | VV | 0
|  | větev C : 407*0,5*0,4 |  | 101.75 | [22 empty] | VV | 0
|  | větev D : 928*0,5*0,4 |  | 232 | [22 empty] | VV | 0
|  | větev E : 185*0,5*0,4 |  | 46.25 | [22 empty] | VV | 0
[27 empty] | VV | 0
|  | doplnění u stáv.komunikace : (127+199)*0,1*0,5 |  | 16.3 | [22 empty] | VV | 0
[27 empty] | VV | 0
|  | STÁNÍ PRO KONTEJNERY KOMUN.ODPADU šedá : | [24 empty] | VV | 0
|  | (16+8,5+32,4)*0,1*0,5 |  | 2.845 | [22 empty] | VV | 0
[27 empty] | VV | 0
|  | CHODNÍK červený : | [24 empty] | VV | 0
|  | (357+17,5+17+403,5)*0,1*0,5 |  | 39.75 | [22 empty] | VV | 0
[27 empty] | VV | 0
|  | PARKOVACÍ STÁNÍ,VJEZDY K RD šedá : | [24 empty] | VV | 0
|  | (188,9+33,5+26+114+313+296+34,6)*0,1*0,5 |  | 50.3 | [22 empty] | VV | 0
|  | PŘEJEZDY šedá zpomalovací prah : | [24 empty] | VV | 0
|  | 5,5*5*6*0,1*0,5 |  | 8.25 | [22 empty] | VV | 0
|  | prostor tříděného KOMUN.ODPADU čedá : | [24 empty] | VV | 0
|  | 18*10*0,1*0,5 |  | 9 | [22 empty] | VV | 0
[27 empty] | VV | 0
|  | DLAŽBA NEVID. červená : (32,5+2,4+14+19,4+31,7+27,1+13,5)*0,1*0,5 |  | 7.03 | [22 empty] | VV | 0
11 | 122302209 | Příplatek za lepivost - odkop pro silnice v hor. 4 | m3 | 1315.725 |  | 0 |  | 0 |  | 0 | 21 | 0 | 0 | 0 | 0 | 0 |  | RTS 19/ II | RTS 19/ II | 0.119 | 156.57 |  | Práce |  |  |  | POL1_
|  | KOMUNIKACE viz.výkr.č.D.1.03. : | [24 empty] | VV | 0
|  | větev A : 1684*0,1*0,5 |  | 84.2 | [22 empty] | VV | 0
|  | větev B : 721*0,1*0,5 |  | 36.05 | [22 empty] | VV | 0
|  | větev C : 407*0,1*0,5 |  | 20.35 | [22 empty] | VV | 0
|  | větev D : 928*0,1*0,5 |  | 46.4 | [22 empty] | VV | 0
|  | větev E : 185*0,1*0,5 |  | 9.25 | [22 empty] | VV | 0
[27 empty] | VV | 0
|  | autobusová zastávka : 95*0,1*0,5 |  | 4.75 | [22 empty] | VV | 0
[27 empty] | VV | 0
|  | výměna zeminy pod komunikací : | [24 empty] | VV | 0
|  | větev A : 1684*0,5*0,5 |  | 421 | [22 empty] | VV | 0
|  | větev B : 721*0,5*0,4 |  | 180.25 | [22 empty] | VV | 0
|  | větev C : 407*0,5*0,4 |  | 101.75 | [22 empty] | VV | 0
|  | větev D : 928*0,5*0,4 |  | 232 | [22 empty] | VV | 0
|  | větev E : 185*0,5*0,4 |  | 46.25 | [22 empty] | VV | 0
[27 empty] | VV | 0
|  | doplnění u stáv.komunikace : (127+199)*0,1*0,5 |  | 16.3 | [22 empty] | VV | 0
[27 empty] | VV | 0
|  | STÁNÍ PRO KONTEJNERY KOMUN.ODPADU šedá : | [24 empty] | VV | 0
|  | (16+8,5+32,4)*0,1*0,5 |  | 2.845 | [22 empty] | VV | 0
[27 empty] | VV | 0
|  | CHODNÍK červený : | [24 empty] | VV | 0
|  | (357+17,5+17+403,5)*0,1*0,5 |  | 39.75 | [22 empty] | VV | 0
[27 empty] | VV | 0
|  | PARKOVACÍ STÁNÍ,VJEZDY K RD šedá : | [24 empty] | VV | 0
|  | (188,9+33,5+26+114+313+296+34,6)*0,1*0,5 |  | 50.3 | [22 empty] | VV | 0
|  | PŘEJEZDY šedá zpomalovací prah : | [24 empty] | VV | 0
|  | 5,5*5*6*0,1*0,5 |  | 8.25 | [22 empty] | VV | 0
|  | prostor tříděného KOMUN.ODPADU čedá : | [24 empty] | VV | 0
|  | 18*10*0,1*0,5 |  | 9 | [22 empty] | VV | 0
[27 empty] | VV | 0
|  | DLAŽBA NEVID. červená : (32,5+2,4+14+19,4+31,7+27,1+13,5)*0,1*0,5 |  | 7.03 | [22 empty] | VV | 0
12 | 122402203 | Odkopávky pro silnice v hor. 5 do 10000 m3 | m3 | 263.145 |  | 0 |  | 0 |  | 0 | 21 | 0 | 0.00589 | 1.55 | 0 | 0 |  | RTS 19/ II | RTS 19/ II | 0.609 | 160.26 |  | Práce |  |  |  | POL1_
|  | KOMUNIKACE viz.výkr.č.D.1.03. : | [24 empty] | VV | 0
|  | větev A : 1684*0,1*0,1 |  | 16.84 | [22 empty] | VV | 0
|  | větev B : 721*0,1*0,1 |  | 7.21 | [22 empty] | VV | 0
|  | větev C : 407*0,1*0,1 |  | 4.07 | [22 empty] | VV | 0
|  | větev D : 928*0,1*0,1 |  | 9.28 | [22 empty] | VV | 0
|  | větev E : 185*0,1*0,1 |  | 1.85 | [22 empty] | VV | 0
[27 empty] | VV | 0
|  | autobusová zastávka : 95*0,1*0,1 |  | 0.95 | [22 empty] | VV | 0
[27 empty] | VV | 0
|  | výměna zeminy pod komunikací : | [24 empty] | VV | 0
|  | větev A : 1684*0,5*0,1 |  | 84.2 | [22 empty] | VV | 0
|  | větev B : 721*0,5*0,1 |  | 36.05 | [22 empty] | VV | 0
|  | větev C : 407*0,5*0,1 |  | 20.35 | [22 empty] | VV | 0
|  | větev D : 928*0,5*0,1 |  | 46.4 | [22 empty] | VV | 0
|  | větev E : 185*0,5*0,1 |  | 9.25 | [22 empty] | VV | 0
[27 empty] | VV | 0
|  | doplnění u stáv.komunikace : (127+199)*0,1*0,1 |  | 3.26 | [22 empty] | VV | 0
[27 empty] | VV | 0
|  | STÁNÍ PRO KONTEJNERY KOMUN.ODPADU šedá : | [24 empty] | VV | 0
|  | (16+8,5+32,4)*0,1*0,1 |  | 0.569 | [22 empty] | VV | 0
[27 empty] | VV | 0
|  | CHODNÍK červený : | [24 empty] | VV | 0
|  | (357+17,5+17+403,5)*0,1*0,1 |  | 7.95 | [22 empty] | VV | 0
[27 empty] | VV | 0
|  | PARKOVACÍ STÁNÍ,VJEZDY K RD šedá : | [24 empty] | VV | 0
|  | (188,9+33,5+26+114+313+296+34,6)*0,1*0,1 |  | 10.06 | [22 empty] | VV | 0
|  | PŘEJEZDY šedá zpomalovací prah : | [24 empty] | VV | 0
|  | 5,5*5*6*0,1*0,1 |  | 1.65 | [22 empty] | VV | 0
|  | prostor tříděného KOMUN.ODPADU čedá : | [24 empty] | VV | 0
|  | 18*10*0,1*0,1 |  | 1.8 | [22 empty] | VV | 0
[27 empty] | VV | 0
|  | DLAŽBA NEVID. červená : (32,5+2,4+14+19,4+31,7+27,1+13,5)*0,1*0,1 |  | 1.406 | [22 empty] | VV | 0
13 | 122101402 | Vykopávky v zemníku v hor. 2 do 1000 m3 přebytečná ornice | m3 | 998.8 |  | 0 |  | 0 |  | 0 | 21 | 0 | 0 | 0 | 0 | 0 |  | RTS 19/ II | RTS 19/ II | 0.053 | 52.94 |  | Práce |  |  |  | POL1_
|  | 998,8 |  | 998.8 | [22 empty] | VV | 0
14 | 132301112 | Hloubení rýh š.do 60 cm v hor.4 nad 100 m3,STROJNĚ | m3 | 469.352 |  | 0 |  | 0 |  | 0 | 21 | 0 | 0 | 0 | 0 | 0 |  | RTS 19/ II | RTS 19/ II | 0.37 | 173.66 |  | Práce |  |  |  | POL1_
|  | DRENÁŽE : (196+316+58+564+225+233)*0,5*0,3*0,8 |  | 191.04 | [22 empty] | VV | 0
[27 empty] | VV | 0
|  | pro obrubníky : | [24 empty] | VV | 0
|  | 3478,9*0,25*0,4*0,8 |  | 278.312 | [22 empty] | VV | 0
15 | 132301119 | Přípl.za lepivost,hloubení rýh 60 cm,hor.4,STROJNĚ | m3 | 469.352 |  | 0 |  | 0 |  | 0 | 21 | 0 | 0 | 0 | 0 | 0 |  | RTS 19/ II | RTS 19/ II | 0.6003 | 281.75 |  | Práce |  |  |  | POL1_
|  | DRENÁŽE : (196+316+58+564+225+233)*0,5*0,3*0,8 |  | 191.04 | [22 empty] | VV | 0
[27 empty] | VV | 0
|  | pro obrubníky : | [24 empty] | VV | 0
|  | 3478,9*0,25*0,4*0,8 |  | 278.312 | [22 empty] | VV | 0
16 | 132401111 | Hloubení rýh šířky do 60 cm v hor.5, STROJNĚ | m3 | 117.338 |  | 0 |  | 0 |  | 0 | 21 | 0 | 0 | 0 | 0 | 0 |  | RTS 19/ II | RTS 19/ II | 0.53 | 62.19 |  | Práce |  |  |  | POL1_
|  | DRENÁŽE : (196+316+58+564+225+233)*0,5*0,3*0,2 |  | 47.76 | [22 empty] | VV | 0
[27 empty] | VV | 0
|  | pro obrubníky : | [24 empty] | VV | 0
|  | 3478,9*0,25*0,4*0,2 |  | 69.578 | [22 empty] | VV | 0
17 | 162301101 | Vodorovné přemístění výkopku z hor.1-4 do 500 m | m3 | 2469.78 |  | 0 |  | 0 |  | 0 | 21 | 0 | 0 | 0 | 0 | 0 |  | RTS 19/ II | RTS 19/ II | 0.011 | 27.17 |  | Práce |  |  |  | POL1_
|  | pro zpětné zásypy : | [24 empty] | VV | 0
|  | podél obrubníků : 3478,9*0,5*0,4/2 |  | 347.89 | [22 empty] | VV | 0
|  | 347,89 |  | 347.89 | [22 empty] | VV | 0
[27 empty] | VV | 0
|  | násypy : | [24 empty] | VV | 0
|  | 887 |  | 887 | [22 empty] | VV | 0
|  | 887 |  | 887 | [22 empty] | VV | 0
18 | 162401102 | Vodorovné přemístění výkopku z hor.1-4 do 2000 m přebytečná ornice | m3 | 998.8 |  | 0 |  | 0 |  | 0 | 21 | 0 | 0 | 0 | 0 | 0 |  | RTS 19/ II | RTS 19/ II | 0.011 | 10.99 |  | Práce |  |  |  | POL1_
|  | 998,8 |  | 998.8 | [22 empty] | VV | 0
19 | 162701105 | Vodorovné přemístění výkopku z hor.1-4 do 10000 m | m3 | 1754.996 |  | 0 |  | 0 |  | 0 | 21 | 0 | 0 | 0 | 0 | 0 |  | RTS 19/ II | RTS 19/ II | 0.011 | 19.3 |  | Práce |  |  |  | POL1_
|  | KOMUNIKACE viz.výkr.č.D.1.03. : | [24 empty] | VV | 0
|  | větev A : 1684*0,1*0,9 |  | 151.56 | [22 empty] | VV | 0
|  | větev B : 721*0,1*0,9 |  | 64.89 | [22 empty] | VV | 0
|  | větev C : 407*0,1*0,9 |  | 36.63 | [22 empty] | VV | 0
|  | větev D : 928*0,1*0,9 |  | 83.52 | [22 empty] | VV | 0
|  | větev E : 185*0,1*0,9 |  | 16.65 | [22 empty] | VV | 0
[27 empty] | VV | 0
|  | autobusová zastávka : 95*0,1*0,9 |  | 8.55 | [22 empty] | VV | 0
[27 empty] | VV | 0
|  | výměna zeminy pod komunikací : | [24 empty] | VV | 0
|  | větev A : 1684*0,5*0,9 |  | 757.8 | [22 empty] | VV | 0
|  | větev B : 721*0,5*0,9 |  | 324.45 | [22 empty] | VV | 0
|  | větev C : 407*0,5*0,9 |  | 183.15 | [22 empty] | VV | 0
|  | větev D : 928*0,5*0,9 |  | 417.6 | [22 empty] | VV | 0
|  | větev E : 185*0,5*0,9 |  | 83.25 | [22 empty] | VV | 0
[27 empty] | VV | 0
|  | doplnění u stáv.komunikace : (127+199)*0,1*0,9 |  | 29.34 | [22 empty] | VV | 0
[27 empty] | VV | 0
|  | STÁNÍ PRO KONTEJNERY KOMUN.ODPADU šedá : | [24 empty] | VV | 0
|  | (16+8,5+32,4)*0,1*0,9 |  | 5.121 | [22 empty] | VV | 0
[27 empty] | VV | 0
|  | CHODNÍK červený : | [24 empty] | VV | 0
|  | (357+17,5+17+403,5)*0,1*0,9 |  | 71.55 | [22 empty] | VV | 0
[27 empty] | VV | 0
|  | PARKOVACÍ STÁNÍ,VJEZDY K RD šedá : | [24 empty] | VV | 0
|  | (188,9+33,5+26+114+313+296+34,6)*0,1*0,9 |  | 90.54 | [22 empty] | VV | 0
|  | PŘEJEZDY šedá zpomalovací prah : | [24 empty] | VV | 0
|  | 5,5*5*6*0,1*0,9 |  | 14.85 | [22 empty] | VV | 0
|  | prostor tříděného KOMUN.ODPADU čedá : | [24 empty] | VV | 0
|  | 18*10*0,1*0,9 |  | 16.2 | [22 empty] | VV | 0
[27 empty] | VV | 0
|  | DLAŽBA NEVID. červená : (32,5+2,4+14+19,4+31,7+27,1+13,5)*0,1*0,9 |  | 12.654 | [22 empty] | VV | 0
[27 empty] | VV | 0
|  | DRENÁŽE : (196+316+58+564+225)*0,5*0,3*0,9 |  | 183.465 | [22 empty] | VV | 0
[27 empty] | VV | 0
|  | pro obrubníky : | [24 empty] | VV | 0
|  | 3478,9*0,25*0,4*0,9 |  | 313.101 | [22 empty] | VV | 0
[27 empty] | VV | 0
|  | z patek : 24*3,14*0,15*0,15*0,9 |  | 1.526 | [22 empty] | VV | 0
[27 empty] | VV | 0
|  | odpočet pro zásypy : | [24 empty] | VV | 0
|  | -3478,9*0,5*0,4/2*0,9 |  | -313.101 | [22 empty] | VV | 0
|  | ODPOČET PRO NÁSYPY : -887*0,9 |  | -798.3 | [22 empty] | VV | 0
20 | 162701155 | Vodorovné přemístění výkopku z hor.5-7 do 10000 m | m3 | 203.8696 |  | 0 |  | 0 |  | 0 | 21 | 0 | 0 | 0 | 0 | 0 |  | RTS 19/ II | RTS 19/ II | 0.012 | 2.45 |  | Práce |  |  |  | POL1_
|  | KOMUNIKACE viz.výkr.č.D.1.03. : | [24 empty] | VV | 0
|  | větev A : 1684*0,1*0,1 |  | 16.84 | [22 empty] | VV | 0
|  | větev B : 721*0,1*0,1 |  | 7.21 | [22 empty] | VV | 0
|  | větev C : 407*0,1*0,1 |  | 4.07 | [22 empty] | VV | 0
|  | větev D : 928*0,1*0,1 |  | 9.28 | [22 empty] | VV | 0
|  | větev E : 185*0,1*0,1 |  | 1.85 | [22 empty] | VV | 0
[27 empty] | VV | 0
|  | autobusová zastávka : 95*0,1*0,1 |  | 0.95 | [22 empty] | VV | 0
[27 empty] | VV | 0
|  | výměna zeminy pod komunikací : | [24 empty] | VV | 0
|  | větev A : 1684*0,5*0,1 |  | 84.2 | [22 empty] | VV | 0
|  | větev B : 721*0,5*0,1 |  | 36.05 | [22 empty] | VV | 0
|  | větev C : 407*0,5*0,1 |  | 20.35 | [22 empty] | VV | 0
|  | větev D : 928*0,5*0,1 |  | 46.4 | [22 empty] | VV | 0
|  | větev E : 185*0,5*0,1 |  | 9.25 | [22 empty] | VV | 0
[27 empty] | VV | 0
|  | doplnění u stáv.komunikace : (127+199)*0,1*0,1 |  | 3.26 | [22 empty] | VV | 0
[27 empty] | VV | 0
|  | STÁNÍ PRO KONTEJNERY KOMUN.ODPADU šedá : | [24 empty] | VV | 0
|  | (16+8,5+32,4)*0,1*0,1 |  | 0.569 | [22 empty] | VV | 0
[27 empty] | VV | 0
|  | CHODNÍK červený : | [24 empty] | VV | 0
|  | (357+17,5+17+403,5)*0,1*0,1 |  | 7.95 | [22 empty] | VV | 0
[27 empty] | VV | 0
|  | PARKOVACÍ STÁNÍ,VJEZDY K RD šedá : | [24 empty] | VV | 0
|  | (188,9+33,5+26+114+313+296+34,6)*0,1*0,1 |  | 10.06 | [22 empty] | VV | 0
|  | PŘEJEZDY šedá zpomalovací prah : | [24 empty] | VV | 0
|  | 5,5*5*6*0,1*0,1 |  | 1.65 | [22 empty] | VV | 0
|  | prostor tříděného KOMUN.ODPADU čedá : | [24 empty] | VV | 0
|  | 18*10*0,1*0,1 |  | 1.8 | [22 empty] | VV | 0
[27 empty] | VV | 0
|  | DLAŽBA NEVID. červená : (32,5+2,4+14+19,4+31,7+27,1+13,5)*0,1*0,1 |  | 1.406 | [22 empty] | VV | 0
[27 empty] | VV | 0
|  | DRENÁŽE : (196+316+58+564+225)*0,5*0,3*0,1 |  | 20.385 | [22 empty] | VV | 0
[27 empty] | VV | 0
|  | pro obrubníky : | [24 empty] | VV | 0
|  | 3478,9*0,25*0,4*0,1 |  | 34.789 | [22 empty] | VV | 0
[27 empty] | VV | 0
|  | z patek : 24*3,14*0,15*0,15*0,1 |  | 0.16956 | [22 empty] | VV | 0
[27 empty] | VV | 0
|  | odpočet pro zásypy : | [24 empty] | VV | 0
|  | -3478,9*0,5*0,4/2*0,1 |  | -34.789 | [22 empty] | VV | 0
|  | ODPOČET PRO NÁSYPY : -887*0,9*0,1 |  | -79.83 | [22 empty] | VV | 0
21 | 162701109 | Příplatek k vod. přemístění hor.1-4 za další 1 km | m3 | 17549.9604 |  | 0 |  | 0 |  | 0 | 21 | 0 | 0 | 0 | 0 | 0 |  | RTS 19/ II | RTS 19/ II | 0 | 0 |  | Práce |  |  |  | POL1_
|  | KOMUNIKACE viz.výkr.č.D.1.03. : | [24 empty] | VV | 0
|  | větev A : 1684*0,39*0,9*10 |  | 5910.84 | [22 empty] | VV | 0
|  | větev B : 721*0,39*0,9*10 |  | 2530.71 | [22 empty] | VV | 0
|  | větev C : 407*0,39*0,9*10 |  | 1428.57 | [22 empty] | VV | 0
|  | větev D : 928*0,39*0,9*10 |  | 3257.28 | [22 empty] | VV | 0
|  | větev E : 185*0,39*0,9*10 |  | 649.35 | [22 empty] | VV | 0
[27 empty] | VV | 0
|  | autobusová zastávka : 95*0,39*0,9*10 |  | 333.45 | [22 empty] | VV | 0
[27 empty] | VV | 0
|  | výměna zeminy pod komunikací : | [24 empty] | VV | 0
|  | větev A : 1684*0,5*0,9*10 |  | 7578 | [22 empty] | VV | 0
|  | větev B : 721*0,5*0,9*10 |  | 3244.5 | [22 empty] | VV | 0
|  | větev C : 407*0,5*0,9*10 |  | 1831.5 | [22 empty] | VV | 0
|  | větev D : 928*0,5*0,9*10 |  | 4176 | [22 empty] | VV | 0
|  | větev E : 185*0,5*0,9*10 |  | 832.5 | [22 empty] | VV | 0
[27 empty] | VV | 0
|  | doplnění u stáv.komunikace : (127+199)*0,39*0,9*10 |  | 1144.26 | [22 empty] | VV | 0
[27 empty] | VV | 0
|  | STÁNÍ PRO KONTEJNERY KOMUN.ODPADU šedá : | [24 empty] | VV | 0
|  | (16+8,5+32,4)*0,24*0,9*10 |  | 122.904 | [22 empty] | VV | 0
[27 empty] | VV | 0
|  | CHODNÍK červený : | [24 empty] | VV | 0
|  | (357+17,5+17+403,5)*0,24*0,9*10 |  | 1717.2 | [22 empty] | VV | 0
[27 empty] | VV | 0
|  | PARKOVACÍ STÁNÍ,VJEZDY K RD šedá : | [24 empty] | VV | 0
|  | (188,9+33,5+26+114+313+296+34,6)*0,42*0,9*10 |  | 3802.68 | [22 empty] | VV | 0
|  | PŘEJEZDY šedá zpomalovací prah : | [24 empty] | VV | 0
|  | 5,5*5*6*0,42*0,9*10 |  | 623.7 | [22 empty] | VV | 0
|  | prostor tříděného KOMUN.ODPADU čedá : | [24 empty] | VV | 0
|  | 18*10*0,42*0,9*10 |  | 680.4 | [22 empty] | VV | 0
[27 empty] | VV | 0
|  | DLAŽBA NEVID. červená : (32,5+2,4+14+19,4+31,7+27,1+13,5)*0,42*0,9*10 |  | 531.468 | [22 empty] | VV | 0
[27 empty] | VV | 0
|  | DRENÁŽE : (196+316+58+564+225)*0,5*0,3*0,9*10 |  | 1834.65 | [22 empty] | VV | 0
[27 empty] | VV | 0
|  | pro obrubníky : | [24 empty] | VV | 0
|  | 3478,9*0,25*0,4*0,9*10 |  | 3131.01 | [22 empty] | VV | 0
[27 empty] | VV | 0
|  | z patek : 24*3,14*0,15*0,15*0,9*10 |  | 15.2604 | [22 empty] | VV | 0
[27 empty] | VV | 0
|  | odpočet pro zásypy : | [24 empty] | VV | 0
|  | -3478,9*0,5*0,4/2*0,9*10 |  | -3131.01 | [22 empty] | VV | 0
|  | ODPOČET PRO NÁSYPY : -887*0,9*10 |  | -7983 | [22 empty] | VV | 0
Položka 19*10
22 | 162701159 | Příplatek k vod. přemístění hor.5-7 za další 1 km | m3 | 2038.6956 |  | 0 |  | 0 |  | 0 | 21 | 0 | 0 | 0 | 0 | 0 |  | RTS 19/ II | RTS 19/ II | 0 | 0 |  | Práce |  |  |  | POL1_
|  | KOMUNIKACE viz.výkr.č.D.1.03. : | [24 empty] | VV | 0
|  | větev A : 1684*0,39*0,1*10 |  | 656.76 | [22 empty] | VV | 0
|  | větev B : 721*0,39*0,1*10 |  | 281.19 | [22 empty] | VV | 0
|  | větev C : 407*0,39*0,1*10 |  | 158.73 | [22 empty] | VV | 0
|  | větev D : 928*0,39*0,1*10 |  | 361.92 | [22 empty] | VV | 0
|  | větev E : 185*0,39*0,1*10 |  | 72.15 | [22 empty] | VV | 0
[27 empty] | VV | 0
|  | autobusová zastávka : 95*0,39*0,1*10 |  | 37.05 | [22 empty] | VV | 0
[27 empty] | VV | 0
|  | výměna zeminy pod komunikací : | [24 empty] | VV | 0
|  | větev A : 1684*0,5*0,1*10 |  | 842 | [22 empty] | VV | 0
|  | větev B : 721*0,5*0,1*10 |  | 360.5 | [22 empty] | VV | 0
|  | větev C : 407*0,5*0,1*10 |  | 203.5 | [22 empty] | VV | 0
|  | větev D : 928*0,5*0,1*10 |  | 464 | [22 empty] | VV | 0
|  | větev E : 185*0,5*0,1*10 |  | 92.5 | [22 empty] | VV | 0
[27 empty] | VV | 0
|  | doplnění u stáv.komunikace : (127+199)*0,39*0,1*10 |  | 127.14 | [22 empty] | VV | 0
[27 empty] | VV | 0
|  | STÁNÍ PRO KONTEJNERY KOMUN.ODPADU šedá : | [24 empty] | VV | 0
|  | (16+8,5+32,4)*0,24*0,1*10 |  | 13.656 | [22 empty] | VV | 0
[27 empty] | VV | 0
|  | CHODNÍK červený : | [24 empty] | VV | 0
|  | (357+17,5+17+403,5)*0,24*0,1*10 |  | 190.8 | [22 empty] | VV | 0
[27 empty] | VV | 0
|  | PARKOVACÍ STÁNÍ,VJEZDY K RD šedá : | [24 empty] | VV | 0
|  | (188,9+33,5+26+114+313+296+34,6)*0,42*0,1*10 |  | 422.52 | [22 empty] | VV | 0
|  | PŘEJEZDY šedá zpomalovací prah : | [24 empty] | VV | 0
|  | 5,5*5*6*0,42*0,1*10 |  | 69.3 | [22 empty] | VV | 0
|  | prostor tříděného KOMUN.ODPADU čedá : | [24 empty] | VV | 0
|  | 18*10*0,42*0,1*10 |  | 75.6 | [22 empty] | VV | 0
[27 empty] | VV | 0
|  | DLAŽBA NEVID. červená : (32,5+2,4+14+19,4+31,7+27,1+13,5)*0,42*0,1*10 |  | 59.052 | [22 empty] | VV | 0
[27 empty] | VV | 0
|  | DRENÁŽE : (196+316+58+564+225)*0,5*0,3*0,1*10 |  | 203.85 | [22 empty] | VV | 0
[27 empty] | VV | 0
|  | pro obrubníky : | [24 empty] | VV | 0
|  | 3478,9*0,25*0,4*0,1*10 |  | 347.89 | [22 empty] | VV | 0
[27 empty] | VV | 0
|  | z patek : 24*3,14*0,15*0,15*0,1*10 |  | 1.6956 | [22 empty] | VV | 0
[27 empty] | VV | 0
|  | odpočet pro zásypy : | [24 empty] | VV | 0
|  | -3478,9*0,5*0,4/2*0,1*10 |  | -347.89 | [22 empty] | VV | 0
|  | ODPOČET PRO NÁSYPY : -887*0,9*0,1*10 |  | -798.3 | [22 empty] | VV | 0
Položka 20*10
23 | 167101102 | Nakládání výkopku z hor.1-4 v množství nad 100 m3 | m3 | 2866.397 |  | 0 |  | 0 |  | 0 | 21 | 0 | 0 | 0 | 0 | 0 |  | RTS 19/ II | RTS 19/ II | 0.053 | 151.92 |  | Práce |  |  |  | POL1_
|  | KOMUNIKACE viz.výkr.č.D.1.03. : | [24 empty] | VV | 0
|  | větev A : 1684*0,1*0,9 |  | 151.56 | [22 empty] | VV | 0
|  | větev B : 721*0,1*0,9 |  | 64.89 | [22 empty] | VV | 0
|  | větev C : 407*0,1*0,9 |  | 36.63 | [22 empty] | VV | 0
|  | větev D : 928*0,1*0,9 |  | 83.52 | [22 empty] | VV | 0
|  | větev E : 185*0,1*0,9 |  | 16.65 | [22 empty] | VV | 0
[27 empty] | VV | 0
|  | autobusová zastávka : 95*0,1*0,9 |  | 8.55 | [22 empty] | VV | 0
[27 empty] | VV | 0
|  | výměna zeminy pod komunikací : | [24 empty] | VV | 0
|  | větev A : 1684*0,5*0,9 |  | 757.8 | [22 empty] | VV | 0
|  | větev B : 721*0,5*0,9 |  | 324.45 | [22 empty] | VV | 0
|  | větev C : 407*0,5*0,9 |  | 183.15 | [22 empty] | VV | 0
|  | větev D : 928*0,5*0,9 |  | 417.6 | [22 empty] | VV | 0
|  | větev E : 185*0,5*0,9 |  | 83.25 | [22 empty] | VV | 0
[27 empty] | VV | 0
|  | doplnění u stáv.komunikace : (127+199)*0,1*0,9 |  | 29.34 | [22 empty] | VV | 0
[27 empty] | VV | 0
|  | STÁNÍ PRO KONTEJNERY KOMUN.ODPADU šedá : | [24 empty] | VV | 0
|  | (16+8,5+32,4)*0,1*0,9 |  | 5.121 | [22 empty] | VV | 0
[27 empty] | VV | 0
|  | CHODNÍK červený : | [24 empty] | VV | 0
|  | (357+17,5+17+403,5)*0,1*0,9 |  | 71.55 | [22 empty] | VV | 0
[27 empty] | VV | 0
|  | PARKOVACÍ STÁNÍ,VJEZDY K RD šedá : | [24 empty] | VV | 0
|  | (188,9+33,5+26+114+313+296+34,6)*0,1*0,9 |  | 90.54 | [22 empty] | VV | 0
|  | PŘEJEZDY šedá zpomalovací prah : | [24 empty] | VV | 0
|  | 5,5*5*6*0,1*0,9 |  | 14.85 | [22 empty] | VV | 0
|  | prostor tříděného KOMUN.ODPADU čedá : | [24 empty] | VV | 0
|  | 18*10*0,1*0,9 |  | 16.2 | [22 empty] | VV | 0
[27 empty] | VV | 0
|  | DLAŽBA NEVID. červená : (32,5+2,4+14+19,4+31,7+27,1+13,5)*0,1*0,9 |  | 12.654 | [22 empty] | VV | 0
[27 empty] | VV | 0
|  | DRENÁŽE : (196+316+58+564+225)*0,5*0,3*0,9 |  | 183.465 | [22 empty] | VV | 0
[27 empty] | VV | 0
|  | pro obrubníky : | [24 empty] | VV | 0
|  | 3478,9*0,25*0,4*0,9 |  | 313.101 | [22 empty] | VV | 0
[27 empty] | VV | 0
|  | z patek : 24*3,14*0,15*0,15*0,9 |  | 1.526 | [22 empty] | VV | 0
24 | 167101152 | Nakládání výkopku z hor.5-7 v množství nad 100 m3 | m3 | 318.4886 |  | 0 |  | 0 |  | 0 | 21 | 0 | 0 | 0 | 0 | 0 |  | RTS 19/ II | RTS 19/ II | 0.061 | 19.43 |  | Práce |  |  |  | POL1_
|  | KOMUNIKACE viz.výkr.č.D.1.03. : | [24 empty] | VV | 0
|  | větev A : 1684*0,1*0,1 |  | 16.84 | [22 empty] | VV | 0
|  | větev B : 721*0,1*0,1 |  | 7.21 | [22 empty] | VV | 0
|  | větev C : 407*0,1*0,1 |  | 4.07 | [22 empty] | VV | 0
|  | větev D : 928*0,1*0,1 |  | 9.28 | [22 empty] | VV | 0
|  | větev E : 185*0,1*0,1 |  | 1.85 | [22 empty] | VV | 0
[27 empty] | VV | 0
|  | autobusová zastávka : 95*0,1*0,1 |  | 0.95 | [22 empty] | VV | 0
[27 empty] | VV | 0
|  | výměna zeminy pod komunikací : | [24 empty] | VV | 0
|  | větev A : 1684*0,5*0,1 |  | 84.2 | [22 empty] | VV | 0
|  | větev B : 721*0,5*0,1 |  | 36.05 | [22 empty] | VV | 0
|  | větev C : 407*0,5*0,1 |  | 20.35 | [22 empty] | VV | 0
|  | větev D : 928*0,5*0,1 |  | 46.4 | [22 empty] | VV | 0
|  | větev E : 185*0,5*0,1 |  | 9.25 | [22 empty] | VV | 0
[27 empty] | VV | 0
|  | doplnění u stáv.komunikace : (127+199)*0,1*0,1 |  | 3.26 | [22 empty] | VV | 0
[27 empty] | VV | 0
|  | STÁNÍ PRO KONTEJNERY KOMUN.ODPADU šedá : | [24 empty] | VV | 0
|  | (16+8,5+32,4)*0,1*0,1 |  | 0.569 | [22 empty] | VV | 0
[27 empty] | VV | 0
|  | CHODNÍK červený : | [24 empty] | VV | 0
|  | (357+17,5+17+403,5)*0,1*0,1 |  | 7.95 | [22 empty] | VV | 0
[27 empty] | VV | 0
|  | PARKOVACÍ STÁNÍ,VJEZDY K RD šedá : | [24 empty] | VV | 0
|  | (188,9+33,5+26+114+313+296+34,6)*0,1*0,1 |  | 10.06 | [22 empty] | VV | 0
|  | PŘEJEZDY šedá zpomalovací prah : | [24 empty] | VV | 0
|  | 5,5*5*6*0,1*0,1 |  | 1.65 | [22 empty] | VV | 0
|  | prostor tříděného KOMUN.ODPADU čedá : | [24 empty] | VV | 0
|  | 18*10*0,1*0,1 |  | 1.8 | [22 empty] | VV | 0
[27 empty] | VV | 0
|  | DLAŽBA NEVID. červená : (32,5+2,4+14+19,4+31,7+27,1+13,5)*0,1*0,1 |  | 1.406 | [22 empty] | VV | 0
[27 empty] | VV | 0
|  | DRENÁŽE : (196+316+58+564+225)*0,5*0,3*0,1 |  | 20.385 | [22 empty] | VV | 0
[27 empty] | VV | 0
|  | pro obrubníky : | [24 empty] | VV | 0
|  | 3478,9*0,25*0,4*0,1 |  | 34.789 | [22 empty] | VV | 0
[27 empty] | VV | 0
|  | z patek : 24*3,14*0,15*0,15*0,1 |  | 0.16956 | [22 empty] | VV | 0
25 | 171101101 | Uložení sypaniny do násypů zhutněných na 95% PS | m3 | 887 |  | 0 |  | 0 |  | 0 | 21 | 0 | 0 | 0 | 0 | 0 |  | RTS 19/ II | RTS 19/ II | 0.043 | 38.14 |  | Práce |  |  |  | POL1_
|  | MO6,5/50 : | [24 empty] | VV | 0
|  | 210*0,7*0,4 |  | 58.8 | [22 empty] | VV | 0
[27 empty] | VV | 0
|  | 52*4*0,25 |  | 52 | [22 empty] | VV | 0
|  | 110*4*0,25 |  | 110 | [22 empty] | VV | 0
|  | 66*3*0,25 |  | 49.5 | [22 empty] | VV | 0
|  | 53*6*0,25 |  | 79.5 | [22 empty] | VV | 0
|  | 90*5*0,25 |  | 112.5 | [22 empty] | VV | 0
|  | 30*6*0,25 |  | 45 | [22 empty] | VV | 0
|  | 93*3*0,25 |  | 69.75 | [22 empty] | VV | 0
|  | 190*5*0,25 |  | 237.5 | [22 empty] | VV | 0
|  | 21*18/2*0,25 |  | 47.25 | [22 empty] | VV | 0
[27 empty] | VV | 0
|  | 280*0,6*0,15 |  | 25.2 | [22 empty] | VV | 0
26 | 171201201 | Uložení sypaniny na skl.-sypanina na výšku přes 2m | m3 | 1949.9956 |  | 0 |  | 0 |  | 0 | 21 | 0 | 0 | 0 | 0 | 0 |  | RTS 19/ II | RTS 19/ II | 0.009 | 17.55 |  | Práce |  |  |  | POL1_
|  | KOMUNIKACE viz.výkr.č.D.1.03. : | [24 empty] | VV | 0
|  | větev A : 1684*0,1 |  | 168.4 | [22 empty] | VV | 0
|  | větev B : 721*0,1 |  | 72.1 | [22 empty] | VV | 0
|  | větev C : 407*0,1 |  | 40.7 | [22 empty] | VV | 0
|  | větev D : 928*0,1 |  | 92.8 | [22 empty] | VV | 0
|  | větev E : 185*0,1 |  | 18.5 | [22 empty] | VV | 0
[27 empty] | VV | 0
|  | autobusová zastávka : 95*0,1 |  | 9.5 | [22 empty] | VV | 0
[27 empty] | VV | 0
|  | výměna zeminy pod komunikací : | [24 empty] | VV | 0
|  | větev A : 1684*0,5 |  | 842 | [22 empty] | VV | 0
|  | větev B : 721*0,5 |  | 360.5 | [22 empty] | VV | 0
|  | větev C : 407*0,5 |  | 203.5 | [22 empty] | VV | 0
|  | větev D : 928*0,5 |  | 464 | [22 empty] | VV | 0
|  | větev E : 185*0,5 |  | 92.5 | [22 empty] | VV | 0
[27 empty] | VV | 0
|  | doplnění u stáv.komunikace : (127+199)*0,1 |  | 32.6 | [22 empty] | VV | 0
[27 empty] | VV | 0
|  | STÁNÍ PRO KONTEJNERY KOMUN.ODPADU šedá : | [24 empty] | VV | 0
|  | (16+8,5+32,4)*0,1 |  | 5.69 | [22 empty] | VV | 0
[27 empty] | VV | 0
|  | CHODNÍK červený : | [24 empty] | VV | 0
|  | (357+17,5+17+403,5)*0,1 |  | 79.5 | [22 empty] | VV | 0
[27 empty] | VV | 0
|  | PARKOVACÍ STÁNÍ,VJEZDY K RD šedá : | [24 empty] | VV | 0
|  | (188,9+33,5+26+114+313+296+34,6)*0,1 |  | 100.6 | [22 empty] | VV | 0
|  | PŘEJEZDY šedá zpomalovací prah : | [24 empty] | VV | 0
|  | 5,5*5*6*0,1 |  | 16.5 | [22 empty] | VV | 0
|  | prostor tříděného KOMUN.ODPADU čedá : | [24 empty] | VV | 0
|  | 18*10*0,1 |  | 18 | [22 empty] | VV | 0
[27 empty] | VV | 0
|  | DLAŽBA NEVID. červená : (32,5+2,4+14+19,4+31,7+27,1+13,5)*0,1 |  | 14.06 | [22 empty] | VV | 0
[27 empty] | VV | 0
|  | DRENÁŽE : (196+316+58+564+225)*0,5*0,3 |  | 203.85 | [22 empty] | VV | 0
[27 empty] | VV | 0
|  | pro obrubníky : | [24 empty] | VV | 0
|  | 3478,9*0,25*0,4 |  | 347.89 | [22 empty] | VV | 0
[27 empty] | VV | 0
|  | z patek : 24*3,14*0,15*0,15 |  | 1.6956 | [22 empty] | VV | 0
[27 empty] | VV | 0
|  | odpočet pro zásypy : | [24 empty] | VV | 0
|  | -3478,9*0,5*0,4/2 |  | -347.89 | [22 empty] | VV | 0
|  | ODPOČET PRO NÁSYPY : -887 |  | -887 | [22 empty] | VV | 0
27 | 174101102 | Zásyp ruční se zhutněním podél obrubníků po dokončení komunikací | m3 | 347.89 |  | 0 |  | 0 |  | 0 | 21 | 0 | 0 | 0 | 0 | 0 |  | RTS 19/ II | RTS 19/ II | 1.15 | 400.07 |  | Práce |  |  |  | POL1_
|  | 3478,9*0,5*0,4/2 |  | 347.89 | [22 empty] | VV | 0
28 | 180402111 | Založení trávníku parkového výsevem v rovině | m2 | 6256 |  | 0 |  | 0 |  | 0 | 21 | 0 | 0 | 0 | 0 | 0 |  | RTS 19/ II | RTS 19/ II | 0.06 | 375.36 |  | Práce |  |  |  | POL1_
|  | 39*27 |  | 1053 | [22 empty] | VV | 0
|  | 52*4 |  | 208 | [22 empty] | VV | 0
|  | 110*4 |  | 440 | [22 empty] | VV | 0
|  | 66*3 |  | 198 | [22 empty] | VV | 0
|  | 90*35/2 |  | 1575 | [22 empty] | VV | 0
|  | 53*6 |  | 318 | [22 empty] | VV | 0
|  | 90*5 |  | 450 | [22 empty] | VV | 0
|  | 30*6 |  | 180 | [22 empty] | VV | 0
|  | 93*3 |  | 279 | [22 empty] | VV | 0
|  | 32*26/2 |  | 416 | [22 empty] | VV | 0
|  | 190*5 |  | 950 | [22 empty] | VV | 0
|  | 21*18/2 |  | 189 | [22 empty] | VV | 0
29 | 181101102 | Úprava pláně v zářezech v hor. 1-4, se zhutněním Edef 2=30MPa, 45MPa | m2 | 10776.5 |  | 0 |  | 0 |  | 0 | 21 | 0 | 0 | 0 | 0 | 0 |  | RTS 19/ II | RTS 19/ II | 0.018 | 193.98 |  | Práce |  |  |  | POL1_
|  | KOMUNIKACE viz.výkr.č.D.1.03. : | [24 empty] | VV | 0
|  | větev A : 1684 |  | 1684 | [22 empty] | VV | 0
|  | větev B : 721 |  | 721 | [22 empty] | VV | 0
|  | větev C : 407 |  | 407 | [22 empty] | VV | 0
|  | větev D : 928 |  | 928 | [22 empty] | VV | 0
|  | větev E : 185 |  | 185 | [22 empty] | VV | 0
[27 empty] | VV | 0
|  | autobusová zastávka : 95 |  | 95 | [22 empty] | VV | 0
[27 empty] | VV | 0
|  | výměna zeminy pod komunikací : | [24 empty] | VV | 0
|  | větev A : 1684 |  | 1684 | [22 empty] | VV | 0
|  | větev B : 721 |  | 721 | [22 empty] | VV | 0
|  | větev C : 407 |  | 407 | [22 empty] | VV | 0
|  | větev D : 928 |  | 928 | [22 empty] | VV | 0
|  | větev E : 185 |  | 185 | [22 empty] | VV | 0
[27 empty] | VV | 0
|  | doplnění u stáv.komunikace : (127+199) |  | 326 | [22 empty] | VV | 0
[27 empty] | VV | 0
|  | STÁNÍ PRO KONTEJNERY KOMUN.ODPADU šedá : | [24 empty] | VV | 0
|  | (16+8,5+32,4) |  | 56.9 | [22 empty] | VV | 0
[27 empty] | VV | 0
|  | CHODNÍK červený : | [24 empty] | VV | 0
|  | (357+17,5+17+403,5) |  | 795 | [22 empty] | VV | 0
[27 empty] | VV | 0
|  | PARKOVACÍ STÁNÍ,VJEZDY K RD šedá : | [24 empty] | VV | 0
|  | (188,9+33,5+26+114+313+296+34,6) |  | 1006 | [22 empty] | VV | 0
|  | PŘEJEZDY šedá zpomalovací prah : | [24 empty] | VV | 0
|  | 5,5*5*6 |  | 165 | [22 empty] | VV | 0
|  | prostor tříděného KOMUN.ODPADU čedá : | [24 empty] | VV | 0
|  | 18*10 |  | 180 | [22 empty] | VV | 0
[27 empty] | VV | 0
|  | DLAŽBA NEVID. červená : (32,5+2,4+14+19,4+31,7+27,1+13,5) |  | 140.6 | [22 empty] | VV | 0
[27 empty] | VV | 0
|  | překopy : 6*1*12 |  | 72 | [22 empty] | VV | 0
[27 empty] | VV | 0
|  | v.č.D.3.2 plynovod v komunikaci v délce 90 m : | [24 empty] | VV | 0
|  | 90*1 |  | 90 | [22 empty] | VV | 0
30 | 181301112 | Rozprostření ornice, rovina, tl.10-15 cm,nad 500m2 přebytečná ornice | m2 | 1244 |  | 0 |  | 0 |  | 0 | 21 | 0 | 0 | 0 | 0 | 0 |  | RTS 19/ II | RTS 19/ II | 0.019 | 23.64 |  | Práce |  |  |  | POL1_
|  | 1244 |  | 1244 | [22 empty] | VV | 0
31 | 181301113 | Rozprostření ornice, rovina, tl.15-20 cm,nad 500m2 | m2 | 6256 |  | 0 |  | 0 |  | 0 | 21 | 0 | 0 | 0 | 0 | 0 |  | RTS 19/ II | RTS 19/ II | 0.028 | 175.17 |  | Práce |  |  |  | POL1_
|  | 39*27 |  | 1053 | [22 empty] | VV | 0
|  | 52*4 |  | 208 | [22 empty] | VV | 0
|  | 110*4 |  | 440 | [22 empty] | VV | 0
|  | 66*3 |  | 198 | [22 empty] | VV | 0
|  | 90*35/2 |  | 1575 | [22 empty] | VV | 0
|  | 53*6 |  | 318 | [22 empty] | VV | 0
|  | 90*5 |  | 450 | [22 empty] | VV | 0
|  | 30*6 |  | 180 | [22 empty] | VV | 0
|  | 93*3 |  | 279 | [22 empty] | VV | 0
|  | 32*26/2 |  | 416 | [22 empty] | VV | 0
|  | 190*5 |  | 950 | [22 empty] | VV | 0
|  | 21*18/2 |  | 189 | [22 empty] | VV | 0
32 | 182201101 | Svahování násypů | m2 | 1240 |  | 0 |  | 0 |  | 0 | 21 | 0 | 0 | 0 | 0 | 0 |  | RTS 19/ II | RTS 19/ II | 0.107 | 132.68 |  | Práce |  |  |  | POL1_
|  | 310*4 |  | 1240 | [22 empty] | VV | 0
33 | 133210012RIK | Hloubení šachet zem.vrtákem hor.3-4;D 30cm,hl.90cm | kus | 24 |  | 0 |  | 0 |  | 0 | 21 | 0 | 0 | 0 | 0 | 0 |  | Vlastní | Indiv | 0.6 | 14.4 |  | Práce |  |  |  | POL1_
|  | 24 |  | 24 | [22 empty] | VV | 0
34 | 1856241IK | Hutnící zkoušky | kus | 10 |  | 0 |  | 0 |  | 0 | 21 | 0 | 0 | 0 | 0 | 0 |  | Vlastní | Indiv | 0 | 0 |  | Práce |  |  |  | POL1_
|  | 10 |  | 10 | [22 empty] | VV | 0
35 | 199000005R00ik | Poplatek za skládku zeminy | t | 3545.092 |  | 0 |  | 0 |  | 0 | 21 | 0 | 0 | 0 | 0 | 0 |  | Vlastní | Indiv | 0 | 0 |  | Práce |  |  |  | POL1_
|  | 1949,9956*1,8*1,01 |  | 3545.092 | [22 empty] | VV | 0
36 | 00572400 | Směs travní parková I. běžná zátěž PROFI á 25 kg | kg | 156.4 |  | 0 |  | 0 |  | 0 | 21 | 0 | 0.001 | 0.16 | 0 | 0 | SPCM | RTS 19/ II | RTS 19/ II | 0 | 0 |  | Specifikace |  |  |  | POL3_
|  | 6256*0,025 |  | 156.4 | [22 empty] | VV | 0
Díl: | 18 | Povrchové úpravy terénu |  |  |  | 0 |  | 0 |  | 0 |  | 0 |  | 0.32 |  | 0 |  |  |  |  | 0 | [5 empty] | DIL
37 | 180001ik | Montáž a dodávka houpačky UNIO 13003 výkr.č.D.1.30. | kus | 1 |  | 0 |  | 0 |  | 0 | 21 | 0 | 0.1 | 0.1 | 0 | 0 |  | Vlastní | Indiv | 0 | 0 |  | Práce |  |  |  | POL1_
|  | 1 |  | 1 | [22 empty] | VV | 0
38 | 180002ik | Montáž a dodávka kolotoče SWING 14017 výkr.č.D.1.30. | kus | 1 |  | 0 |  | 0 |  | 0 | 21 | 0 | 0.12 | 0.12 | 0 | 0 |  | Vlastní | Indiv | 0 | 0 |  | Práce |  |  |  | POL1_
|  | 1 |  | 1 | [22 empty] | VV | 0
39 | 180003ik | Montáž a dodávka houpačky 13164 výkr.č.D.1.30. | kus | 1 |  | 0 |  | 0 |  | 0 | 21 | 0 | 0.1 | 0.1 | 0 | 0 |  | Vlastní | Indiv | 0 | 0 |  | Práce |  |  |  | POL1_
|  | 1 |  | 1 | [22 empty] | VV | 0
40 | 180004ik | Montáž a dodávka herní sestavy Loď 11092 výkr.č.D.1.30. | kus | 1 |  | 0 |  | 0 |  | 0 | 21 | 0 | 0 | 0 | 0 | 0 |  | Vlastní | Indiv | 0 | 0 |  | Práce |  |  |  | POL1_
|  | 1 |  | 1 | [22 empty] | VV | 0
Díl: | 2 | Základy a zvláštní zakládání |  |  |  | 0 |  | 0 |  | 0 |  | 0 |  | 754.17 |  | 0 |  |  |  |  | 514.95 | [5 empty] | DIL
41 | 212561111 | Výplň odvodňov. trativodů kam. hrubě drcen. 16 mm | m3 | 238.8 |  | 0 |  | 0 |  | 0 | 21 | 0 | 1.665 | 397.6 | 0 | 0 |  | RTS 19/ II | RTS 19/ II | 0.92 | 219.7 |  | Práce |  |  |  | POL1_
|  | (196+316+58+564+225+233)*0,5*0,3 |  | 238.8 | [22 empty] | VV | 0
42 | 212792112 | Montáž trativodů z flexibilních trubek, lože | m | 1592 |  | 0 |  | 0 |  | 0 | 21 | 0 | 0.22107 | 351.94 | 0 | 0 |  | RTS 19/ II | RTS 19/ II | 0.185 | 294.52 |  | Práce |  |  |  | POL1_
|  | 316+196+58+564+225+233 |  | 1592 | [22 empty] | VV | 0
43 | 275313611 | Beton základových patek prostý C 16/20 | m3 | 1.526 |  | 0 |  | 0 |  | 0 | 21 | 0 | 2.525 | 3.85 | 0 | 0 |  | RTS 19/ II | RTS 19/ II | 0.477 | 0.73 |  | Práce |  |  |  | POL1_
|  | 24*3,14*0,15*0,15*0,9 |  | 1.526 | [22 empty] | VV | 0
44 | 28611223.A | Trubka PE ( PP) drenážní flexibilní d 100 mm | m | 1627.024 |  | 0 |  | 0 |  | 0 | 21 | 0 | 0.00048 | 0.78 | 0 | 0 | SPCM | RTS 19/ II | RTS 19/ II | 0 | 0 |  | Specifikace |  |  |  | POL3_
|  | (316+196+58+564+225+233)*1,022 |  | 1627.024 | [22 empty] | VV | 0
Díl: | 3 | Svislé a kompletní konstrukce |  |  |  | 0 |  | 0 |  | 0 |  | 0 |  | 18.37 |  | 0 |  |  |  |  | 69.95 | [5 empty] | DIL
45 | 338171111 | Osazení sloupků plot.oc.do 2 m do patek, zalití MC výkr..č.D.1.22 | kus | 24 |  | 0 |  | 0 |  | 0 | 21 | 0 | 0.00468 | 0.11 | 0 | 0 |  | RTS 19/ II | RTS 19/ II | 0.44 | 10.56 |  | Práce |  |  |  | POL1_
|  | 24 |  | 24 | [22 empty] | VV | 0
46 | 318216113RIK | Oplocení gabiony š.200 mm, oko 100x50 mm , pásy kameniva bílé a šedé barvy včetně dodávky lomového kamene | m2 | 25.6 |  | 0 |  | 0 |  | 0 | 21 | 0 | 0.71068 | 18.19 | 0 | 0 |  | Vlastní | RTS 19/ II | 2.32 | 59.39 |  | Práce |  |  |  | POL1_
|  | výkr..č.D.1.22 : | [24 empty] | VV | 0
|  | 4*1,6*4 |  | 25.6 | [22 empty] | VV | 0
47 | 55342303 | Sloupek plotový průběžný zákl náť 2100/38x1,5 mm | kus | 24 |  | 0 |  | 0 |  | 0 | 21 | 0 | 0.0029 | 0.07 | 0 | 0 | SPCM | RTS 19/ II | RTS 19/ II | 0 | 0 |  | Specifikace |  |  |  | POL3_
|  | 24 |  | 24 | [22 empty] | VV | 0
Díl: | 5 | Komunikace |  |  |  | 0 |  | 0 |  | 0 |  | 0 |  | 10740.88 |  | 0 |  |  |  |  | 1347.63 | [5 empty] | DIL
48 | 289970111 | Vrstva geotextilie separační | m2 | 4346 |  | 0 |  | 0 |  | 0 | 21 | 0 | 0.0005 | 2.17 | 0 | 0 |  | RTS 19/ II | RTS 19/ II | 0.094 | 408.52 |  | Práce |  |  |  | POL1_
|  | větev A : 1684 |  | 1684 | [22 empty] | VV | 0
|  | větev B : 721 |  | 721 | [22 empty] | VV | 0
|  | větev C : 407 |  | 407 | [22 empty] | VV | 0
|  | větev D : 928 |  | 928 | [22 empty] | VV | 0
|  | větev E : 185 |  | 185 | [22 empty] | VV | 0
[27 empty] | VV | 0
|  | doplnění u stáv.komunikace : 127+199 |  | 326 | [22 empty] | VV | 0
[27 empty] | VV | 0
|  | autobusová zastávka : 95 |  | 95 | [22 empty] | VV | 0
49 | 564851111 | Podklad ze štěrkodrti po zhutnění tloušťky 15 cm | m2 | 12087.1 |  | 0 |  | 0 |  | 0 | 21 | 0 | 0.378 | 4568.92 | 0 | 0 |  | RTS 19/ II | RTS 19/ II | 0.026 | 314.26 |  | Práce |  |  |  | POL1_
|  | KOMUNIKACE : | [24 empty] | VV | 0
|  | větev A : 1684*2 |  | 3368 | [22 empty] | VV | 0
|  | větev B : 721*2 |  | 1442 | [22 empty] | VV | 0
|  | větev C : 407*2 |  | 814 | [22 empty] | VV | 0
|  | větev D : 928*2 |  | 1856 | [22 empty] | VV | 0
|  | větev E : 185*2 |  | 370 | [22 empty] | VV | 0
[27 empty] | VV | 0
|  | doplnění u stáv.komunikace : (199) |  | 199 | [22 empty] | VV | 0
|  | 127 |  | 127 | [22 empty] | VV | 0
|  | autobusová zastávka : 95*2 |  | 190 | [22 empty] | VV | 0
[27 empty] | VV | 0
|  | -------------------------------------------------------------------------------------- : | [24 empty] | VV | 0
|  | CHODNÍKY : | [24 empty] | VV | 0
|  | PARKOVACÍ STÁNÍ,VJEZDY K RD šedá : | [24 empty] | VV | 0
|  | (188,9+33,5+26+114+313+296+34,6)*2 |  | 2012 | [22 empty] | VV | 0
|  | PŘEJEZDY šedá : | [24 empty] | VV | 0
|  | 108*2 |  | 216 | [22 empty] | VV | 0
|  | prostor tříděného KOMUN.ODPADU čedá : | [24 empty] | VV | 0
|  | 18*10*2 |  | 360 | [22 empty] | VV | 0
[27 empty] | VV | 0
|  | DLAŽBA NEVID. červená : (32,5+2,4+14+19,4+31,7+27,1+13,5)*2 |  | 281.2 | [22 empty] | VV | 0
[27 empty] | VV | 0
|  | STÁNÍ PRO KONTEJNERY KOMUN.ODPADU šedá : | [24 empty] | VV | 0
|  | 16+8,5+32,4 |  | 56.9 | [22 empty] | VV | 0
[27 empty] | VV | 0
|  | CHODNÍK červený : | [24 empty] | VV | 0
|  | 357+17,5+17+403,5 |  | 795 | [22 empty] | VV | 0
50 | 564851113 | Podklad ze štěrkodrti po zhutnění tloušťky 17 cm | m2 | 165 |  | 0 |  | 0 |  | 0 | 21 | 0 | 0.4284 | 70.69 | 0 | 0 |  | RTS 19/ II | RTS 19/ II | 0.026 | 4.29 |  | Práce |  |  |  | POL1_
|  | PŘEJEZDY šedá zpomalovací prah : | [24 empty] | VV | 0
|  | 5,5*5*6 |  | 165 | [22 empty] | VV | 0
51 | 564861111 | Podklad ze štěrkodrti po zhutnění tloušťky 20 cm | m2 | 165 |  | 0 |  | 0 |  | 0 | 21 | 0 | 0.441 | 72.77 | 0 | 0 |  | RTS 19/ II | RTS 19/ II | 0.029 | 4.79 |  | Práce |  |  |  | POL1_
|  | PŘEJEZDY šedá zpomalovací prah : | [24 empty] | VV | 0
|  | 5,5*5*6 |  | 165 | [22 empty] | VV | 0
52 | 566903111 | Vyspravení podkladu po překopech kam.hrubě drceným | t | 102.06 |  | 0 |  | 0 |  | 0 | 21 | 0 | 1.1 | 112.27 | 0 | 0 |  | RTS 19/ II | RTS 19/ II | 0.163 | 16.64 |  | Práce |  |  |  | POL1_
|  | překopy : 6*1*12*0,35*1,8 |  | 45.36 | [22 empty] | VV | 0
[27 empty] | VV | 0
|  | v.č.D.3.2 plynovod v komunikaci v délce 90 m : | [24 empty] | VV | 0
|  | 90*1*0,35*1,8 |  | 56.7 | [22 empty] | VV | 0
53 | 567221110 | Podklad z mezerovitého betonu MCB tloušťky 10 cm | m2 | 795 |  | 0 |  | 0 |  | 0 | 21 | 0 | 0.19276 | 153.24 | 0 | 0 |  | RTS 19/ II | RTS 19/ II | 0.142 | 112.89 |  | Práce |  |  |  | POL1_
|  | CHODNÍK červený : | [24 empty] | VV | 0
|  | 357+17,5+17+403,5 |  | 795 | [22 empty] | VV | 0
54 | 572952111 | Vyspravení krytu po překopu asf.betonem tl.do 5 cm | m2 | 162 |  | 0 |  | 0 |  | 0 | 21 | 0 | 0.10255 | 16.61 | 0 | 0 |  | RTS 19/ II | RTS 19/ II | 0.111 | 17.98 |  | Práce |  |  |  | POL1_
|  | překopy : 6*1*12 |  | 72 | [22 empty] | VV | 0
[27 empty] | VV | 0
|  | v.č.D.3.2 plynovod v komunikaci v délce 90 m : | [24 empty] | VV | 0
|  | 90*1 |  | 90 | [22 empty] | VV | 0
55 | 572952112 | Vyspravení krytu po překopu asf.betonem tl.do 7 cm | m2 | 162 |  | 0 |  | 0 |  | 0 | 21 | 0 | 0.15382 | 24.92 | 0 | 0 |  | RTS 19/ II | RTS 19/ II | 0.123 | 19.93 |  | Práce |  |  |  | POL1_
|  | překopy : 6*1*12 |  | 72 | [22 empty] | VV | 0
[27 empty] | VV | 0
|  | v.č.D.3.2 plynovod v komunikaci v délce 90 m : | [24 empty] | VV | 0
|  | 90*1 |  | 90 | [22 empty] | VV | 0
56 | 573231110 | Postřik živičný spojovací z emulze 0,3-0,5 kg/m2 | m2 | 1583 |  | 0 |  | 0 |  | 0 | 21 | 0 | 0.0005 | 0.79 | 0 | 0 |  | RTS 19/ II | RTS 19/ II | 0.002 | 3.17 |  | Práce |  |  |  | POL1_
|  | větev A : 1684 |  | 1684 | [22 empty] | VV | 0
|  | větev B : 721 |  | 721 | [22 empty] | VV | 0
|  | větev C : 407 |  | 407 | [22 empty] | VV | 0
|  | větev D : 928 |  | 928 | [22 empty] | VV | 0
|  | větev E : 185 |  | 185 | [22 empty] | VV | 0
[27 empty] | VV | 0
|  | obnova obrusné vrstvy : | [24 empty] | VV | 0
|  | 242+920 |  | 1162 | [22 empty] | VV | 0
|  | Odpočet pro PMH |  | 3925 | [22 empty] | VV | 0
|  | doplnění u stáv.komunikace : 127+199 |  | 326 | [22 empty] | VV | 0
[27 empty] | VV | 0
|  | autobusová zastávka : 95 |  | 95 | [22 empty] | VV | 0
56a | 574381111 | Penetrační makadam hrubý(PMH) po zhutnění 90 mm | m2 | 3925 |  | 0 |  | 0 |  | 0 | 21 | 0 | 0.20604 | 808.71
56b | 573312611 | Prolití podkladu z kameniva asfaltem 7,0 kg/m2 | m2 | 3925 |  | 0 |  | 0 |  | 0 | 21 | 0 | 0.00707 | 27.75
56c | 573411115 | Nátěr živičný uzavírací z asfaltu 1,8 kg/m2 | m2 | 3925 |  | 0 |  | 0 |  | 0 | 21 | 0 | 0.02653 | 104.13
56d | 573511115 | Nátěr živičný zdrsňovací z asfaltu 1,5 kg/m2 | m2 | 3925 |  | 0 |  | 0 |  | 0 | 21 | 0 | 0.01543 | 60.56
|  | větev A : 1684 |  | 1684
|  | větev B : 721 |  | 721
|  | větev C : 407 |  | 407
|  | větev D : 928 |  | 928
|  | větev E : 185 |  | 185
57 | 577112113 | Beton asfalt. ACO 11 S modifik. š. do 3 m, tl.4 cm | m2 | 421 |  | 0 |  | 0 |  | 0 | 21 | 0 | 0.10373 | 43.67 | 0 | 0 |  | RTS 19/ II | RTS 19/ II | 0.064 | 26.94 |  | Práce |  |  |  | POL1_
|  | větev A : 1684 |  | 1684 | [22 empty] | VV | 0
|  | větev B : 721 |  | 721 | [22 empty] | VV | 0
|  | větev C : 407 |  | 407 | [22 empty] | VV | 0
|  | větev D : 928 |  | 928 | [22 empty] | VV | 0
|  | větev E : 185 |  | 185 | [22 empty] | VV | 0
|  | Odpočet pro PMH |  | 3925 | [22 empty] | VV | 0
|  | doplnění u stáv.komunikace : 127+199 |  | 326 | [22 empty] | VV | 0
[27 empty] | VV | 0
|  | autobusová zastávka : 95 |  | 95 | [22 empty] | VV | 0
58 | 577112114 | Beton asfalt. ACO 11 S modifik. š. do 3 m, tl.5 cm obnova obrusné vrstvy | m2 | 1162 |  | 0 |  | 0 |  | 0 | 21 | 0 | 0.12966 | 150.66 | 0 | 0 |  | RTS 19/ II | RTS 19/ II | 0.072 | 83.66 |  | Práce |  |  |  | POL1_
|  | 242 |  | 242 | [22 empty] | VV | 0
|  | 920 |  | 920 | [22 empty] | VV | 0
59 | 577141122 | Beton asfalt. ACL 16+ ložný, š. do 3 m, tl. 5 cm | m2 | 95 |  | 0 |  | 0 |  | 0 | 21 | 0 | 0.12966 | 12.32 | 0 | 0 |  | RTS 19/ II | RTS 19/ II | 0.072 | 6.84 |  | Práce |  |  |  | POL1_
|  | větev A : 1684 |  | 1684 | [22 empty] | VV | 0
|  | větev B : 721 |  | 721 | [22 empty] | VV | 0
|  | větev C : 407 |  | 407 | [22 empty] | VV | 0
|  | větev D : 928 |  | 928 | [22 empty] | VV | 0
|  | větev E : 185 |  | 185 | [22 empty] | VV | 0
|  | Odpočet pro PMH |  | 3925 | [22 empty] | VV | 0
|  | autobusová zastávka : 95 |  | 95 | [22 empty] | VV | 0
60 | 577161124 | Beton asfalt. ACL 16+ ložný, š. do 3 m, tl. 7 cm | m2 | 326 |  | 0 |  | 0 |  | 0 | 21 | 0 | 0.18152 | 59.18 | 0 | 0 |  | RTS 19/ II | RTS 19/ II | 0.088 | 28.69 |  | Práce |  |  |  | POL1_
|  | III/1333 : 127 |  | 127 | [22 empty] | VV | 0
|  | doplnění komunikace : 199 |  | 199 | [22 empty] | VV | 0
61 | 596215020 | Kladení zámkové dlažby tl. 6 cm do drtě tl. 3 cm | m2 | 100 |  | 0 |  | 0 |  | 0 | 21 | 0 | 0.05545 | 5.55 | 0 | 0 |  | RTS 19/ II | RTS 19/ II | 0.442 | 44.2 |  | Práce |  |  |  | POL1_
|  | STÁNÍ PRO KONTEJNERY KOMUN.ODPADU šedá : | [24 empty] | VV | 0
|  | 16+8,5+32,4 |  | 56.9 | [22 empty] | VV | 0
[27 empty] | VV | 0
|  | CHODNÍK červený : | [24 empty] | VV | 0
|  | 357+17,5+17+403,5 |  | 795 | [22 empty] | VV | 0
62 | 596215040 | Kladení zámkové dlažby tl. 8 cm do drtě tl. 4 cm | m2 | 0 |  | 0 |  | 0 |  | 0 | 21 | 0 | 0.0739 | 0 | 0 | 0 |  | RTS 19/ II | RTS 19/ II | 0.478 | 0 |  | Práce |  |  |  | POL1_
|  | PARKOVACÍ STÁNÍ,VJEZDY K RD šedá : | [24 empty] | VV | 0
|  | 188,9+33,5+26+114+313+296+34,6 |  | 1006 | [22 empty] | VV | 0
|  | PŘEJEZDY šedá zpomalovací prah : | [24 empty] | VV | 0
|  | 5,5*5*6 |  | 165 | [22 empty] | VV | 0
|  | prostor tříděného KOMUN.ODPADU čedá : | [24 empty] | VV | 0
|  | 18*10 |  | 180 | [22 empty] | VV | 0
[27 empty] | VV | 0
|  | DLAŽBA NEVID. červená : 32,5+2,4+14+19,4+31,7+27,1+13,5 |  | 140.6 | [22 empty] | VV | 0
63 | 596215028 | Příplatek za více barev dlažby tl. 6 cm, do drtě | m2 | 100 |  | 0 |  | 0 |  | 0 | 21 | 0 | 0 | 0 | 0 | 0 |  | RTS 19/ II | RTS 19/ II | 0.055 | 5.5 |  | Práce |  |  |  | POL1_
|  | CHODNÍK červený : | [24 empty] | VV | 0
|  | 357+17,5+17+403,5 |  | 795 | [22 empty] | VV | 0
64 | 596215048 | Příplatek za více barev dlažby tl. 8 cm, do drtě | m2 | 0 |  | 0 |  | 0 |  | 0 | 21 | 0 | 0 | 0 | 0 | 0 |  | RTS 19/ II | RTS 19/ II | 0.06 | 0 |  | Práce |  |  |  | POL1_
|  | PARKOVACÍ STÁNÍ,VJEZDY K RD šedá : | [24 empty] | VV | 0
|  | 188,9+33,5+26+114+313+296+34,6 |  | 1006 | [22 empty] | VV | 0
|  | PŘEJEZDY šedá zpomalovací prah : | [24 empty] | VV | 0
|  | 5,5*5*6 |  | 165 | [22 empty] | VV | 0
[27 empty] | VV | 0
|  | DLAŽBA NEVID. červená : 32,5+2,4+14+19,4+31,7+27,1+13,5 |  | 140.6 | [22 empty] | VV | 0
65 | 599142111 | Úprava zálivky dil.spár hloubky do 4 cm š. do 4 cm | m | 250 |  | 0 |  | 0 |  | 0 | 21 | 0 | 0.00224 | 0.56 | 0 | 0 |  | RTS 19/ II | RTS 19/ II | 0.129 | 32.25 |  | Práce |  |  |  | POL1_
|  | 250 |  | 250 | [22 empty] | VV | 0
66 | 564871111RTik | Podklad ze štěrkodrti po zhutnění tloušťky 25 cm štěrkodrť frakce 0-125 mm | m2 | 8040 |  | 0 |  | 0 |  | 0 | 21 | 0 | 0.55125 | 4432.05 | 0 | 0 |  | Vlastní | RTS 19/ II | 0.027 | 217.08 |  | Práce |  |  |  | POL1_
|  | výměna zeminy pod komunikací : | [24 empty] | VV | 0
|  | větev A : 1684*2 |  | 3368 | [22 empty] | VV | 0
|  | větev B : 721*2 |  | 1442 | [22 empty] | VV | 0
|  | větev C : 407*2 |  | 814 | [22 empty] | VV | 0
|  | větev D : 928*2 |  | 1856 | [22 empty] | VV | 0
|  | větev E : 185*2 |  | 370 | [22 empty] | VV | 0
[27 empty] | VV | 0
|  | autobusová zastávka : 95*2 |  | 190 | [22 empty] | VV | 0
67 | 564871112ik | Příplatek za úpravu zámkové dlažby okolo stáv.stromů | kus | 7 |  | 0 |  | 0 |  | 0 | 21 | 0 | 0 | 0 | 0 | 0 |  | Vlastní | Indiv | 0 | 0 |  | Práce |  |  |  | POL1_
|  | 7 |  | 7 | [22 empty] | VV | 0
68 | 564871114ik | Osazení a dodávka poloviční litinové mříže mozaika 1300x1300 ( pr.500 mm)+ rám mříže z valc.profilu L50/360/4 ( u stáv.stromů) | kus | 0 |  | 0 |  | 0 |  | 0 | 21 | 0 | 0.1 | 0 | 0 | 0 |  | Vlastní | Indiv | 0 | 0 |  | Práce |  |  |  | POL1_
69 | 59245264 | Dlažba beton.zámková červená pro nevidomé 20x10x8 povrch STANDARD | m2 | 0 |  | 0 |  | 0 |  | 0 | 21 | 0 | 0.176 | 0 | 0 | 0 | SPCM | RTS 19/ II | RTS 19/ II | 0 | 0 |  | Specifikace |  |  |  | POL3_
|  | DLAŽBA NEVID. červená : 32,5+2,4+14+19,4+31,7+27,1+13,5 |  | 140.6 | [22 empty] | VV | 0
|  | 5,5*0,8*6 |  | 26.4 | [22 empty] | VV | 0
|  | prořez : | [24 empty] | VV | 0
|  | 1,69*2 |  | 3.38 | [22 empty] | VV | 0
70 | 592452655 | Dlažba beton.zámková přírodní 20x10x8 šedá povrch STANDARD | m2 | 0 |  | 0 |  | 0 |  | 0 | 21 | 0 | 0.176 | 0 | 0 | 0 | SPCM | RTS 19/ II | RTS 19/ II | 0 | 0 |  | Specifikace |  |  |  | POL3_
|  | PARKOVACÍ STÁNÍ,VJEZDY K RD šedá : | [24 empty] | VV | 0
|  | 188,9+33,5+26+114+313+296+34,6 |  | 1006 | [22 empty] | VV | 0
|  | PŘEJEZDY šedá zpomalovací prah : | [24 empty] | VV | 0
|  | 5,5*5*6 |  | 165 | [22 empty] | VV | 0
[27 empty] | VV | 0
|  | prostor tříděného KOMUN.ODPADU čedá : | [24 empty] | VV | 0
|  | 18*10 |  | 180 | [22 empty] | VV | 0
[27 empty] | VV | 0
|  | prořez : | [24 empty] | VV | 0
|  | 13,77*2 |  | 27.54 | [22 empty] | VV | 0
71 | 59245268 | Dlažba beton.zámková barevná I-čko 20x16x6 povrch STANDARD, červená | m2 | 90 |  | 0 |  | 0 |  | 0 | 21 | 0 | 0.131 | 11.79 | 0 | 0 | SPCM | RTS 19/ II | RTS 19/ II | 0 | 0 |  | Specifikace |  |  |  | POL3_
|  | CHODNÍK červený : | [24 empty] | VV | 0
|  | 357+17,5+17+403,5 |  | 795 | [22 empty] | VV | 0
[27 empty] | VV | 0
|  | prořez : | [24 empty] | VV | 0
|  | 7,95*2 |  | 15.9 | [22 empty] | VV | 0
72 | 59245308 | Dlažba beton.zámková pro nevidomé přírodní I-čko 20x16x6 šedá , povrch STANDARD | m2 | 12 |  | 0 |  | 0 |  | 0 | 21 | 0 | 0.131 | 1.57 | 0 | 0 | SPCM | RTS 19/ II | RTS 19/ II | 0 | 0 |  | Specifikace |  |  |  | POL3_
|  | STÁNÍ PRO KONTEJNERY KOMUN.ODPADU šedá : | [24 empty] | VV | 0
|  | 16+8,5+32,4 |  | 56.9 | [22 empty] | VV | 0
[27 empty] | VV | 0
|  | prořez : | [24 empty] | VV | 0
|  | 0,5978*2 |  | 1.1956 | [22 empty] | VV | 0
Díl: | 91 | Doplňující práce na komunikaci |  |  |  | 0 |  | 0 |  | 0 |  | 0 |  | 1318.28 |  | 0 |  |  |  |  | 1389.65 | [5 empty] | DIL
73 | 914001121 | Osaz.svislé dopr.značky a sloupku,Al patka, základ vč. přemístění stáv.značek | kus | 5 |  | 0 |  | 0 |  | 0 | 21 | 0 | 0.1133 | 0.57 | 0 | 0 |  | RTS 19/ II | RTS 19/ II | 0.918 | 4.59 |  | Práce |  |  |  | POL1_
|  | 2+2+1 |  | 5 | [22 empty] | VV | 0
74 | 914001121 | Osaz.svislé dopr.značky a sloupku,Al patka, základ včetně dodávky sloupku a značky | kus | 15 |  | 0 |  | 0 |  | 0 | 21 | 0 | 0.1184 | 1.78 | 0 | 0 |  | RTS 19/ II | RTS 19/ II | 0.918 | 13.77 |  | Práce |  |  |  | POL1_
|  | 6+6+3 |  | 15 | [22 empty] | VV | 0
75 | 915701111 | Zřízení vodorovného značení z nátěr.hmot tl.do 3mm | m2 | 207.75 |  | 0 |  | 0 |  | 0 | 21 | 0 | 0.00014 | 0.03 | 0 | 0 |  | RTS 19/ II | RTS 19/ II | 0.723 | 150.2 |  | Práce |  |  |  | POL1_
|  | viz.výkr.č.D.1.24 : | [24 empty] | VV | 0
|  | V10f : 8,5*2,5*3 |  | 63.75 | [22 empty] | VV | 0
|  | V11a : 18*4 |  | 72 | [22 empty] | VV | 0
|  | V7b : 8*3*3 |  | 72 | [22 empty] | VV | 0
76 | 915709111 | Příplatek za reflexní úpravu balotinovou u nátěrů | m2 | 207.75 |  | 0 |  | 0 |  | 0 | 21 | 0 | 0.00032 | 0.07 | 0 | 0 |  | RTS 19/ II | RTS 19/ II | 0.009 | 1.87 |  | Práce |  |  |  | POL1_
|  | viz.výkr.č.D.1.24 : | [24 empty] | VV | 0
|  | V10f : 8,5*2,5*3 |  | 63.75 | [22 empty] | VV | 0
|  | V11a : 18*4 |  | 72 | [22 empty] | VV | 0
|  | V7b : 8*3*3 |  | 72 | [22 empty] | VV | 0
77 | 915791112 | Předznačení pro značení stopčáry, zebry, nápisů | m2 | 207.75 |  | 0 |  | 0 |  | 0 | 21 | 0 | 0 | 0 | 0 | 0 |  | RTS 19/ II | RTS 19/ II | 0.125 | 25.97 |  | Práce |  |  |  | POL1_
|  | viz.výkr.č.D.1.24 : | [24 empty] | VV | 0
|  | V10f : 8,5*2,5*3 |  | 63.75 | [22 empty] | VV | 0
|  | V11a : 18*4 |  | 72 | [22 empty] | VV | 0
|  | V7b : 8*3*3 |  | 72 | [22 empty] | VV | 0
78 | 916561111 | Osazení záhon.obrubníků do lože z C 12/15 s opěrou včetně obrubníku zahradního | m | 560 |  | 0 |  | 0 |  | 0 | 21 | 0 | 0.12472 | 69.84 | 0 | 0 |  | RTS 19/ II | RTS 19/ II | 0.14 | 78.4 |  | Práce |  |  |  | POL1_
|  | 18+227+22+49+244 |  | 560 | [22 empty] | VV | 0
79 | 917862111 | Osazení stojat. obrub.bet. s opěrou,lože z C 12/15 včetně obrubníku H 30 1000/150/300 | m | 1609.5 |  | 0 |  | 0 |  | 0 | 21 | 0 | 0.31039 | 499.57 | 0 | 0 |  | RTS 19/ II | RTS 19/ II | 0.272 | 437.78 |  | Práce |  |  |  | POL1_
|  | sil.obrubník : | [24 empty] | VV | 0
|  | 323,5+73,5+179,5+163+557+313 |  | 1609.5 | [22 empty] | VV | 0
80 | 917862111 | Osazení stojat. obrub.bet. s opěrou,lože z C 12/15 včet. obrubníku obloukového R2 | m | 200.7 |  | 0 |  | 0 |  | 0 | 21 | 0 | 0.28124 | 56.44 | 0 | 0 |  | RTS 19/ II | RTS 19/ II | 0.272 | 54.59 |  | Práce |  |  |  | POL1_
|  | 48,8+12,4+24,4+61+51,8+2,3 |  | 200.7 | [22 empty] | VV | 0
81 | 917862111 | Osazení stojat. obrub.bet. s opěrou,lože z C 12/15 včetně obrubníku nájezdového | m | 905 |  | 0 |  | 0 |  | 0 | 21 | 0 | 0.1952 | 176.66 | 0 | 0 |  | RTS 19/ II | RTS 19/ II | 0.272 | 246.16 |  | Práce |  |  |  | POL1_
|  | 213+34+27+109+297+195+30 |  | 905 | [22 empty] | VV | 0
82 | 917882111 | Osazení obrubníku bet. zastávkového, lože C 12/15 včetně dodávky přímého zastávk. obrubníku | kus | 18 |  | 0 |  | 0 |  | 0 | 21 | 0 | 0.628 | 11.3 | 0 | 0 |  | RTS 19/ II | RTS 19/ II | 0.424 | 7.63 |  | Práce |  |  |  | POL1_
|  | 18 |  | 18 | [22 empty] | VV | 0
83 | 918101111 | Lože pod obrubníky nebo obruby dlažeb z C 12/15 | m3 | 197.592 |  | 0 |  | 0 |  | 0 | 21 | 0 | 2.525 | 498.92 | 0 | 0 |  | RTS 19/ II | RTS 19/ II | 1.442 | 284.93 |  | Práce |  |  |  | POL1_
|  | 3293,2*0,3*0,2 |  | 197.592 | [22 empty] | VV | 0
84 | 919731123 | Zarovnání styčné plochy živičné tl. do 20 cm | m | 450 |  | 0 |  | 0 |  | 0 | 21 | 0 | 0 | 0 | 0 | 0 |  | RTS 19/ II | RTS 19/ II | 0.12 | 54 |  | Práce |  |  |  | POL1_
|  | 450 |  | 450 | [22 empty] | VV | 0
85 | 919735113 | Řezání stávajícího živičného krytu tl. 10 - 15 cm | m | 541 |  | 0 |  | 0 |  | 0 | 21 | 0 | 0 | 0 | 0 | 0 |  | RTS 19/ II | RTS 19/ II | 0.055 | 29.76 |  | Práce |  |  |  | POL1_
|  | okraje stáv.vozovky : 450 |  | 450 | [22 empty] | VV | 0
[27 empty] | VV | 0
|  | plynovod : 90+1 |  | 91 | [22 empty] | VV | 0
86 | 91025111ik | Osazení a dodávka sestavy v prostoru tříděných odpadů, 2xzvon pr.1,5m,5x1100L,2xkontejner 3,75 x 2,05 m, ozn. 1 ( výkr.č.D.1.31 | sestava | 1 |  | 0 |  | 0 |  | 0 | 21 | 0 | 1 | 1 | 0 | 0 |  | Vlastní | Indiv | 0 | 0 |  | Práce |  |  |  | POL1_
|  | 1 |  | 1 | [22 empty] | VV | 0
87 | 9102512ik | Osazení a dodávka sestavy v prostoru pro komunální odpad, 3 x 1100L ozn. ve výkr.č.D.1.31 - 3 | kus | 21 |  | 0 |  | 0 |  | 0 | 21 | 0 | 0.1 | 2.1 | 0 | 0 |  | Vlastní | Indiv | 0 | 0 |  | Práce |  |  |  | POL1_
|  | 21 |  | 21 | [22 empty] | VV | 0
Díl: | 93 | Dokončovací práce inženýrských staveb |  |  |  | 0 |  | 0 |  | 0 |  | 0 |  | 3.18 |  | 0 |  |  |  |  | 15.45 | [5 empty] | DIL
88 | 936124112 | Zřízení lavice stabilní se zabetonováním noh ozn.4 výkr.č.D.1.31. | kus | 6 |  | 0 |  | 0 |  | 0 | 21 | 0 | 0.4 | 2.4 | 0 | 0 |  | RTS 19/ II | RTS 19/ II | 2.575 | 15.45 |  | Práce |  |  |  | POL1_
|  | 6 |  | 6 | [22 empty] | VV | 0
89 | 9326541IK | Montáž a dodávka odpadkového koše | kus | 5 |  | 0 |  | 0 |  | 0 | 21 | 0 | 0.03 | 0.15 | 0 | 0 |  | Vlastní | Indiv | 0 | 0 |  | Práce |  |  |  | POL1_
|  | ozn. 5 : 5 |  | 5 | [22 empty] | VV | 0
90 | 5928910810 | Lavička dodávka | kus | 6 |  | 0 |  | 0 |  | 0 | 21 | 0 | 0.105 | 0.63 | 0 | 0 | SPCM | RTS 19/ II | RTS 19/ II | 0 | 0 |  | Specifikace |  |  |  | POL3_
|  | 6 |  | 6 | [22 empty] | VV | 0
Díl: | 96 | Bourání konstrukcí |  |  |  | 0 |  | 0 |  | 0 |  | 0 |  | 0 |  | 0.25 |  |  |  |  | 1.25 | [5 empty] | DIL
91 | 966006215 | Odstranění sloupků dopravních značek z Al patek | kus | 5 |  | 0 |  | 0 |  | 0 | 21 | 0 | 0 | 0 | 0.05 | 0.25 |  | RTS 19/ II | RTS 19/ II | 0.25 | 1.25 |  | Práce |  |  |  | POL1_
|  | 5 |  | 5 | [22 empty] | VV | 0
Díl: | 99 | Staveništní přesun hmot |  |  |  | 0 |  | 0 |  | 0 |  | 0 |  | 0 |  | 0 |  |  |  |  | 212.47 | [5 empty] | DIL
92 | 998225111 | Přesun hmot, pozemní komunikace, kryt živičný | t | 13279.4935 |  | 0 |  | 0 |  | 0 | 21 | 0 | 0 | 0 | 0 | 0 |  | RTS 19/ II | RTS 19/ II | 0.016 | 212.47 |  | Přesun hmot |  |  |  | POL7_
Díl: | 762 | Konstrukce tesařské |  |  |  | 0 |  | 0 |  | 0 |  | 0 |  | 0.27 |  | 0 |  |  |  |  | 1.6 | [5 empty] | DIL
93 | 762085151 | Hoblování řeziva | m3 | 0.33264 |  | 0 |  | 0 |  | 0 | 21 | 0 | 0 | 0 | 0 | 0 |  | RTS 19/ II | RTS 19/ II | 0 | 0 |  | Práce |  |  |  | POL1_
|  | 6*12*2*0,03*0,06 |  | 0.2592 | [22 empty] | VV | 0
|  | 3,4*12*0,03*0,06 |  | 0.07344 | [22 empty] | VV | 0
94 | 762137121 | Montáž oplocení z dílců, na sloupky výkr..č.D.1.22 | m2 | 18.48 |  | 0 |  | 0 |  | 0 | 21 | 0 | 0 | 0 | 0 | 0 |  | RTS 19/ II | RTS 19/ II | 0.061 | 1.13 |  | Práce |  |  |  | POL1_
|  | 6*1,2*2 |  | 14.4 | [22 empty] | VV | 0
|  | 3,4*1,2 |  | 4.08 | [22 empty] | VV | 0
95 | 762195000 | Spojovací a ochranné prostředky pro montáž stěn výkr..č.D.1.22 | m3 | 0.33264 |  | 0 |  | 0 |  | 0 | 21 | 0 | 0.01549 | 0.01 | 0 | 0 |  | RTS 19/ II | RTS 19/ II | 0 | 0 |  | Práce |  |  |  | POL1_
|  | 6*12*2*0,03*0,06 |  | 0.2592 | [22 empty] | VV | 0
|  | 3,4*12*0,03*0,06 |  | 0.07344 | [22 empty] | VV | 0
96 | 60510055Rik | Lať profil dřevěný 60/30 mm výkr..č.D.1.22 | m | 199.584 |  | 0 |  | 0 |  | 0 | 21 | 0 | 0.00132 | 0.26 | 0 | 0 |  | Vlastní | RTS 19/ II | 0 | 0 |  | Specifikace |  |  |  | POL3_
|  | 6*12*2*1,08 |  | 155.52 | [22 empty] | VV | 0
|  | 3,4*12*1,08 |  | 44.064 | [22 empty] | VV | 0
97 | 998762102 | Přesun hmot pro tesařské konstrukce, výšky do 12 m | t | 0.2686 |  | 0 |  | 0 |  | 0 | 21 | 0 | 0 | 0 | 0 | 0 |  | RTS 19/ II | RTS 19/ II | 1.751 | 0.47 |  | Přesun hmot |  |  |  | POL7_
Díl: | 783 | Nátěry |  |  |  | 0 |  | 0 |  | 0 |  | 0 |  | 0.03 |  | 0 |  |  |  |  | 8.78 | [5 empty] | DIL
98 | 783726300 | Nátěr synt. lazurovací tesařských konstr. 3x lak | m2 | 66.528 |  | 0 |  | 0 |  | 0 | 21 | 0 | 0.00042 | 0.03 | 0 | 0 |  | RTS 19/ II | RTS 19/ II | 0.132 | 8.78 |  | Práce |  |  |  | POL1_
|  | výkr..č.D.1.22 : | [24 empty] | VV | 0
|  | 6*12*2*0,36 |  | 51.84 | [22 empty] | VV | 0
|  | 3,4*12*0,36 |  | 14.688 | [22 empty] | VV | 0
Díl: | M22 | Montáž sdělovací a zabezp. techniky |  |  |  | 0 |  | 0 |  | 0 |  | 0 |  | 0.84 |  | 0 |  |  |  |  | 0 | [5 empty] | DIL
99 | 22101ik | Montáž betonové chráničky | m | 20 |  | 0 |  | 0 |  | 0 | 21 | 0 | 0 | 0 | 0 | 0 |  | Vlastní | Indiv | 0 | 0 |  | Práce |  |  |  | POL1_
|  | 10*2 |  | 20 | [22 empty] | VV | 0
100 | 59213121 | Kabelový žlab s položeným krytem rozměr: vnitřní 1000/150/140, vnější 1000/210/175 | kus | 22 |  | 0 |  | 0 |  | 0 | 21 | 0 | 0.038 | 0.84 | 0 | 0 | SPCM | RTS 19/ II | RTS 19/ II | 0 | 0 |  | Specifikace |  |  |  | POL3_
|  | 22 |  | 22 | [22 empty] | VV | 0
Díl: | D96 | Přesuny suti a vybouraných hmot |  |  |  | 0 |  | 0 |  | 0 |  | 0 |  | 0 |  | 0 |  |  |  |  | 580.63 | [5 empty] | DIL
101 | 979990001 | Poplatek za skládku stavební suti skládka SOMPO Hrádek u Pacova | t | 170.728 |  | 0 |  | 0 |  | 0 | 21 | 0 | 0 | 0 | 0 | 0 |  | RTS 19/ II | Indiv | 0 | 0 |  | Práce |  |  |  | POL1_
|  | 170,728 |  | 170.728 | [22 empty] | VV | 0
102 | 979990112 | Poplatek za skládku suti-obal.kam.-asfalt | t | 234.74 |  | 0 |  | 0 |  | 0 | 21 | 0 | 0 | 0 | 0 | 0 |  | RTS 19/ II | Indiv | 0 | 0 |  | Práce |  |  |  | POL1_
|  | 35,64+71,28+127,82 |  | 234.74 | [22 empty] | VV | 0
103 | 979081111 | Odvoz suti a vybour. hmot na skládku do 1 km | t | 405.468 |  | 0 |  | 0 |  | 0 | 21 | 0 | 0 | 0 | 0 | 0 |  | RTS 19/ II | RTS 19/ I | 0.49 | 198.68 |  | Přesun suti |  |  |  | POL8_
104 | 979081121 | Příplatek k odvozu za každý další 1 km | t | 10542.168 |  | 0 |  | 0 |  | 0 | 21 | 0 | 0 | 0 | 0 | 0 |  | RTS 19/ II | RTS 19/ I | 0 | 0 |  | Přesun suti |  |  |  | POL8_
105 | 979082111 | Vnitrostaveništní doprava suti do 10 m | t | 405.468 |  | 0 |  | 0 |  | 0 | 21 | 0 | 0 | 0 | 0 | 0 |  | RTS 19/ II | RTS 19/ I | 0.942 | 381.95 |  | Přesun suti |  |  |  | POL8_
[25 empty] | 15 | 21 | DPH
| Celkem |  |  |  |  | 0 | [18 empty] | 0 | 0 | SUM
Poznámky uchazeče k zadání
POPUZIV
END
Note on S6: Jedná se o informaci, zda se jedná o položku, která je do rozpočtu zadána z cenové soustavy RTS, nebo vlastní.
Note on T6: Jedná se o název CÚ, která je zadána u položky rozpočtu

## SO 200 122019 Pol
Položkový rozpočet | [26 empty] | #TypZaznamu#
S: | A07 | ZTV pro RD PELHŘIMOV - SKRÝŠOV | [24 empty] | STA
O: | SO 200 | Vodovod | [21 empty] | STA |  |  | OBJ
R: | 122019 | Kontrolní rozpočet | [24 empty] | ROZ
P.č. | Číslo položky | Název položky | MJ | Množství | Cena / MJ | Celkem | Dodávka | Dodávka celk. | Montáž | Montáž celk. | DPH | Cena s DPH | Hmotnost / MJ | Hmotnost celk.(t) | Dem. hmotnost / MJ | Dem. hmotnost celk.(t) | Ceník | Cen. soustava / platnost | Cenová úroveň | Nhod / MJ | Nhod celk. | Dodavatel | Typ položky
Díl: | 1 | Zemní práce |  |  |  | 0 |  | 0 |  | 0 |  | 0 |  | 796.6 |  | 0 |  |  |  |  | 3048.79 | [5 empty] | DIL
1 | 130001101 | Příplatek za ztížené hloubení v blízkosti vedení | m3 | 42 |  | 0 |  | 0 |  | 0 | 21 | 0 | 0 | 0 | 0 | 0 |  | RTS 20/ I | RTS 19/ II | 1.763 | 74.05 |  | Práce |  |  |  | POL1_
|  | 42 |  | 42 | [22 empty] | VV | 0
2 | 132101212 | Hloubení rýh š.do 200 cm hor.2 do 1000 m3,STROJNĚ | m3 | 232.512 |  | 0 |  | 0 |  | 0 | 21 | 0 | 0 | 0 | 0 | 0 |  | RTS 20/ I | RTS 19/ II | 0.13 | 30.23 |  | Práce |  |  |  | POL1_
|  | 505*0,8*1,4*0,15 |  | 84.84 | [22 empty] | VV | 0
|  | 509*0,8*1,4*0,15 |  | 85.512 | [22 empty] | VV | 0
[27 empty] | VV | 0
|  | přípojky : | [24 empty] | VV | 0
|  | 370*0,8*1,4*0,15 |  | 62.16 | [22 empty] | VV | 0
3 | 132201212 | Hloubení rýh š.do 200 cm hor.3 do 1000m3,STROJNĚ | m3 | 465.024 |  | 0 |  | 0 |  | 0 | 21 | 0 | 0 | 0 | 0 | 0 |  | RTS 20/ I | RTS 19/ II | 0.16 | 74.4 |  | Práce |  |  |  | POL1_
|  | 505*0,8*1,4*0,3 |  | 169.68 | [22 empty] | VV | 0
|  | 509*0,8*1,4*0,3 |  | 171.024 | [22 empty] | VV | 0
[27 empty] | VV | 0
|  | přípojky : | [24 empty] | VV | 0
|  | 370*0,8*1,4*0,3 |  | 124.32 | [22 empty] | VV | 0
4 | 132201219 | Přípl.za lepivost,hloubení rýh 200cm,hor.3,STROJNĚ | m3 | 465.024 |  | 0 |  | 0 |  | 0 | 21 | 0 | 0 | 0 | 0 | 0 |  | RTS 20/ I | RTS 19/ II | 0.084 | 39.06 |  | Práce |  |  |  | POL1_
|  | 505*0,8*1,4*0,3 |  | 169.68 | [22 empty] | VV | 0
|  | 509*0,8*1,4*0,3 |  | 171.024 | [22 empty] | VV | 0
[27 empty] | VV | 0
|  | přípojky : | [24 empty] | VV | 0
|  | 370*0,8*1,4*0,3 |  | 124.32 | [22 empty] | VV | 0
5 | 132301212 | Hloubení rýh š.do 200 cm hor.4 do 1000 m3, STROJNĚ | m3 | 465.024 |  | 0 |  | 0 |  | 0 | 21 | 0 | 0 | 0 | 0 | 0 |  | RTS 20/ I | RTS 19/ II | 0.3 | 139.51 |  | Práce |  |  |  | POL1_
|  | 505*0,8*1,4*0,3 |  | 169.68 | [22 empty] | VV | 0
|  | 509*0,8*1,4*0,3 |  | 171.024 | [22 empty] | VV | 0
[27 empty] | VV | 0
|  | přípojky : | [24 empty] | VV | 0
|  | 370*0,8*1,4*0,3 |  | 124.32 | [22 empty] | VV | 0
6 | 132301219 | Přípl.za lepivost,hloubení rýh 200cm,hor.4,STROJNĚ | m3 | 465.024 |  | 0 |  | 0 |  | 0 | 21 | 0 | 0 | 0 | 0 | 0 |  | RTS 20/ I | RTS 19/ II | 0.1483 | 68.96 |  | Práce |  |  |  | POL1_
|  | 505*0,8*1,4*0,3 |  | 169.68 | [22 empty] | VV | 0
|  | 509*0,8*1,4*0,3 |  | 171.024 | [22 empty] | VV | 0
[27 empty] | VV | 0
|  | přípojky : | [24 empty] | VV | 0
|  | 370*0,8*1,4*0,3 |  | 124.32 | [22 empty] | VV | 0
7 | 132401211 | Hloubení rýh šířky do 200 cm v hor.5, STROJNĚ | m3 | 387.52 |  | 0 |  | 0 |  | 0 | 21 | 0 | 0 | 0 | 0 | 0 |  | RTS 20/ I | RTS 19/ II | 0.53 | 205.39 |  | Práce |  |  |  | POL1_
|  | 505*0,8*1,4*0,25 |  | 141.4 | [22 empty] | VV | 0
|  | 509*0,8*1,4*0,25 |  | 142.52 | [22 empty] | VV | 0
[27 empty] | VV | 0
|  | přípojky : | [24 empty] | VV | 0
|  | 370*0,8*1,4*0,25 |  | 103.6 | [22 empty] | VV | 0
8 | 151101101 | Pažení a rozepření stěn rýh - příložné - hl.do 2 m | m2 | 3875.2 |  | 0 |  | 0 |  | 0 | 21 | 0 | 0.00099 | 3.84 | 0 | 0 |  | RTS 20/ I | RTS 19/ II | 0.236 | 914.55 |  | Práce |  |  |  | POL1_
|  | 505*1,4*2 |  | 1414 | [22 empty] | VV | 0
|  | 509*1,4*2 |  | 1425.2 | [22 empty] | VV | 0
[27 empty] | VV | 0
|  | přípojky : | [24 empty] | VV | 0
|  | 370*2*1,4 |  | 1036 | [22 empty] | VV | 0
9 | 151101111 | Odstranění pažení stěn rýh - příložné - hl. do 2 m | m2 | 3875.2 |  | 0 |  | 0 |  | 0 | 21 | 0 | 0 | 0 | 0 | 0 |  | RTS 20/ I | RTS 19/ II | 0.07 | 271.26 |  | Práce |  |  |  | POL1_
|  | 505*1,4*2 |  | 1414 | [22 empty] | VV | 0
|  | 509*1,4*2 |  | 1425.2 | [22 empty] | VV | 0
[27 empty] | VV | 0
|  | přípojky : | [24 empty] | VV | 0
|  | 370*2*1,4 |  | 1036 | [22 empty] | VV | 0
10 | 161101101 | Svislé přemístění výkopku z hor.1-4 do 2,5 m | m3 | 775.04 |  | 0 |  | 0 |  | 0 | 21 | 0 | 0 | 0 | 0 | 0 |  | RTS 20/ I | RTS 19/ II | 0.345 | 267.39 |  | Práce |  |  |  | POL1_
|  | 50% : 505*0,8*1,4*0,50 |  | 282.8 | [22 empty] | VV | 0
|  | 509*0,8*1,4*0,50 |  | 285.04 | [22 empty] | VV | 0
[27 empty] | VV | 0
|  | přípojky : | [24 empty] | VV | 0
|  | 370*0,8*1,4*0,5 |  | 207.2 | [22 empty] | VV | 0
11 | 162701105 | Vodorovné přemístění výkopku z hor.1-4 do 10000 m | m3 | 393 |  | 0 |  | 0 |  | 0 | 21 | 0 | 0 | 0 | 0 | 0 |  | RTS 20/ I | RTS 19/ II | 0.011 | 4.32 |  | Práce |  |  |  | POL1_
|  | hl.řad : 505*0,8*0,1*0,75 |  | 30.3 | [22 empty] | VV | 0
|  | výkr.č.D.2.25 : 509*0,8*0,1*0,75 |  | 30.54 | [22 empty] | VV | 0
|  | 505*0,8*0,4*0,75 |  | 121.2 | [22 empty] | VV | 0
|  | 509*0,8*0,4*0,75 |  | 122.16 | [22 empty] | VV | 0
[27 empty] | VV | 0
|  | přípojky : | [24 empty] | VV | 0
|  | 370*0,8*0,4*0,75 |  | 88.8 | [22 empty] | VV | 0
12 | 162701155 | Vodorovné přemístění výkopku z hor.5-7 do 10000 m | m3 | 131 |  | 0 |  | 0 |  | 0 | 21 | 0 | 0 | 0 | 0 | 0 |  | RTS 20/ I | RTS 19/ II | 0.012 | 1.57 |  | Práce |  |  |  | POL1_
|  | hl.řad : 505*0,8*0,1*0,25 |  | 10.1 | [22 empty] | VV | 0
|  | výkr.č.D.2.25 : 509*0,8*0,1*0,25 |  | 10.18 | [22 empty] | VV | 0
|  | 505*0,8*0,4*0,25 |  | 40.4 | [22 empty] | VV | 0
|  | 509*0,8*0,4*0,25 |  | 40.72 | [22 empty] | VV | 0
[27 empty] | VV | 0
|  | přípojky : | [24 empty] | VV | 0
|  | 370*0,8*0,4*0,25 |  | 29.6 | [22 empty] | VV | 0
13 | 162701109 | Příplatek k vod. přemístění hor.1-4 za další 1 km | m3 | 3930 |  | 0 |  | 0 |  | 0 | 21 | 0 | 0 | 0 | 0 | 0 |  | RTS 20/ I | RTS 19/ II | 0 | 0 |  | Práce |  |  |  | POL1_
|  | hl.řad : 505*0,8*0,1*0,75*10 |  | 303 | [22 empty] | VV | 0
|  | výkr.č.D.2.25 : 509*0,8*0,1*0,75*10 |  | 305.4 | [22 empty] | VV | 0
|  | 505*0,8*0,4*0,75*10 |  | 1212 | [22 empty] | VV | 0
|  | 509*0,8*0,4*0,75*10 |  | 1221.6 | [22 empty] | VV | 0
[27 empty] | VV | 0
|  | přípojky : | [24 empty] | VV | 0
|  | 370*0,8*0,4*0,75*10 |  | 888 | [22 empty] | VV | 0
14 | 162701159 | Příplatek k vod. přemístění hor.5-7 za další 1 km | m3 | 1310 |  | 0 |  | 0 |  | 0 | 21 | 0 | 0 | 0 | 0 | 0 |  | RTS 20/ I | RTS 19/ II | 0 | 0 |  | Práce |  |  |  | POL1_
|  | hl.řad : 505*0,8*0,1*0,25*10 |  | 101 | [22 empty] | VV | 0
|  | výkr.č.D.2.25 : 509*0,8*0,1*0,25*10 |  | 101.8 | [22 empty] | VV | 0
|  | 505*0,8*0,4*0,25*10 |  | 404 | [22 empty] | VV | 0
|  | 509*0,8*0,4*0,25*10 |  | 407.2 | [22 empty] | VV | 0
[27 empty] | VV | 0
|  | přípojky : | [24 empty] | VV | 0
|  | 370*0,8*0,4*0,25*10 |  | 296 | [22 empty] | VV | 0
15 | 167101102 | Nakládání výkopku z hor.1-4 v množství nad 100 m3 | m3 | 524 |  | 0 |  | 0 |  | 0 | 21 | 0 | 0 | 0 | 0 | 0 |  | RTS 20/ I | RTS 19/ II | 0.053 | 27.77 |  | Práce |  |  |  | POL1_
|  | hl.řad : 505*0,8*0,1 |  | 40.4 | [22 empty] | VV | 0
|  | výkr.č.D.2.25 : 509*0,8*0,1 |  | 40.72 | [22 empty] | VV | 0
|  | 505*0,8*0,4 |  | 161.6 | [22 empty] | VV | 0
|  | 509*0,8*0,4 |  | 162.88 | [22 empty] | VV | 0
[27 empty] | VV | 0
|  | přípojky : | [24 empty] | VV | 0
|  | 370*0,8*0,4 |  | 118.4 | [22 empty] | VV | 0
16 | 171201201 | Uložení sypaniny na skl.-sypanina na výšku přes 2m | m3 | 524 |  | 0 |  | 0 |  | 0 | 21 | 0 | 0 | 0 | 0 | 0 |  | RTS 20/ I | RTS 19/ II | 0.009 | 4.72 |  | Práce |  |  |  | POL1_
|  | hl.řad : 505*0,8*0,1 |  | 40.4 | [22 empty] | VV | 0
|  | výkr.č.D.2.25 : 509*0,8*0,1 |  | 40.72 | [22 empty] | VV | 0
|  | 505*0,8*0,4 |  | 161.6 | [22 empty] | VV | 0
|  | 509*0,8*0,4 |  | 162.88 | [22 empty] | VV | 0
[27 empty] | VV | 0
|  | přípojky : | [24 empty] | VV | 0
|  | 370*0,8*0,4 |  | 118.4 | [22 empty] | VV | 0
17 | 174101101 | Zásyp jam, rýh, šachet se zhutněním | m3 | 1156.32 |  | 0 |  | 0 |  | 0 | 21 | 0 | 0 | 0 | 0 | 0 |  | RTS 20/ I | RTS 19/ II | 0.202 | 233.58 |  | Práce |  |  |  | POL1_
|  | hl.řad : 505*0,8*0,9 |  | 363.6 | [22 empty] | VV | 0
|  | výkr.č.D.2.25 : 509*0,8*0,9 |  | 366.48 | [22 empty] | VV | 0
[27 empty] | VV | 0
|  | přípojky : | [24 empty] | VV | 0
|  | 370*0,8*1,6*0,9 |  | 426.24 | [22 empty] | VV | 0
18 | 175101101 | Obsyp potrubí bez prohození sypaniny | m3 | 436.0611 |  | 0 |  | 0 |  | 0 | 21 | 0 | 0 | 0 | 0 | 0 |  | RTS 20/ I | RTS 19/ II | 1.587 | 692.03 |  | Práce |  |  |  | POL1_
|  | hl.řad : 505*0,8*0,4 |  | 161.6 | [22 empty] | VV | 0
|  | výkr.č.D.2.25 : 509*0,8*0,4 |  | 162.88 | [22 empty] | VV | 0
|  | -505*3,14*0,05*0,05 |  | -3.9642 | [22 empty] | VV | 0
|  | -509*3,14*0,04*0,04 |  | -2.5572 | [22 empty] | VV | 0
[27 empty] | VV | 0
|  | přípojky : | [24 empty] | VV | 0
|  | 370*0,8*0,4 |  | 118.4 | [22 empty] | VV | 0
|  | -370*3,14*0,016*0,016 |  | -0.29742 | [22 empty] | VV | 0
19 | 199000005RIK | Poplatek za skládku zeminy | t | 943.2 |  | 0 |  | 0 |  | 0 | 21 | 0 | 0 | 0 | 0 | 0 |  | Vlastní | Indiv | 0 | 0 |  | Práce |  |  |  | POL1_
|  | hl.řad : 505*0,8*0,1*1,8 |  | 72.72 | [22 empty] | VV | 0
|  | výkr.č.D.2.25 : 509*0,8*0,1*1,8 |  | 73.296 | [22 empty] | VV | 0
|  | 505*0,8*0,4*1,8 |  | 290.88 | [22 empty] | VV | 0
|  | 509*0,8*0,4*1,8 |  | 293.184 | [22 empty] | VV | 0
[27 empty] | VV | 0
|  | přípojky : | [24 empty] | VV | 0
|  | 370*0,8*0,4*1,8 |  | 213.12 | [22 empty] | VV | 0
20 | 58341001.A | Prosívka - hraněná drť Z fr.0 - 2 dodávka materiálu | t | 792.7591 |  | 0 |  | 0 |  | 0 | 21 | 0 | 1 | 792.76 | 0 | 0 | SPCM | RTS 20/ I | RTS 19/ II | 0 | 0 |  | Specifikace |  |  |  | POL3_
|  | 436,06111*1,8*1,01 |  | 792.7591 | [22 empty] | VV | 0
Díl: | 4 | Vodorovné konstrukce |  |  |  | 0 |  | 0 |  | 0 |  | 0 |  | 210.15 |  | 0 |  |  |  |  | 199.26 | [5 empty] | DIL
21 | 451572111 | Lože pod potrubí z kameniva těženého 0 - 4 mm | m3 | 110.72 |  | 0 |  | 0 |  | 0 | 21 | 0 | 1.8908 | 209.35 | 0 | 0 |  | RTS 20/ I | RTS 19/ II | 1.695 | 187.67 |  | Práce |  |  |  | POL1_
|  | hl.řad : 505*0,8*0,1 |  | 40.4 | [22 empty] | VV | 0
|  | výkr.č.D.2.25 : 509*0,8*0,1 |  | 40.72 | [22 empty] | VV | 0
[27 empty] | VV | 0
|  | přípojky : | [24 empty] | VV | 0
|  | 370*0,8*0,1 |  | 29.6 | [22 empty] | VV | 0
22 | 452311151RIK | Desky podkladní pod potrubí č.3481 | kus | 8 |  | 0 |  | 0 |  | 0 | 21 | 0 | 0.1 | 0.8 | 0 | 0 |  | Vlastní | Indiv | 1.449 | 11.59 |  | Práce |  |  |  | POL1_
|  | 8 |  | 8 | [22 empty] | VV | 0
Díl: | 8 | Trubní vedení |  |  |  | 0 |  | 0 |  | 0 |  | 0 |  | 17.44 |  | 0 |  |  |  |  | 1029.51 | [5 empty] | DIL
23 | 857601102 | Montáž tvarovek jednoosých, tvárná litina DN 100 hrdlové, pružný spoj, ve výkopu | kus | 35 |  | 0 |  | 0 |  | 0 | 21 | 0 | 0 | 0 | 0 | 0 |  | RTS 20/ I | RTS 19/ II | 1.2736 | 44.58 |  | Práce |  |  |  | POL1_
|  | 16+16 |  | 32 | [22 empty] | VV | 0
|  | 1 |  | 1 | [22 empty] | VV | 0
|  | 2 |  | 2 | [22 empty] | VV | 0
24 | 857701102 | Montáž tvarovek odbočných, tvárná litina DN 100 hrdlové, pružný spoj, ve výkopu | kus | 23 |  | 0 |  | 0 |  | 0 | 21 | 0 | 0.00021 | 0 | 0 | 0 |  | RTS 20/ I | RTS 19/ II | 1.6504 | 37.96 |  | Práce |  |  |  | POL1_
|  | 14 |  | 14 | [22 empty] | VV | 0
[27 empty] | VV | 0
|  | T kus : 7 |  | 7 | [22 empty] | VV | 0
[27 empty] | VV | 0
|  | tvarovka patková : 2 |  | 2 | [22 empty] | VV | 0
25 | 871161121 | Montáž trubek polyetylenových ve výkopu d 32 mm | m | 370 |  | 0 |  | 0 |  | 0 | 21 | 0 | 0 | 0 | 0 | 0 |  | RTS 20/ I | RTS 19/ II | 0.034 | 12.58 |  | Práce |  |  |  | POL1_
|  | 370 |  | 370 | [22 empty] | VV | 0
26 | 871241121 | Montáž potrubí polyetylenového ve výkopu d 90 mm | m | 509 |  | 0 |  | 0 |  | 0 | 21 | 0 | 0 | 0 | 0 | 0 |  | RTS 20/ I | RTS 19/ II | 0.126 | 64.13 |  | Práce |  |  |  | POL1_
|  | tech.zpráva : 509 |  | 509 | [22 empty] | VV | 0
27 | 871251121 | Montáž trubek polyetylenových ve výkopu d 110 mm | m | 505 |  | 0 |  | 0 |  | 0 | 21 | 0 | 0 | 0 | 0 | 0 |  | RTS 20/ I | RTS 19/ II | 0.172 | 86.86 |  | Práce |  |  |  | POL1_
|  | 505 |  | 505 | [22 empty] | VV | 0
28 | 879172199 | Příplatek za montáž vodovodních přípojek DN 32-80 | kus | 40 |  | 0 |  | 0 |  | 0 | 21 | 0 | 8e-05 | 0 | 0 | 0 |  | RTS 20/ I | RTS 19/ II | 0.92 | 36.8 |  | Práce |  |  |  | POL1_
|  | 40 |  | 40 | [22 empty] | VV | 0
29 | 891163111 | Montáž šoupat hlavních pro přípojky DN 25 | kus | 40 |  | 0 |  | 0 |  | 0 | 21 | 0 | 2e-05 | 0 | 0 | 0 |  | RTS 20/ I | RTS 19/ II | 0.384 | 15.36 |  | Práce |  |  |  | POL1_
|  | 40 |  | 40 | [22 empty] | VV | 0
30 | 891247111 | Montáž hydrantů podzemních DN 80 | kus | 2 |  | 0 |  | 0 |  | 0 | 21 | 0 | 0.00011 | 0 | 0 | 0 |  | RTS 20/ I | RTS 19/ II | 0.708 | 1.42 |  | Práce |  |  |  | POL1_
|  | 2 |  | 2 | [22 empty] | VV | 0
31 | 891249111 | Montáž navrtávacích pasů DN 80 | kus | 24 |  | 0 |  | 0 |  | 0 | 21 | 0 | 0 | 0 | 0 | 0 |  | RTS 20/ I | RTS 19/ II | 3.474 | 83.38 |  | Práce |  |  |  | POL1_
|  | 24 |  | 24 | [22 empty] | VV | 0
32 | 891261111 | Montáž vodovodních šoupátek ve výkopu DN 100 | kus | 46 |  | 0 |  | 0 |  | 0 | 21 | 0 | 0.00041 | 0.02 | 0 | 0 |  | RTS 20/ I | RTS 19/ II | 1.866 | 85.84 |  | Práce |  |  |  | POL1_
|  | 40 |  | 40 | [22 empty] | VV | 0
[27 empty] | VV | 0
|  | 4 |  | 4 | [22 empty] | VV | 0
|  | 2 |  | 2 | [22 empty] | VV | 0
33 | 891269111 | Montáž navrtávacích pasů DN 100 | kus | 16 |  | 0 |  | 0 |  | 0 | 21 | 0 | 0 | 0 | 0 | 0 |  | RTS 20/ I | RTS 19/ II | 3.51 | 56.16 |  | Práce |  |  |  | POL1_
|  | 16 |  | 16 | [22 empty] | VV | 0
34 | 892241111 | Tlaková zkouška vodovodního potrubí DN 80 | m | 370 |  | 0 |  | 0 |  | 0 | 21 | 0 | 0 | 0 | 0 | 0 |  | RTS 20/ I | RTS 19/ II | 0.044 | 16.28 |  | Práce |  |  |  | POL1_
|  | 370 |  | 370 | [22 empty] | VV | 0
35 | 892241111 | Tlaková zkouška vodovodního potrubí DN 80 | m | 509 |  | 0 |  | 0 |  | 0 | 21 | 0 | 0 | 0 | 0 | 0 |  | RTS 20/ I | RTS 19/ II | 0.044 | 22.4 |  | Práce |  |  |  | POL1_
|  | 509 |  | 509 | [22 empty] | VV | 0
36 | 892271111 | Tlaková zkouška vodovodního potrubí DN 125 | m | 505 |  | 0 |  | 0 |  | 0 | 21 | 0 | 0 | 0 | 0 | 0 |  | RTS 20/ I | RTS 19/ II | 0.044 | 22.22 |  | Práce |  |  |  | POL1_
|  | 505 |  | 505 | [22 empty] | VV | 0
37 | 892233111 | Desinfekce vodovodního potrubí DN 70 | m | 370 |  | 0 |  | 0 |  | 0 | 21 | 0 | 0 | 0 | 0 | 0 |  | RTS 20/ I | RTS 19/ II | 0.15 | 55.5 |  | Práce |  |  |  | POL1_
|  | 370 |  | 370 | [22 empty] | VV | 0
38 | 892273111 | Desinfekce vodovodního potrubí DN 125 | m | 1014 |  | 0 |  | 0 |  | 0 | 21 | 0 | 0 | 0 | 0 | 0 |  | RTS 20/ I | RTS 19/ II | 0.21 | 212.94 |  | Práce |  |  |  | POL1_
|  | 505+509 |  | 1014 | [22 empty] | VV | 0
39 | 894431112 | Osazení plastové šachty prům.600 mm, | kus | 40 |  | 0 |  | 0 |  | 0 | 21 | 0 | 0 | 0 | 0 | 0 |  | RTS 20/ I | RTS 19/ II | 1.25 | 50 |  | Práce |  |  |  | POL1_
|  | 40 |  | 40 | [22 empty] | VV | 0
40 | 899401112 | Osazení poklopů litinových šoupátkových | kus | 46 |  | 0 |  | 0 |  | 0 | 21 | 0 | 0.12303 | 5.66 | 0 | 0 |  | RTS 20/ I | RTS 19/ II | 0.863 | 39.7 |  | Práce |  |  |  | POL1_
|  | 40 |  | 40 | [22 empty] | VV | 0
|  | 4 |  | 4 | [22 empty] | VV | 0
|  | 2 |  | 2 | [22 empty] | VV | 0
41 | 899401113 | Osazení poklopů litinových hydrantových | kus | 2 |  | 0 |  | 0 |  | 0 | 21 | 0 | 0.32906 | 0.66 | 0 | 0 |  | RTS 20/ I | RTS 19/ II | 1.182 | 2.36 |  | Práce |  |  |  | POL1_
|  | 2 |  | 2 | [22 empty] | VV | 0
42 | 899721112 | Fólie výstražná z PVC bílá, šířka 30 cm | m | 1384 |  | 0 |  | 0 |  | 0 | 21 | 0 | 0 | 0 | 0 | 0 |  | RTS 20/ I | RTS 19/ II | 0.026 | 35.98 |  | Práce |  |  |  | POL1_
|  | 505+509 |  | 1014 | [22 empty] | VV | 0
|  | 370 |  | 370 | [22 empty] | VV | 0
43 | 899731115 | Vodič signalizační FeZn min.4 mm | m | 1384 |  | 0 |  | 0 |  | 0 | 21 | 0 | 0.00013 | 0.18 | 0 | 0 |  | RTS 20/ I | RTS 19/ II | 0.034 | 47.06 |  | Práce |  |  |  | POL1_
|  | 505+509 |  | 1014 | [22 empty] | VV | 0
|  | 370 |  | 370 | [22 empty] | VV | 0
44 | 895144ik | Zaslepení vodovodní přípojek | kus | 40 |  | 0 |  | 0 |  | 0 | 21 | 0 | 0 | 0 | 0 | 0 |  | Vlastní | Indiv | 0 | 0 |  | Práce |  |  |  | POL1_
|  | 40 |  | 40 | [22 empty] | VV | 0
45 | 895145ik | Napojení na stávající vodovod | kus | 2 |  | 0 |  | 0 |  | 0 | 21 | 0 | 0 | 0 | 0 | 0 |  | Vlastní | Indiv | 0 | 0 |  | Práce |  |  |  | POL1_
|  | 2 |  | 2 | [22 empty] | VV | 0
46 | 28613222 | Souprava zemní teleskopická 1,3-1,8 m č. 9601 | kus | 40 |  | 0 |  | 0 |  | 0 | 21 | 0 | 0 | 0 | 0 | 0 | SPCM | RTS 20/ I | RTS 19/ II | 0 | 0 |  | Specifikace |  |  |  | POL3_
|  | 40 |  | 40 | [22 empty] | VV | 0
47 | 28613652 | Trubka tlaková PE LD (rPE) d 32 x 3,0 mm PN 6 | kg | 375.55 |  | 0 |  | 0 |  | 0 | 21 | 0 | 0.001 | 0.38 | 0 | 0 | SPCM | RTS 20/ I | RTS 19/ II | 0 | 0 |  | Specifikace |  |  |  | POL3_
|  | 370*1,015 |  | 375.55 | [22 empty] | VV | 0
48 | 286136702 | Trubka voda SDR11 90x8,2 mm PE100 RC dvouvrstvé potrubí, barva modrá | m | 516.635 |  | 0 |  | 0 |  | 0 | 21 | 0 | 0.00214 | 1.11 | 0 | 0 | SPCM | RTS 20/ I | RTS 19/ II | 0 | 0 |  | Specifikace |  |  |  | POL3_
|  | 509*1,015 |  | 516.635 | [22 empty] | VV | 0
49 | 286136704 | Trubka voda SDR11 110x10,0 mm L PE100 RC dvouvrstvé potrubí, barva modrá | m | 512.575 |  | 0 |  | 0 |  | 0 | 21 | 0 | 0.00318 | 1.63 | 0 | 0 | SPCM | RTS 20/ I | RTS 19/ II | 0 | 0 |  | Specifikace |  |  |  | POL3_
|  | 505*1,015 |  | 512.575 | [22 empty] | VV | 0
50 | 28697271 | Šachta vodoměrná s poklopem B125 (zat.12,5t) teleskopický poklop 12,5 t k obsypání, kruhová výkr.č.D.2.19. | kus | 40 |  | 0 |  | 0 |  | 0 | 21 | 0 | 0.13 | 5.2 | 0 | 0 | SPCM | RTS 20/ I | RTS 19/ II | 0 | 0 |  | Specifikace |  |  |  | POL3_
|  | 40 |  | 40 | [22 empty] | VV | 0
51 | 42200750 | Poklop uliční šoupátkový 1750 - voda | kus | 46 |  | 0 |  | 0 |  | 0 | 21 | 0 | 0.0113 | 0.52 | 0 | 0 | SPCM | RTS 20/ I | RTS 19/ II | 0 | 0 |  | Specifikace |  |  |  | POL3_
|  | 40 |  | 40 | [22 empty] | VV | 0
|  | 4 |  | 4 | [22 empty] | VV | 0
|  | 2 |  | 2 | [22 empty] | VV | 0
52 | 42200760 | Poklop k podz. hydrantu 1950 - voda | kus | 2 |  | 0 |  | 0 |  | 0 | 21 | 0 | 0.032 | 0.06 | 0 | 0 | SPCM | RTS 20/ I | RTS 19/ II | 0 | 0 |  | Specifikace |  |  |  | POL3_
|  | 2 |  | 2 | [22 empty] | VV | 0
53 | 422122519 | Souprava zemní přípojková DN 1" č.9601 | kus | 40 |  | 0 |  | 0 |  | 0 | 21 | 0 | 0.028 | 1.12 | 0 | 0 | SPCM | RTS 20/ I | Indiv | 0 | 0 |  | Specifikace |  |  |  | POL3_
|  | 40 |  | 40 | [22 empty] | VV | 0
54 | 422243820Ik | Šoupátko 4002E2 DN 80, | kus | 3 |  | 0 |  | 0 |  | 0 | 21 | 0 | 0.0161 | 0.05 | 0 | 0 |  | Vlastní | RTS 19/ II | 0 | 0 |  | Specifikace |  |  |  | POL3_
|  | 3 |  | 3 | [22 empty] | VV | 0
55 | 422243821Ik | Šoupátko 4002E2 DN 100, PN 16 | kus | 4 |  | 0 |  | 0 |  | 0 | 21 | 0 | 0.0219 | 0.09 | 0 | 0 |  | Vlastní | RTS 19/ II | 0 | 0 |  | Specifikace |  |  |  | POL3_
|  | 4 |  | 4 | [22 empty] | VV | 0
56 | 42228100 | Šoupátko ISO č.2810 DN 1" pro dom.přípojky - voda | kus | 40 |  | 0 |  | 0 |  | 0 | 21 | 0 | 0.0025 | 0.1 | 0 | 0 | SPCM | RTS 20/ I | RTS 19/ II | 0 | 0 |  | Specifikace |  |  |  | POL3_
|  | 40 |  | 40 | [22 empty] | VV | 0
57 | 42273551 | Pas navrtávací uzav. , DN 80 HAKU ZAK č.5320 | kus | 24 |  | 0 |  | 0 |  | 0 | 21 | 0 | 0.00285 | 0.07 | 0 | 0 | SPCM | RTS 20/ I | RTS 19/ II | 0 | 0 |  | Specifikace |  |  |  | POL3_
|  | 24 |  | 24 | [22 empty] | VV | 0
58 | 42273553 | Pas navrtávací uzav. DN 100 HAKU ZAK č.5320 | kus | 16 |  | 0 |  | 0 |  | 0 | 21 | 0 | 0.003 | 0.05 | 0 | 0 | SPCM | RTS 20/ I | RTS 19/ II | 0 | 0 |  | Specifikace |  |  |  | POL3_
|  | 16 |  | 16 | [22 empty] | VV | 0
59 | 422736054 | Hydrant podzemní DN 80/ 1500 dvojí jištění | kus | 2 |  | 0 |  | 0 |  | 0 | 21 | 0 | 0.039 | 0.08 | 0 | 0 | SPCM | RTS 20/ I | RTS 19/ II | 0 | 0 |  | Specifikace |  |  |  | POL3_
|  | 2 |  | 2 | [22 empty] | VV | 0
60 | 42291230 | Souprava zemní šoupátková DN 80 č. 9502E2 | kus | 2 |  | 0 |  | 0 |  | 0 | 21 | 0 | 0.008 | 0.02 | 0 | 0 | SPCM | RTS 20/ I | RTS 19/ II | 0 | 0 |  | Specifikace |  |  |  | POL3_
|  | 2 |  | 2 | [22 empty] | VV | 0
61 | 42291240 | Souprava zemní šoupátková DN 100 9502E2 | kus | 4 |  | 0 |  | 0 |  | 0 | 21 | 0 | 0.008 | 0.03 | 0 | 0 | SPCM | RTS 20/ I | RTS 19/ II | 0 | 0 |  | Specifikace |  |  |  | POL3_
|  | 4 |  | 4 | [22 empty] | VV | 0
62 | 422935343ik | Příruba - 0400, 80/90 | kus | 16 |  | 0 |  | 0 |  | 0 | 21 | 0 | 0.0039 | 0.06 | 0 | 0 |  | Vlastní | RTS 19/ II | 0 | 0 |  | Specifikace |  |  |  | POL3_
|  | 16 |  | 16 | [22 empty] | VV | 0
63 | 422935344 | Příruba 0400, 100/110 | kus | 17 |  | 0 |  | 0 |  | 0 | 21 | 0 | 0.0046 | 0.08 | 0 | 0 | SPCM | RTS 20/ I | RTS 19/ II | 0 | 0 |  | Specifikace |  |  |  | POL3_
|  | 16 |  | 16 | [22 empty] | VV | 0
|  | 1 |  | 1 | [22 empty] | VV | 0
64 | 55259208 | Tvarovka s odb. DN100/ 80 č.8510 | kus | 7 |  | 0 |  | 0 |  | 0 | 21 | 0 | 0.0132 | 0.09 | 0 | 0 | SPCM | RTS 20/ I | RTS 19/ II | 0 | 0 |  | Specifikace |  |  |  | POL3_
|  | 7 |  | 7 | [22 empty] | VV | 0
65 | 55259912 | Koleno přírubové DN 100-11° | kus | 2 |  | 0 |  | 0 |  | 0 | 21 | 0 | 0.0122 | 0.02 | 0 | 0 | SPCM | RTS 20/ I | RTS 19/ II | 0 | 0 |  | Specifikace |  |  |  | POL3_
|  | 2 |  | 2 | [22 empty] | VV | 0
66 | 55259930 | Koleno přírubové DN 80-22 ° | kus | 2 |  | 0 |  | 0 |  | 0 | 21 | 0 | 0.0097 | 0.02 | 0 | 0 | SPCM | RTS 20/ I | RTS 19/ II | 0 | 0 |  | Specifikace |  |  |  | POL3_
|  | 2 |  | 2 | [22 empty] | VV | 0
67 | 55259932 | Koleno přírubové DN 100-22 ° | kus | 1 |  | 0 |  | 0 |  | 0 | 21 | 0 | 0.0125 | 0.01 | 0 | 0 | SPCM | RTS 20/ I | RTS 19/ II | 0 | 0 |  | Specifikace |  |  |  | POL3_
|  | 1 |  | 1 | [22 empty] | VV | 0
68 | 55259950 | Koleno přírubové DN 80-30° | kus | 2 |  | 0 |  | 0 |  | 0 | 21 | 0 | 0.0097 | 0.02 | 0 | 0 | SPCM | RTS 20/ I | RTS 19/ II | 0 | 0 |  | Specifikace |  |  |  | POL3_
|  | 2 |  | 2 | [22 empty] | VV | 0
69 | 55259952 | Koleno přírubové DN 100-30° | kus | 3 |  | 0 |  | 0 |  | 0 | 21 | 0 | 0.0126 | 0.04 | 0 | 0 | SPCM | RTS 20/ I | RTS 19/ II | 0 | 0 |  | Specifikace |  |  |  | POL3_
|  | 3 |  | 3 | [22 empty] | VV | 0
70 | 55259970 | Koleno přírubové DN 80-45° | kus | 2 |  | 0 |  | 0 |  | 0 | 21 | 0 | 0.0111 | 0.02 | 0 | 0 | SPCM | RTS 20/ I | RTS 19/ II | 0 | 0 |  | Specifikace |  |  |  | POL3_
|  | 2 |  | 2 | [22 empty] | VV | 0
71 | 55259982 | Koleno přírubové DN 80-90° | kus | 1 |  | 0 |  | 0 |  | 0 | 21 | 0 | 0.009 | 0.01 | 0 | 0 | SPCM | RTS 20/ I | RTS 19/ II | 0 | 0 |  | Specifikace |  |  |  | POL3_
|  | 1 |  | 1 | [22 empty] | VV | 0
72 | 55259983 | Koleno přírubové DN 100-90° | kus | 1 |  | 0 |  | 0 |  | 0 | 21 | 0 | 0.0121 | 0.01 | 0 | 0 | SPCM | RTS 20/ I | RTS 19/ II | 0 | 0 |  | Specifikace |  |  |  | POL3_
|  | 1 |  | 1 | [22 empty] | VV | 0
73 | 55260024ik | Příruba zaslepovací DN 100 8000 | kus | 2 |  | 0 |  | 0 |  | 0 | 21 | 0 | 0.0049 | 0.01 | 0 | 0 |  | Vlastní | RTS 19/ II | 0 | 0 |  | Specifikace |  |  |  | POL3_
|  | 2 |  | 2 | [22 empty] | VV | 0
74 | 5526009702 | Koleno přír.s patkou DN 80 č.5050 | kus | 2 |  | 0 |  | 0 |  | 0 | 21 | 0 | 0.0122 | 0.02 | 0 | 0 | SPCM | RTS 20/ I | RTS 19/ II | 0 | 0 |  | Specifikace |  |  |  | POL3_
|  | 2 |  | 2 | [22 empty] | VV | 0
75 | 556954ik | Mechanické spojky s podpůr.vložkami ( konce PE potrubí) | celek | 1 |  | 0 |  | 0 |  | 0 | 21 | 0 | 0 | 0 | 0 | 0 |  | Vlastní | Indiv | 0 | 0 |  | Specifikace |  |  |  | POL3_
|  | 1 |  | 1 | [22 empty] | VV | 0
Díl: | 99 | Staveništní přesun hmot |  |  |  | 0 |  | 0 |  | 0 |  | 0 |  | 0 |  | 0 |  |  |  |  | 216.61 | [5 empty] | DIL
76 | 998276101 | Přesun hmot, trubní vedení plastová, otevř. výkop | t | 1024.1842 |  | 0 |  | 0 |  | 0 | 21 | 0 | 0 | 0 | 0 | 0 |  | RTS 20/ I | RTS 19/ II | 0.2115 | 216.61 |  | Přesun hmot |  |  |  | POL7_
[25 empty] | 15 | 21 | DPH
| Celkem |  |  |  |  | 0 | [18 empty] | 0 | 0 | SUM
Poznámky uchazeče k zadání
POPUZIV
END
Note on S6: Jedná se o informaci, zda se jedná o položku, která je do rozpočtu zadána z cenové soustavy RTS, nebo vlastní.
Note on T6: Jedná se o název CÚ, která je zadána u položky rozpočtu

## SO 300 122019 Pol
Položkový rozpočet | [26 empty] | #TypZaznamu#
S: | A07 | ZTV pro RD PELHŘIMOV - SKRÝŠOV | [24 empty] | STA
O: | SO 300 | Kanalizace splašková | [21 empty] | STA |  |  | OBJ
R: | 122019 | Kontrolní rozpočet | [24 empty] | ROZ
P.č. | Číslo položky | Název položky | MJ | Množství | Cena / MJ | Celkem | Dodávka | Dodávka celk. | Montáž | Montáž celk. | DPH | Cena s DPH | Hmotnost / MJ | Hmotnost celk.(t) | Dem. hmotnost / MJ | Dem. hmotnost celk.(t) | Ceník | Cen. soustava / platnost | Cenová úroveň | Nhod / MJ | Nhod celk. | Dodavatel | Typ položky
Díl: | 1 | Zemní práce |  |  |  | 0 |  | 0 |  | 0 |  | 0 |  | 650.22 |  | 0 |  |  |  |  | 6947.76 | [5 empty] | DIL
1 | 130001101 | Příplatek za ztížené hloubení v blízkosti vedení | m3 | 56 |  | 0 |  | 0 |  | 0 | 21 | 0 | 0 | 0 | 0 | 0 |  | RTS 20/ I | RTS 19/ II | 1.763 | 98.73 |  | Práce |  |  |  | POL1_
|  | 56 |  | 56 | [22 empty] | VV | 0
2 | 132201212 | Hloubení rýh š.do 200 cm hor.3 do 1000m3,STROJNĚ | m3 | 584.375 |  | 0 |  | 0 |  | 0 | 21 | 0 | 0 | 0 | 0 | 0 |  | RTS 20/ I | RTS 19/ II | 0.16 | 93.5 |  | Práce |  |  |  | POL1_
|  | 921*0,9*2,2*0,25 |  | 455.895 | [22 empty] | VV | 0
|  | 61*0,8*2,2*0,25 |  | 26.84 | [22 empty] | VV | 0
[27 empty] | VV | 0
|  | přípojky : | [24 empty] | VV | 0
|  | 242*0,8*2,1*0,25 |  | 101.64 | [22 empty] | VV | 0
3 | 132201219 | Přípl.za lepivost,hloubení rýh 200cm,hor.3,STROJNĚ | m3 | 584.375 |  | 0 |  | 0 |  | 0 | 21 | 0 | 0 | 0 | 0 | 0 |  | RTS 20/ I | RTS 19/ II | 0.084 | 49.09 |  | Práce |  |  |  | POL1_
|  | 921*0,9*2,2*0,25 |  | 455.895 | [22 empty] | VV | 0
|  | 61*0,8*2,2*0,25 |  | 26.84 | [22 empty] | VV | 0
[27 empty] | VV | 0
|  | přípojky : | [24 empty] | VV | 0
|  | 242*0,8*2,1*0,25 |  | 101.64 | [22 empty] | VV | 0
4 | 132301212 | Hloubení rýh š.do 200 cm hor.4 do 1000 m3, STROJNĚ | m3 | 584.375 |  | 0 |  | 0 |  | 0 | 21 | 0 | 0 | 0 | 0 | 0 |  | RTS 20/ I | RTS 19/ II | 0.3 | 175.31 |  | Práce |  |  |  | POL1_
|  | 921*0,9*2,2*0,25 |  | 455.895 | [22 empty] | VV | 0
|  | 61*0,8*2,2*0,25 |  | 26.84 | [22 empty] | VV | 0
[27 empty] | VV | 0
|  | přípojky : | [24 empty] | VV | 0
|  | 242*0,8*2,1*0,25 |  | 101.64 | [22 empty] | VV | 0
5 | 132301219 | Přípl.za lepivost,hloubení rýh 200cm,hor.4,STROJNĚ | m3 | 584.375 |  | 0 |  | 0 |  | 0 | 21 | 0 | 0 | 0 | 0 | 0 |  | RTS 20/ I | RTS 19/ II | 0.1483 | 86.66 |  | Práce |  |  |  | POL1_
|  | 921*0,9*2,2*0,25 |  | 455.895 | [22 empty] | VV | 0
|  | 61*0,8*2,2*0,25 |  | 26.84 | [22 empty] | VV | 0
[27 empty] | VV | 0
|  | přípojky : | [24 empty] | VV | 0
|  | 242*0,8*2,1*0,25 |  | 101.64 | [22 empty] | VV | 0
6 | 132401211 | Hloubení rýh šířky do 200 cm v hor.5, STROJNĚ | m3 | 467.5 |  | 0 |  | 0 |  | 0 | 21 | 0 | 0 | 0 | 0 | 0 |  | RTS 20/ I | RTS 19/ II | 0.53 | 247.78 |  | Práce |  |  |  | POL1_
|  | 921*0,9*2,2*0,2 |  | 364.716 | [22 empty] | VV | 0
|  | 61*0,8*2,2*0,2 |  | 21.472 | [22 empty] | VV | 0
[27 empty] | VV | 0
|  | přípojky : | [24 empty] | VV | 0
|  | 242*0,8*2,1*0,2 |  | 81.312 | [22 empty] | VV | 0
7 | 132501211 | Hloubení rýh šířky do 200 cm v hor.6, STROJNĚ | m3 | 467.5 |  | 0 |  | 0 |  | 0 | 21 | 0 | 0 | 0 | 0 | 0 |  | RTS 20/ I | RTS 19/ II | 0.25 | 116.88 |  | Práce |  |  |  | POL1_
|  | 921*0,9*2,2*0,2 |  | 364.716 | [22 empty] | VV | 0
|  | 61*0,8*2,2*0,2 |  | 21.472 | [22 empty] | VV | 0
[27 empty] | VV | 0
|  | přípojky : | [24 empty] | VV | 0
|  | 242*0,8*2,1*0,2 |  | 81.312 | [22 empty] | VV | 0
8 | 132601201 | Hloubení rýh šířky do 200 cm v hor.7 | m3 | 233.75 |  | 0 |  | 0 |  | 0 | 21 | 0 | 0.01922 | 4.49 | 0 | 0 |  | RTS 20/ I | RTS 19/ II | 1.5863 | 370.8 |  | Práce |  |  |  | POL1_
|  | 921*0,9*2,2*0,1 |  | 182.358 | [22 empty] | VV | 0
|  | 61*0,8*2,2*0,1 |  | 10.736 | [22 empty] | VV | 0
[27 empty] | VV | 0
|  | přípojky : | [24 empty] | VV | 0
|  | 242*0,8*2,1*0,1 |  | 40.656 | [22 empty] | VV | 0
9 | 151101102 | Pažení a rozepření stěn rýh - příložné - hl.do 4 m | m2 | 5337.2 |  | 0 |  | 0 |  | 0 | 21 | 0 | 0.00086 | 4.59 | 0 | 0 |  | RTS 20/ I | RTS 19/ II | 0.479 | 2556.52 |  | Práce |  |  |  | POL1_
|  | 921*2*2,2 |  | 4052.4 | [22 empty] | VV | 0
|  | 61*2*2,2 |  | 268.4 | [22 empty] | VV | 0
[27 empty] | VV | 0
|  | přípojky : | [24 empty] | VV | 0
|  | 242*2*2,1 |  | 1016.4 | [22 empty] | VV | 0
10 | 151101112 | Odstranění pažení stěn rýh - příložné - hl. do 4 m | m2 | 5337.2 |  | 0 |  | 0 |  | 0 | 21 | 0 | 0 | 0 | 0 | 0 |  | RTS 20/ I | RTS 19/ II | 0.327 | 1745.26 |  | Práce |  |  |  | POL1_
|  | 921*2*2,2 |  | 4052.4 | [22 empty] | VV | 0
|  | 61*2*2,2 |  | 268.4 | [22 empty] | VV | 0
[27 empty] | VV | 0
|  | přípojky : | [24 empty] | VV | 0
|  | 242*2*2,1 |  | 1016.4 | [22 empty] | VV | 0
11 | 161101101 | Svislé přemístění výkopku z hor.1-4 do 2,5 m | m3 | 1168.75 |  | 0 |  | 0 |  | 0 | 21 | 0 | 0 | 0 | 0 | 0 |  | RTS 20/ I | RTS 19/ II | 0.345 | 403.22 |  | Práce |  |  |  | POL1_
|  | 50% : 921*0,9*2,2*0,5 |  | 911.79 | [22 empty] | VV | 0
|  | 61*0,8*2,2*0,5 |  | 53.68 | [22 empty] | VV | 0
[27 empty] | VV | 0
|  | přípojky : | [24 empty] | VV | 0
|  | 242*0,8*2,1*0,5 |  | 203.28 | [22 empty] | VV | 0
12 | 162701105 | Vodorovné přemístění výkopku z hor.1-4 do 10000 m | m3 | 267.825 |  | 0 |  | 0 |  | 0 | 21 | 0 | 0 | 0 | 0 | 0 |  | RTS 20/ I | RTS 19/ II | 0.011 | 2.95 |  | Práce |  |  |  | POL1_
|  | 921*0,9*0,1*0,5 |  | 41.445 | [22 empty] | VV | 0
|  | 61*0,8*0,1*0,5 |  | 2.44 | [22 empty] | VV | 0
[27 empty] | VV | 0
|  | přípojky : | [24 empty] | VV | 0
|  | 242*0,8*0,1*0,5 |  | 9.68 | [22 empty] | VV | 0
[27 empty] | VV | 0
|  | ------------------------------------------------------------ : | [24 empty] | VV | 0
|  | 921*0,9*0,4*0,5 |  | 165.78 | [22 empty] | VV | 0
|  | 61*0,8*0,4*0,5 |  | 9.76 | [22 empty] | VV | 0
[27 empty] | VV | 0
|  | přípojky : | [24 empty] | VV | 0
|  | 242*0,8*0,4*0,5 |  | 38.72 | [22 empty] | VV | 0
13 | 162701155 | Vodorovné přemístění výkopku z hor.5-7 do 10000 m | m3 | 267.825 |  | 0 |  | 0 |  | 0 | 21 | 0 | 0 | 0 | 0 | 0 |  | RTS 20/ I | RTS 19/ II | 0.012 | 3.21 |  | Práce |  |  |  | POL1_
|  | 921*0,9*0,1*0,5 |  | 41.445 | [22 empty] | VV | 0
|  | 61*0,8*0,1*0,5 |  | 2.44 | [22 empty] | VV | 0
[27 empty] | VV | 0
|  | přípojky : | [24 empty] | VV | 0
|  | 242*0,8*0,1*0,5 |  | 9.68 | [22 empty] | VV | 0
[27 empty] | VV | 0
|  | ------------------------------------------------------------ : | [24 empty] | VV | 0
|  | 921*0,9*0,4*0,5 |  | 165.78 | [22 empty] | VV | 0
|  | 61*0,8*0,4*0,5 |  | 9.76 | [22 empty] | VV | 0
[27 empty] | VV | 0
|  | přípojky : | [24 empty] | VV | 0
|  | 242*0,8*0,4*0,5 |  | 38.72 | [22 empty] | VV | 0
14 | 162701109 | Příplatek k vod. přemístění hor.1-4 za další 1 km | m3 | 2678.25 |  | 0 |  | 0 |  | 0 | 21 | 0 | 0 | 0 | 0 | 0 |  | RTS 20/ I | RTS 19/ II | 0 | 0 |  | Práce |  |  |  | POL1_
|  | 921*0,9*0,1*0,5*10 |  | 414.45 | [22 empty] | VV | 0
|  | 61*0,8*0,1*0,5*10 |  | 24.4 | [22 empty] | VV | 0
[27 empty] | VV | 0
|  | přípojky : | [24 empty] | VV | 0
|  | 242*0,8*0,1*0,5*10 |  | 96.8 | [22 empty] | VV | 0
[27 empty] | VV | 0
|  | ------------------------------------------------------------ : | [24 empty] | VV | 0
|  | 921*0,9*0,4*0,5*10 |  | 1657.8 | [22 empty] | VV | 0
|  | 61*0,8*0,4*0,5*10 |  | 97.6 | [22 empty] | VV | 0
[27 empty] | VV | 0
|  | přípojky : | [24 empty] | VV | 0
|  | 242*0,8*0,4*0,5*10 |  | 387.2 | [22 empty] | VV | 0
15 | 162701159 | Příplatek k vod. přemístění hor.5-7 za další 1 km | m3 | 2678.25 |  | 0 |  | 0 |  | 0 | 21 | 0 | 0 | 0 | 0 | 0 |  | RTS 20/ I | RTS 19/ II | 0 | 0 |  | Práce |  |  |  | POL1_
|  | 921*0,9*0,1*0,5*10 |  | 414.45 | [22 empty] | VV | 0
|  | 61*0,8*0,1*0,5*10 |  | 24.4 | [22 empty] | VV | 0
[27 empty] | VV | 0
|  | přípojky : | [24 empty] | VV | 0
|  | 242*0,8*0,1*0,5*10 |  | 96.8 | [22 empty] | VV | 0
[27 empty] | VV | 0
|  | ------------------------------------------------------------ : | [24 empty] | VV | 0
|  | 921*0,9*0,4*0,5*10 |  | 1657.8 | [22 empty] | VV | 0
|  | 61*0,8*0,4*0,5*10 |  | 97.6 | [22 empty] | VV | 0
[27 empty] | VV | 0
|  | přípojky : | [24 empty] | VV | 0
|  | 242*0,8*0,4*0,5*10 |  | 387.2 | [22 empty] | VV | 0
16 | 167101102 | Nakládání výkopku z hor.1-4 v množství nad 100 m3 | m3 | 267.825 |  | 0 |  | 0 |  | 0 | 21 | 0 | 0 | 0 | 0 | 0 |  | RTS 20/ I | RTS 19/ II | 0.053 | 14.19 |  | Práce |  |  |  | POL1_
|  | 921*0,9*0,1*0,5 |  | 41.445 | [22 empty] | VV | 0
|  | 61*0,8*0,1*0,5 |  | 2.44 | [22 empty] | VV | 0
[27 empty] | VV | 0
|  | přípojky : | [24 empty] | VV | 0
|  | 242*0,8*0,1*0,5 |  | 9.68 | [22 empty] | VV | 0
[27 empty] | VV | 0
|  | ------------------------------------------------------------ : | [24 empty] | VV | 0
|  | 921*0,9*0,4*0,5 |  | 165.78 | [22 empty] | VV | 0
|  | 61*0,8*0,4*0,5 |  | 9.76 | [22 empty] | VV | 0
[27 empty] | VV | 0
|  | přípojky : | [24 empty] | VV | 0
|  | 242*0,8*0,4*0,5 |  | 38.72 | [22 empty] | VV | 0
17 | 167101152 | Nakládání výkopku z hor.5-7 v množství nad 100 m3 | m3 | 267.825 |  | 0 |  | 0 |  | 0 | 21 | 0 | 0 | 0 | 0 | 0 |  | RTS 20/ I | RTS 19/ II | 0.061 | 16.34 |  | Práce |  |  |  | POL1_
|  | 921*0,9*0,1*0,5 |  | 41.445 | [22 empty] | VV | 0
|  | 61*0,8*0,1*0,5 |  | 2.44 | [22 empty] | VV | 0
[27 empty] | VV | 0
|  | přípojky : | [24 empty] | VV | 0
|  | 242*0,8*0,1*0,5 |  | 9.68 | [22 empty] | VV | 0
[27 empty] | VV | 0
|  | ------------------------------------------------------------ : | [24 empty] | VV | 0
|  | 921*0,9*0,4*0,5 |  | 165.78 | [22 empty] | VV | 0
|  | 61*0,8*0,4*0,5 |  | 9.76 | [22 empty] | VV | 0
[27 empty] | VV | 0
|  | přípojky : | [24 empty] | VV | 0
|  | 242*0,8*0,4*0,5 |  | 38.72 | [22 empty] | VV | 0
18 | 171201201 | Uložení sypaniny na skl.-sypanina na výšku přes 2m | m3 | 535.65 |  | 0 |  | 0 |  | 0 | 21 | 0 | 0 | 0 | 0 | 0 |  | RTS 20/ I | RTS 19/ II | 0.009 | 4.82 |  | Práce |  |  |  | POL1_
|  | 921*0,9*0,1 |  | 82.89 | [22 empty] | VV | 0
|  | 61*0,8*0,1 |  | 4.88 | [22 empty] | VV | 0
[27 empty] | VV | 0
|  | přípojky : | [24 empty] | VV | 0
|  | 242*0,8*0,1 |  | 19.36 | [22 empty] | VV | 0
[27 empty] | VV | 0
|  | ------------------------------------------------------------ : | [24 empty] | VV | 0
|  | 921*0,9*0,4 |  | 331.56 | [22 empty] | VV | 0
|  | 61*0,8*0,4 |  | 19.52 | [22 empty] | VV | 0
[27 empty] | VV | 0
|  | přípojky : | [24 empty] | VV | 0
|  | 242*0,8*0,4 |  | 77.44 | [22 empty] | VV | 0
19 | 174101101 | Zásyp jam, rýh, šachet se zhutněním | m3 | 1801.85 |  | 0 |  | 0 |  | 0 | 21 | 0 | 0 | 0 | 0 | 0 |  | RTS 20/ I | RTS 19/ II | 0.202 | 363.97 |  | Práce |  |  |  | POL1_
|  | 921*0,9*1,7 |  | 1409.13 | [22 empty] | VV | 0
|  | 61*0,8*1,7 |  | 82.96 | [22 empty] | VV | 0
[27 empty] | VV | 0
|  | přípojky : | [24 empty] | VV | 0
|  | 242*0,8*1,6 |  | 309.76 | [22 empty] | VV | 0
20 | 175101101 | Obsyp potrubí bez prohození sypaniny s dodáním štěrkopísku frakce 0 - 22 mm | m3 | 377.1437 |  | 0 |  | 0 |  | 0 | 21 | 0 | 1.7 | 641.14 | 0 | 0 |  | RTS 20/ I | RTS 19/ II | 1.587 | 598.53 |  | Práce |  |  |  | POL1_
|  | 921*0,9*0,4 |  | 331.56 | [22 empty] | VV | 0
|  | 61*0,8*0,4 |  | 19.52 | [22 empty] | VV | 0
|  | -921*3,14*0,125*0,125 |  | -45.1866 | [22 empty] | VV | 0
|  | -61*3,14*0,1*0,1 |  | -1.9154 | [22 empty] | VV | 0
[27 empty] | VV | 0
|  | přípojky : | [24 empty] | VV | 0
|  | 242*0,8*0,4 |  | 77.44 | [22 empty] | VV | 0
|  | -242*3,14*0,075*0,075 |  | -4.2743 | [22 empty] | VV | 0
21 | 199000005Rik | Poplatek za skládku zeminy | t | 964.17 |  | 0 |  | 0 |  | 0 | 21 | 0 | 0 | 0 | 0 | 0 |  | Vlastní | Indiv | 0 | 0 |  | Práce |  |  |  | POL1_
|  | 535,65*1,8 |  | 964.17 | [22 empty] | VV | 0
Díl: | 4 | Vodorovné konstrukce |  |  |  | 0 |  | 0 |  | 0 |  | 0 |  | 215.07 |  | 0 |  |  |  |  | 261.29 | [5 empty] | DIL
22 | 451572111 | Lože pod potrubí z kameniva těženého 0 - 4 mm | m3 | 107.13 |  | 0 |  | 0 |  | 0 | 21 | 0 | 1.8908 | 202.56 | 0 | 0 |  | RTS 20/ I | RTS 19/ II | 1.695 | 181.59 |  | Práce |  |  |  | POL1_
|  | 921*0,9*0,1 |  | 82.89 | [22 empty] | VV | 0
|  | 61*0,8*0,1 |  | 4.88 | [22 empty] | VV | 0
[27 empty] | VV | 0
|  | přípojky : | [24 empty] | VV | 0
|  | 242*0,8*0,1 |  | 19.36 | [22 empty] | VV | 0
23 | 452387131 | Vyrovnávací rámy z betonu C -/7,5 výšky nad 200 mm | kus | 36 |  | 0 |  | 0 |  | 0 | 21 | 0 | 0.34743 | 12.51 | 0 | 0 |  | RTS 20/ I | RTS 19/ II | 2.214 | 79.7 |  | Práce |  |  |  | POL1_
|  | 36 |  | 36 | [22 empty] | VV | 0
Díl: | 8 | Trubní vedení |  |  |  | 0 |  | 0 |  | 0 |  | 0 |  | 130.74 |  | 0 |  |  |  |  | 1511.86 | [5 empty] | DIL
24 | 871313121 | Montáž trub z plastu, DN 150 | m | 242 |  | 0 |  | 0 |  | 0 | 21 | 0 | 0 | 0 | 0 | 0 |  | RTS 20/ I | RTS 19/ II | 0.066 | 15.97 |  | Práce |  |  |  | POL1_
|  | 242 |  | 242 | [22 empty] | VV | 0
25 | 871353121 | Montáž trub z plastu, DN 200 | m | 61 |  | 0 |  | 0 |  | 0 | 21 | 0 | 1e-05 | 0 | 0 | 0 |  | RTS 20/ I | RTS 19/ II | 0.08 | 4.88 |  | Práce |  |  |  | POL1_
|  | k parc. č.R7 a R8 : | [24 empty] | VV | 0
|  | 35+26 |  | 61 | [22 empty] | VV | 0
26 | 871373121 | Montáž trub z plastu, DN 250 | m | 921 |  | 0 |  | 0 |  | 0 | 21 | 0 | 1e-05 | 0.01 | 0 | 0 |  | RTS 20/ I | RTS 19/ II | 0.097 | 89.34 |  | Práce |  |  |  | POL1_
|  | tech.zpráva : 921 |  | 921 | [22 empty] | VV | 0
27 | 877363121 | Montáž tvarovek odboč. plast. gum. kroužek DN 250 | kus | 27 |  | 0 |  | 0 |  | 0 | 21 | 0 | 4e-05 | 0 | 0 | 0 |  | RTS 20/ I | RTS 19/ II | 0.38 | 10.26 |  | Práce |  |  |  | POL1_
|  | 27 |  | 27 | [22 empty] | VV | 0
28 | 892571111 | Zkouška těsnosti kanalizace DN do 200, vodou | m | 242 |  | 0 |  | 0 |  | 0 | 21 | 0 | 0 | 0 | 0 | 0 |  | RTS 20/ I | RTS 19/ II | 0.059 | 14.28 |  | Práce |  |  |  | POL1_
|  | 242 |  | 242 | [22 empty] | VV | 0
29 | 892581111 | Zkouška těsnosti kanalizace DN do 300, vodou | m | 982 |  | 0 |  | 0 |  | 0 | 21 | 0 | 0 | 0 | 0 | 0 |  | RTS 20/ I | RTS 19/ II | 0.079 | 77.58 |  | Práce |  |  |  | POL1_
|  | 921 |  | 921 | [22 empty] | VV | 0
|  | k parc. č.R7 a R8 : | [24 empty] | VV | 0
|  | 35+26 |  | 61 | [22 empty] | VV | 0
30 | 892573111 | Zabezpečení konců kanal. potrubí DN do 200, vodou | úsek | 40 |  | 0 |  | 0 |  | 0 | 21 | 0 | 0.00013 | 0.01 | 0 | 0 |  | RTS 20/ I | RTS 19/ II | 6.2 | 248 |  | Práce |  |  |  | POL1_
|  | 40 |  | 40 | [22 empty] | VV | 0
31 | 892573111 | Zabezpečení konců kanal. potrubí DN do 200, vodou | úsek | 2 |  | 0 |  | 0 |  | 0 | 21 | 0 | 0.00013 | 0 | 0 | 0 |  | RTS 20/ I | RTS 19/ II | 6.2 | 12.4 |  | Práce |  |  |  | POL1_
|  | 2 |  | 2 | [22 empty] | VV | 0
32 | 892583111 | Zabezpečení konců kanal. potrubí DN do 300, vodou | úsek | 8 |  | 0 |  | 0 |  | 0 | 21 | 0 | 0.00017 | 0 | 0 | 0 |  | RTS 20/ I | RTS 19/ II | 7.1 | 56.8 |  | Práce |  |  |  | POL1_
|  | 8 |  | 8 | [22 empty] | VV | 0
33 | 894118001 | Přípl.za dalších 0,60m výšky vstupu,šachty na potrubí | kus | 36 |  | 0 |  | 0 |  | 0 | 21 | 0 | 0.03582 | 1.29 | 0 | 0 |  | RTS 20/ I | RTS 19/ II | 3.024 | 108.86 |  | Práce |  |  |  | POL1_
|  | 36 |  | 36 | [22 empty] | VV | 0
34 | 894432111 | Osazení plastové šachty revizní prům.315 mm, | kus | 40 |  | 0 |  | 0 |  | 0 | 21 | 0 | 0 | 0 | 0 | 0 |  | RTS 20/ I | RTS 19/ II | 0.52 | 20.8 |  | Práce |  |  |  | POL1_
|  | 40 |  | 40 | [22 empty] | VV | 0
35 | 899103111 | Osazení poklopu s rámem do 150 kg, vodotěsnost šachty tmelením polodrážek včetně dodávky poklopu lit. kruhového D 600 tlumící vložka | kus | 36 |  | 0 |  | 0 |  | 0 | 21 | 0 | 0.16502 | 5.94 | 0 | 0 |  | RTS 20/ I | RTS 19/ II | 1.314 | 47.3 |  | Práce |  |  |  | POL1_
|  | 36 |  | 36 | [22 empty] | VV | 0
36 | 899521211 | Stupadla vidlicová oceloplastová, do otvorů osazovaná do vynechaných otvorů | kus | 216 |  | 0 |  | 0 |  | 0 | 21 | 0 | 0.0132 | 2.85 | 0 | 0 |  | RTS 20/ I | RTS 19/ II | 0.18 | 38.88 |  | Práce |  |  |  | POL1_
|  | 36*6 |  | 216 | [22 empty] | VV | 0
37 | 894411121Rik | Zřízení šachet z dílců, dno C25/30, potrubí DN 300 včetně dílců TBS-Q 100/50 PS a TBR-Q 100-63/58 KPS - celá šachta | kus | 36 |  | 0 |  | 0 |  | 0 | 21 | 0 | 3.0853 | 111.07 | 0 | 0 |  | Vlastní | RTS 19/ II | 21.292 | 766.51 |  | Práce |  |  |  | POL1_
|  | 36 |  | 36 | [22 empty] | VV | 0
38 | 8952144ik | Rekonstrukce stáv.šachty v místě napojení na stáv.kanalizaci ( výměna dna šachty, použití ostatních čáarí šachty, úprava napojení na stáv.splašk.kanalizaci | kus | 1 |  | 0 |  | 0 |  | 0 | 21 | 0 | 0.45 | 0.45 | 0 | 0 |  | Vlastní | Indiv | 0 | 0 |  | Práce |  |  |  | POL1_
|  | 1 |  | 1 | [22 empty] | VV | 0
39 | 286111913 | Trubka kanalizační PVC-U SN 12 DN 200/6000 (PVC-U se zvýšenou rázovou tuhostí) hladká, s hrdlem, červenohnědá | kus | 10.4208 |  | 0 |  | 0 |  | 0 | 21 | 0 | 0.0426 | 0.44 | 0 | 0 | SPCM | RTS 20/ I | RTS 19/ II | 0 | 0 |  | Specifikace |  |  |  | POL3_
|  | k parc. č.R7 a R8 : | [24 empty] | VV | 0
|  | (35+26)/6*1,025 |  | 10.4208 | [22 empty] | VV | 0
40 | 286111923 | Trubka kanalizační PVC U SN 12 DN 250/6000 tl. 8,2 (PVC-U se zvýšenou rázovou tuhostí) hladká, s hrdlem, červenohnědá | kus | 158.62 |  | 0 |  | 0 |  | 0 | 21 | 0 | 0.0492 | 7.8 | 0 | 0 | SPCM | RTS 20/ I | RTS 19/ II | 0 | 0 |  | Specifikace |  |  |  | POL3_
|  | 154*1,03 |  | 158.62 | [22 empty] | VV | 0
41 | 286147916 | Trubka kanalizační odolná PPKGEM 160x4,9x5000 mm (PVC-U se zvýšenou rázovou tuhostí) SN8 | kus | 49.61 |  | 0 |  | 0 |  | 0 | 21 | 0 | 0.01576 | 0.78 | 0 | 0 | SPCM | RTS 20/ I | RTS 19/ II | 0 | 0 |  | Specifikace |  |  |  | POL3_
|  | 242/5*1,025 |  | 49.61 | [22 empty] | VV | 0
42 | 286506121 | Odbočka kanaliz. PVC DN 250/150/45° (PVC-U se zvýšenou rázovou tuhostí) hladká, s hrdlem, červenohnědá | kus | 27 |  | 0 |  | 0 |  | 0 | 21 | 0 | 0.00367 | 0.1 | 0 | 0 | SPCM | RTS 20/ I | RTS 19/ II | 0 | 0 |  | Specifikace |  |  |  | POL3_
|  | 27 |  | 27 | [22 empty] | VV | 0
43 | 2952144ik | Dodávka plastová kanal. kontrolní šachty DN 300 vč.poklopu | kus | 40 |  | 0 |  | 0 |  | 0 | 21 | 0 | 0 | 0 | 0 | 0 |  | Vlastní | Indiv | 0 | 0 |  | Specifikace |  |  |  | POL3_
|  | 40 |  | 40 | [22 empty] | VV | 0
Díl: | 99 | Staveništní přesun hmot |  |  |  | 0 |  | 0 |  | 0 |  | 0 |  | 0 |  | 0 |  |  |  |  | 210.66 | [5 empty] | DIL
44 | 998276101 | Přesun hmot, trubní vedení plastová, otevř. výkop | t | 996.0427 |  | 0 |  | 0 |  | 0 | 21 | 0 | 0 | 0 | 0 | 0 |  | RTS 20/ I | RTS 19/ II | 0.2115 | 210.66 |  | Přesun hmot |  |  |  | POL7_
[25 empty] | 15 | 21 | DPH
| Celkem |  |  |  |  | 0 | [18 empty] | 0 | 0 | SUM
Poznámky uchazeče k zadání
POPUZIV
END
Note on S6: Jedná se o informaci, zda se jedná o položku, která je do rozpočtu zadána z cenové soustavy RTS, nebo vlastní.
Note on T6: Jedná se o název CÚ, která je zadána u položky rozpočtu

## SO 400 122019 Pol
Položkový rozpočet | [26 empty] | #TypZaznamu#
S: | A07 | ZTV pro RD PELHŘIMOV - SKRÝŠOV | [24 empty] | STA
O: | SO 400 | Kanalizace dešťová | [21 empty] | STA |  |  | OBJ
R: | 122019 | Kontrolní rozpočet | [24 empty] | ROZ
P.č. | Číslo položky | Název položky | MJ | Množství | Cena / MJ | Celkem | Dodávka | Dodávka celk. | Montáž | Montáž celk. | DPH | Cena s DPH | Hmotnost / MJ | Hmotnost celk.(t) | Dem. hmotnost / MJ | Dem. hmotnost celk.(t) | Ceník | Cen. soustava / platnost | Cenová úroveň | Nhod / MJ | Nhod celk. | Dodavatel | Typ položky
Díl: | 1 | Zemní práce |  |  |  | 0 |  | 0 |  | 0 |  | 0 |  | 773.2 |  | 0 |  |  |  |  | 7651.45 | [5 empty] | DIL
1 | 130001101 | Příplatek za ztížené hloubení v blízkosti vedení | m3 | 60 |  | 0 |  | 0 |  | 0 | 21 | 0 | 0 | 0 | 0 | 0 |  | RTS 20/ I | RTS 19/ II | 1.763 | 105.78 |  | Práce |  |  |  | POL1_
|  | 60 |  | 60 | [22 empty] | VV | 0
2 | 131201112 | Hloubení nezapaž. jam hor.3 do 1000 m3, STROJNĚ | m3 | 204.606 |  | 0 |  | 0 |  | 0 | 21 | 0 | 0 | 0 | 0 | 0 |  | RTS 20/ I | RTS 19/ II | 0.11 | 22.51 |  | Práce |  |  |  | POL1_
|  | VS1 : 10,8*6,944*3,64*1,3*0,25 |  | 88.7193 | [22 empty] | VV | 0
|  | VS2 : 10,8*4*3,64*1,3*0,25 |  | 51.1056 | [22 empty] | VV | 0
|  | VS3 : 7,4*7,4*3,64*1,3*0,25 |  | 64.7811 | [22 empty] | VV | 0
3 | 131201119 | Příplatek za lepivost - hloubení nezap.jam v hor.3 | m3 | 204.606 |  | 0 |  | 0 |  | 0 | 21 | 0 | 0 | 0 | 0 | 0 |  | RTS 20/ I | RTS 19/ II | 0.0431 | 8.82 |  | Práce |  |  |  | POL1_
|  | VS1 : 10,8*6,944*3,64*1,3*0,25 |  | 88.7193 | [22 empty] | VV | 0
|  | VS2 : 10,8*4*3,64*1,3*0,25 |  | 51.1056 | [22 empty] | VV | 0
|  | VS3 : 7,4*7,4*3,64*1,3*0,25 |  | 64.7811 | [22 empty] | VV | 0
4 | 131301112 | Hloubení nezapaž. jam hor.4 do 1000 m3, STROJNĚ | m3 | 204.606 |  | 0 |  | 0 |  | 0 | 21 | 0 | 0 | 0 | 0 | 0 |  | RTS 20/ I | RTS 19/ II | 0.16 | 32.74 |  | Práce |  |  |  | POL1_
|  | VS1 : 10,8*6,944*3,64*1,3*0,25 |  | 88.7193 | [22 empty] | VV | 0
|  | VS2 : 10,8*4*3,64*1,3*0,25 |  | 51.1056 | [22 empty] | VV | 0
|  | VS3 : 7,4*7,4*3,64*1,3*0,25 |  | 64.7811 | [22 empty] | VV | 0
5 | 131301119 | Příplatek za lepivost - hloubení nezap.jam v hor.4 | m3 | 204.606 |  | 0 |  | 0 |  | 0 | 21 | 0 | 0 | 0 | 0 | 0 |  | RTS 20/ I | RTS 19/ II | 0.1024 | 20.95 |  | Práce |  |  |  | POL1_
|  | VS1 : 10,8*6,944*3,64*1,3*0,25 |  | 88.7193 | [22 empty] | VV | 0
|  | VS2 : 10,8*4*3,64*1,3*0,25 |  | 51.1056 | [22 empty] | VV | 0
|  | VS3 : 7,4*7,4*3,64*1,3*0,25 |  | 64.7811 | [22 empty] | VV | 0
6 | 131401112 | Hloubení nezapaž. jam v hor.5 do 1000 m3, STROJNĚ | m3 | 163.6848 |  | 0 |  | 0 |  | 0 | 21 | 0 | 0 | 0 | 0 | 0 |  | RTS 20/ I | RTS 19/ II | 0.26 | 42.56 |  | Práce |  |  |  | POL1_
|  | VS1 : 10,8*6,944*3,64*1,3*0,2 |  | 70.9755 | [22 empty] | VV | 0
|  | VS2 : 10,8*4*3,64*1,3*0,2 |  | 40.8845 | [22 empty] | VV | 0
|  | VS3 : 7,4*7,4*3,64*1,3*0,2 |  | 51.8249 | [22 empty] | VV | 0
7 | 131501112 | Hloubení nezapaž. jam v hor.6 do 1000 m3, STROJNĚ | m3 | 163.6848 |  | 0 |  | 0 |  | 0 | 21 | 0 | 0 | 0 | 0 | 0 |  | RTS 20/ I | RTS 19/ II | 0.32 | 52.38 |  | Práce |  |  |  | POL1_
|  | VS1 : 10,8*6,944*3,64*1,3*0,2 |  | 70.9755 | [22 empty] | VV | 0
|  | VS2 : 10,8*4*3,64*1,3*0,2 |  | 40.8845 | [22 empty] | VV | 0
|  | VS3 : 7,4*7,4*3,64*1,3*0,2 |  | 51.8249 | [22 empty] | VV | 0
8 | 131601102 | Hloubení nezapažených jam v hor.7 do 1000 m3 | m3 | 81.8424 |  | 0 |  | 0 |  | 0 | 21 | 0 | 0.0173 | 1.42 | 0 | 0 |  | RTS 20/ I | RTS 19/ II | 0.965 | 78.98 |  | Práce |  |  |  | POL1_
|  | VS1 : 10,8*6,944*3,64*1,3*0,1 |  | 35.4877 | [22 empty] | VV | 0
|  | VS2 : 10,8*4*3,64*1,3*0,1 |  | 20.4422 | [22 empty] | VV | 0
|  | VS3 : 7,4*7,4*3,64*1,3*0,1 |  | 25.9124 | [22 empty] | VV | 0
9 | 132201212 | Hloubení rýh š.do 200 cm hor.3 do 1000m3,STROJNĚ | m3 | 598.68 |  | 0 |  | 0 |  | 0 | 21 | 0 | 0 | 0 | 0 | 0 |  | RTS 20/ I | RTS 19/ II | 0.16 | 95.79 |  | Práce |  |  |  | POL1_
|  | 549*0,9*1,8*0,25 |  | 222.345 | [22 empty] | VV | 0
|  | 563*0,9*1,8*0,25 |  | 228.015 | [22 empty] | VV | 0
[27 empty] | VV | 0
|  | přípojky k RD : 244*0,8*1,8*0,25 |  | 87.84 | [22 empty] | VV | 0
[27 empty] | VV | 0
|  | propojení uličních vpustí : | [24 empty] | VV | 0
|  | 168*0,8*1,8*0,25 |  | 60.48 | [22 empty] | VV | 0
10 | 132201219 | Přípl.za lepivost,hloubení rýh 200cm,hor.3,STROJNĚ | m3 | 598.68 |  | 0 |  | 0 |  | 0 | 21 | 0 | 0 | 0 | 0 | 0 |  | RTS 20/ I | RTS 19/ II | 0.084 | 50.29 |  | Práce |  |  |  | POL1_
|  | 549*0,9*1,8*0,25 |  | 222.345 | [22 empty] | VV | 0
|  | 563*0,9*1,8*0,25 |  | 228.015 | [22 empty] | VV | 0
[27 empty] | VV | 0
|  | přípojky k RD : 244*0,8*1,8*0,25 |  | 87.84 | [22 empty] | VV | 0
[27 empty] | VV | 0
|  | propojení uličních vpustí : | [24 empty] | VV | 0
|  | 168*0,8*1,8*0,25 |  | 60.48 | [22 empty] | VV | 0
11 | 132301212 | Hloubení rýh š.do 200 cm hor.4 do 1000 m3, STROJNĚ | m3 | 598.68 |  | 0 |  | 0 |  | 0 | 21 | 0 | 0 | 0 | 0 | 0 |  | RTS 20/ I | RTS 19/ II | 0.3 | 179.6 |  | Práce |  |  |  | POL1_
|  | 549*0,9*1,8*0,25 |  | 222.345 | [22 empty] | VV | 0
|  | 563*0,9*1,8*0,25 |  | 228.015 | [22 empty] | VV | 0
[27 empty] | VV | 0
|  | přípojky k RD : 244*0,8*1,8*0,25 |  | 87.84 | [22 empty] | VV | 0
[27 empty] | VV | 0
|  | propojení uličních vpustí : | [24 empty] | VV | 0
|  | 168*0,8*1,8*0,25 |  | 60.48 | [22 empty] | VV | 0
12 | 132301219 | Přípl.za lepivost,hloubení rýh 200cm,hor.4,STROJNĚ | m3 | 598.68 |  | 0 |  | 0 |  | 0 | 21 | 0 | 0 | 0 | 0 | 0 |  | RTS 20/ I | RTS 19/ II | 0.1483 | 88.78 |  | Práce |  |  |  | POL1_
|  | 549*0,9*1,8*0,25 |  | 222.345 | [22 empty] | VV | 0
|  | 563*0,9*1,8*0,25 |  | 228.015 | [22 empty] | VV | 0
[27 empty] | VV | 0
|  | přípojky k RD : 244*0,8*1,8*0,25 |  | 87.84 | [22 empty] | VV | 0
[27 empty] | VV | 0
|  | propojení uličních vpustí : | [24 empty] | VV | 0
|  | 168*0,8*1,8*0,25 |  | 60.48 | [22 empty] | VV | 0
13 | 132401211 | Hloubení rýh šířky do 200 cm v hor.5, STROJNĚ | m3 | 478.944 |  | 0 |  | 0 |  | 0 | 21 | 0 | 0 | 0 | 0 | 0 |  | RTS 20/ I | RTS 19/ II | 0.53 | 253.84 |  | Práce |  |  |  | POL1_
|  | 549*0,9*1,8*0,2 |  | 177.876 | [22 empty] | VV | 0
|  | 563*0,9*1,8*0,2 |  | 182.412 | [22 empty] | VV | 0
[27 empty] | VV | 0
|  | přípojky k RD : 244*0,8*1,8*0,2 |  | 70.272 | [22 empty] | VV | 0
[27 empty] | VV | 0
|  | propojení uličních vpustí : | [24 empty] | VV | 0
|  | 168*0,8*1,8*0,2 |  | 48.384 | [22 empty] | VV | 0
14 | 132501211 | Hloubení rýh šířky do 200 cm v hor.6, STROJNĚ | m3 | 478.944 |  | 0 |  | 0 |  | 0 | 21 | 0 | 0 | 0 | 0 | 0 |  | RTS 20/ I | RTS 19/ II | 0.25 | 119.74 |  | Práce |  |  |  | POL1_
|  | 549*0,9*1,8*0,2 |  | 177.876 | [22 empty] | VV | 0
|  | 563*0,9*1,8*0,2 |  | 182.412 | [22 empty] | VV | 0
[27 empty] | VV | 0
|  | přípojky k RD : 244*0,8*1,8*0,2 |  | 70.272 | [22 empty] | VV | 0
[27 empty] | VV | 0
|  | propojení uličních vpustí : | [24 empty] | VV | 0
|  | 168*0,8*1,8*0,2 |  | 48.384 | [22 empty] | VV | 0
15 | 132601201 | Hloubení rýh šířky do 200 cm v hor.7 | m3 | 239.472 |  | 0 |  | 0 |  | 0 | 21 | 0 | 0.01922 | 4.6 | 0 | 0 |  | RTS 20/ I | RTS 19/ II | 1.5863 | 379.87 |  | Práce |  |  |  | POL1_
|  | 549*0,9*1,8*0,1 |  | 88.938 | [22 empty] | VV | 0
|  | 563*0,9*1,8*0,1 |  | 91.206 | [22 empty] | VV | 0
[27 empty] | VV | 0
|  | přípojky k RD : 244*0,8*1,8*0,1 |  | 35.136 | [22 empty] | VV | 0
[27 empty] | VV | 0
|  | propojení uličních vpustí : | [24 empty] | VV | 0
|  | 168*0,8*1,8*0,1 |  | 24.192 | [22 empty] | VV | 0
16 | 151101102 | Pažení a rozepření stěn rýh - příložné - hl.do 4 m | m2 | 5486.4 |  | 0 |  | 0 |  | 0 | 21 | 0 | 0.00086 | 4.72 | 0 | 0 |  | RTS 20/ I | RTS 19/ II | 0.479 | 2627.99 |  | Práce |  |  |  | POL1_
|  | 549*2*1,8 |  | 1976.4 | [22 empty] | VV | 0
|  | 563*2*1,8 |  | 2026.8 | [22 empty] | VV | 0
[27 empty] | VV | 0
|  | přípojky k RD : 244*2*1,8 |  | 878.4 | [22 empty] | VV | 0
[27 empty] | VV | 0
|  | propojení uličních vpustí : | [24 empty] | VV | 0
|  | 168*2*1,8 |  | 604.8 | [22 empty] | VV | 0
17 | 151101112 | Odstranění pažení stěn rýh - příložné - hl. do 4 m | m2 | 5486.4 |  | 0 |  | 0 |  | 0 | 21 | 0 | 0 | 0 | 0 | 0 |  | RTS 20/ I | RTS 19/ II | 0.327 | 1794.05 |  | Práce |  |  |  | POL1_
|  | 549*2*1,8 |  | 1976.4 | [22 empty] | VV | 0
|  | 563*2*1,8 |  | 2026.8 | [22 empty] | VV | 0
[27 empty] | VV | 0
|  | přípojky k RD : 244*2*1,8 |  | 878.4 | [22 empty] | VV | 0
[27 empty] | VV | 0
|  | propojení uličních vpustí : | [24 empty] | VV | 0
|  | 168*2*1,8 |  | 604.8 | [22 empty] | VV | 0
18 | 161101101 | Svislé přemístění výkopku do 2,5 m | m3 | 1262.8339 |  | 0 |  | 0 |  | 0 | 21 | 0 | 0 | 0 | 0 | 0 |  | RTS 20/ I | RTS 19/ II | 0.345 | 435.68 |  | Práce |  |  |  | POL1_
|  | VS1 : 10,8*6,944*3,64*1,3*0,08 |  | 28.3902 | [22 empty] | VV | 0
|  | VS2 : 10,8*4*3,64*1,3*0,08 |  | 16.3538 | [22 empty] | VV | 0
|  | VS3 : 7,4*7,4*3,64*1,3*0,08 |  | 20.7299 | [22 empty] | VV | 0
[27 empty] | VV | 0
|  | rýhy : | [24 empty] | VV | 0
|  | 549*0,9*1,8*0,5 |  | 444.69 | [22 empty] | VV | 0
|  | 563*0,9*1,8*0,5 |  | 456.03 | [22 empty] | VV | 0
[27 empty] | VV | 0
|  | přípojky k RD : 244*0,8*1,8*0,5 |  | 175.68 | [22 empty] | VV | 0
[27 empty] | VV | 0
|  | propojení uličních vpustí : | [24 empty] | VV | 0
|  | 168*0,8*1,8*0,5 |  | 120.96 | [22 empty] | VV | 0
19 | 162701105 | Vodorovné přemístění výkopku z hor.1-4 do 10000 m | m3 | 388.1 |  | 0 |  | 0 |  | 0 | 21 | 0 | 0 | 0 | 0 | 0 |  | RTS 20/ I | RTS 19/ II | 0.011 | 4.27 |  | Práce |  |  |  | POL1_
|  | vsakovací objekty : | [24 empty] | VV | 0
|  | 48*0,5 |  | 24 | [22 empty] | VV | 0
|  | 31*0,5 |  | 15.5 | [22 empty] | VV | 0
|  | 32*0,5 |  | 16 | [22 empty] | VV | 0
[27 empty] | VV | 0
|  | z rýh : | [24 empty] | VV | 0
|  | 549*0,9*0,5*0,5 |  | 123.525 | [22 empty] | VV | 0
|  | 563*0,9*0,5*0,5 |  | 126.675 | [22 empty] | VV | 0
[27 empty] | VV | 0
|  | přípojky k RD : 244*0,8*0,5*0,5 |  | 48.8 | [22 empty] | VV | 0
[27 empty] | VV | 0
|  | propojení uličních vpustí : | [24 empty] | VV | 0
|  | 168*0,8*0,5*0,5 |  | 33.6 | [22 empty] | VV | 0
20 | 162701155 | Vodorovné přemístění výkopku z hor.5-7 do 10000 m | m3 | 388.1 |  | 0 |  | 0 |  | 0 | 21 | 0 | 0 | 0 | 0 | 0 |  | RTS 20/ I | RTS 19/ II | 0.012 | 4.66 |  | Práce |  |  |  | POL1_
|  | vsakovací objekty : | [24 empty] | VV | 0
|  | 48*0,5 |  | 24 | [22 empty] | VV | 0
|  | 31*0,5 |  | 15.5 | [22 empty] | VV | 0
|  | 32*0,5 |  | 16 | [22 empty] | VV | 0
[27 empty] | VV | 0
|  | z rýh : | [24 empty] | VV | 0
|  | 549*0,9*0,5*0,5 |  | 123.525 | [22 empty] | VV | 0
|  | 563*0,9*0,5*0,5 |  | 126.675 | [22 empty] | VV | 0
[27 empty] | VV | 0
|  | přípojky k RD : 244*0,8*0,5*0,5 |  | 48.8 | [22 empty] | VV | 0
[27 empty] | VV | 0
|  | propojení uličních vpustí : | [24 empty] | VV | 0
|  | 168*0,8*0,5*0,5 |  | 33.6 | [22 empty] | VV | 0
21 | 162701109 | Příplatek k vod. přemístění hor.1-4 za další 1 km | m3 | 3881 |  | 0 |  | 0 |  | 0 | 21 | 0 | 0 | 0 | 0 | 0 |  | RTS 20/ I | RTS 19/ II | 0 | 0 |  | Práce |  |  |  | POL1_
|  | 388,1*10 |  | 3881 | [22 empty] | VV | 0
22 | 162701159 | Příplatek k vod. přemístění hor.5-7 za další 1 km | m3 | 3881 |  | 0 |  | 0 |  | 0 | 21 | 0 | 0 | 0 | 0 | 0 |  | RTS 20/ I | RTS 19/ II | 0 | 0 |  | Práce |  |  |  | POL1_
|  | 388,1*10 |  | 3881 | [22 empty] | VV | 0
23 | 167101102 | Nakládání výkopku z hor.1-4 v množství nad 100 m3 | m3 | 776.2 |  | 0 |  | 0 |  | 0 | 21 | 0 | 0 | 0 | 0 | 0 |  | RTS 20/ I | RTS 19/ II | 0.053 | 41.14 |  | Práce |  |  |  | POL1_
|  | vsakovací objekty : | [24 empty] | VV | 0
|  | 48 |  | 48 | [22 empty] | VV | 0
|  | 31 |  | 31 | [22 empty] | VV | 0
|  | 32 |  | 32 | [22 empty] | VV | 0
[27 empty] | VV | 0
|  | z rýh : | [24 empty] | VV | 0
|  | 549*0,9*0,5 |  | 247.05 | [22 empty] | VV | 0
|  | 563*0,9*0,5 |  | 253.35 | [22 empty] | VV | 0
[27 empty] | VV | 0
|  | přípojky k RD : 244*0,8*0,5 |  | 97.6 | [22 empty] | VV | 0
[27 empty] | VV | 0
|  | propojení uličních vpustí : | [24 empty] | VV | 0
|  | 168*0,8*0,5 |  | 67.2 | [22 empty] | VV | 0
24 | 171201201 | Uložení sypaniny na skl.-sypanina na výšku přes 2m | m3 | 776.2 |  | 0 |  | 0 |  | 0 | 21 | 0 | 0 | 0 | 0 | 0 |  | RTS 20/ I | RTS 19/ II | 0.009 | 6.99 |  | Práce |  |  |  | POL1_
|  | vsakovací objekty : | [24 empty] | VV | 0
|  | 48 |  | 48 | [22 empty] | VV | 0
|  | 31 |  | 31 | [22 empty] | VV | 0
|  | 32 |  | 32 | [22 empty] | VV | 0
[27 empty] | VV | 0
|  | z rýh : | [24 empty] | VV | 0
|  | 549*0,9*0,5 |  | 247.05 | [22 empty] | VV | 0
|  | 563*0,9*0,5 |  | 253.35 | [22 empty] | VV | 0
[27 empty] | VV | 0
|  | přípojky k RD : 244*0,8*0,5 |  | 97.6 | [22 empty] | VV | 0
[27 empty] | VV | 0
|  | propojení uličních vpustí : | [24 empty] | VV | 0
|  | 168*0,8*0,5 |  | 67.2 | [22 empty] | VV | 0
25 | 174101101 | Zásyp jam, rýh, šachet se zhutněním | m3 | 2436.944 |  | 0 |  | 0 |  | 0 | 21 | 0 | 0 | 0 | 0 | 0 |  | RTS 20/ I | RTS 19/ II | 0.202 | 492.26 |  | Práce |  |  |  | POL1_
|  | vsakovací objekty : | [24 empty] | VV | 0
|  | VS1 : 10,8*6,944*3,64*1,3 |  | 354.8773 | [22 empty] | VV | 0
|  | VS2 : 10,8*4*3,64*1,3 |  | 204.4224 | [22 empty] | VV | 0
|  | VS3 : 7,4*7,4*3,64*1,3 |  | 259.1243 | [22 empty] | VV | 0
[27 empty] | VV | 0
|  | -48 |  | -48 | [22 empty] | VV | 0
|  | -31 |  | -31 | [22 empty] | VV | 0
|  | -32 |  | -32 | [22 empty] | VV | 0
[27 empty] | VV | 0
|  | rýhy : | [24 empty] | VV | 0
|  | 549*0,9*1,3 |  | 642.33 | [22 empty] | VV | 0
|  | 563*0,9*1,3 |  | 658.71 | [22 empty] | VV | 0
[27 empty] | VV | 0
|  | přípojky k RD : 244*0,8*1,3 |  | 253.76 | [22 empty] | VV | 0
[27 empty] | VV | 0
|  | propojení uličních vpustí : | [24 empty] | VV | 0
|  | 168*0,8*1,3 |  | 174.72 | [22 empty] | VV | 0
26 | 175101101 | Obsyp potrubí bez prohození sypaniny s dodáním štěrkopísku frakce 0 - 22 mm | m3 | 448.5045 |  | 0 |  | 0 |  | 0 | 21 | 0 | 1.7 | 762.46 | 0 | 0 |  | RTS 20/ I | RTS 19/ II | 1.587 | 711.78 |  | Práce |  |  |  | POL1_
|  | 549*0,9*0,4 |  | 197.64 | [22 empty] | VV | 0
|  | 563*0,9*0,4 |  | 202.68 | [22 empty] | VV | 0
|  | -549*3,14*0,15*0,15 |  | -38.7869 | [22 empty] | VV | 0
|  | -563*3,14*0,125*0,125 |  | -27.6222 | [22 empty] | VV | 0
[27 empty] | VV | 0
|  | přípojky k RD : 244*0,8*0,4 |  | 78.08 | [22 empty] | VV | 0
|  | -244*3,14*0,125*0,125 |  | -11.9712 | [22 empty] | VV | 0
|  | propojení uličních vpustí : | [24 empty] | VV | 0
|  | 168*0,8*0,4 |  | 53.76 | [22 empty] | VV | 0
|  | -168*3,14*0,1*0,1 |  | -5.2752 | [22 empty] | VV | 0
27 | 199000005Rik | Poplatek za skládku zeminy | t | 1411.1316 |  | 0 |  | 0 |  | 0 | 21 | 0 | 0 | 0 | 0 | 0 |  | Vlastní | Indiv | 0 | 0 |  | Práce |  |  |  | POL1_
|  | 776,2*1,8*1,01 |  | 1411.1316 | [22 empty] | VV | 0
Díl: | 2 | Základy a zvláštní zakládání |  |  |  | 0 |  | 0 |  | 0 |  | 0 |  | 47.16 |  | 0 |  |  |  |  | 28.15 | [5 empty] | DIL
28 | 271531112 | Polštář základu z kameniva hr. drceného 32-63 mm pod vsakovací objekty | m3 | 25.9433 |  | 0 |  | 0 |  | 0 | 21 | 0 | 1.818 | 47.16 | 0 | 0 |  | RTS 20/ I | RTS 19/ II | 1.085 | 28.15 |  | Práce |  |  |  | POL1_
|  | 10,8*4*0,15 |  | 6.48 | [22 empty] | VV | 0
|  | 7,4*7,4*0,15 |  | 8.214 | [22 empty] | VV | 0
|  | 10,8*6,944*0,15 |  | 11.2493 | [22 empty] | VV | 0
Díl: | 4 | Vodorovné konstrukce |  |  |  | 0 |  | 0 |  | 0 |  | 0 |  | 265.79 |  | 0 |  |  |  |  | 316.27 | [5 empty] | DIL
29 | 451572111 | Lože pod potrubí z kameniva těženého 0 - 4 mm | m3 | 133.04 |  | 0 |  | 0 |  | 0 | 21 | 0 | 1.8908 | 251.55 | 0 | 0 |  | RTS 20/ I | RTS 19/ II | 1.695 | 225.5 |  | Práce |  |  |  | POL1_
|  | 549*0,9*0,1 |  | 49.41 | [22 empty] | VV | 0
|  | 563*0,9*0,1 |  | 50.67 | [22 empty] | VV | 0
[27 empty] | VV | 0
|  | přípojky k RD : 244*0,8*0,1 |  | 19.52 | [22 empty] | VV | 0
[27 empty] | VV | 0
|  | propojení uličních vpustí : | [24 empty] | VV | 0
|  | 168*0,8*0,1 |  | 13.44 | [22 empty] | VV | 0
30 | 452387131 | Vyrovnávací rámy z betonu C -/7,5 výšky nad 200 mm | kus | 41 |  | 0 |  | 0 |  | 0 | 21 | 0 | 0.34743 | 14.24 | 0 | 0 |  | RTS 20/ I | RTS 19/ II | 2.214 | 90.77 |  | Práce |  |  |  | POL1_
|  | 41 |  | 41 | [22 empty] | VV | 0
Díl: | 8 | Trubní vedení |  |  |  | 0 |  | 0 |  | 0 |  | 0 |  | 251.74 |  | 0 |  |  |  |  | 2114.44 | [5 empty] | DIL
31 | 871313121 | Montáž trub z plastu, DN 150 | m | 244 |  | 0 |  | 0 |  | 0 | 21 | 0 | 0 | 0 | 0 | 0 |  | RTS 20/ I | RTS 19/ II | 0.066 | 16.1 |  | Práce |  |  |  | POL1_
|  | 244 |  | 244 | [22 empty] | VV | 0
32 | 871353121 | Montáž trub z plastu, DN 200 | m | 168 |  | 0 |  | 0 |  | 0 | 21 | 0 | 1e-05 | 0 | 0 | 0 |  | RTS 20/ I | RTS 19/ II | 0.08 | 13.44 |  | Práce |  |  |  | POL1_
|  | napojení ul.vpustí : | [24 empty] | VV | 0
|  | 168 |  | 168 | [22 empty] | VV | 0
33 | 871373121 | Montáž trub z plastu, do DN 300 | m | 1112 |  | 0 |  | 0 |  | 0 | 21 | 0 | 1e-05 | 0.01 | 0 | 0 |  | RTS 20/ I | RTS 19/ II | 0.097 | 107.86 |  | Práce |  |  |  | POL1_
|  | 549 |  | 549 | [22 empty] | VV | 0
|  | 563 |  | 563 | [22 empty] | VV | 0
34 | 877363121 | Montáž tvarovek odboč. plast. gum. kroužek DN 250 | kus | 37 |  | 0 |  | 0 |  | 0 | 21 | 0 | 4e-05 | 0 | 0 | 0 |  | RTS 20/ I | RTS 19/ II | 0.38 | 14.06 |  | Práce |  |  |  | POL1_
|  | 21+16 |  | 37 | [22 empty] | VV | 0
35 | 877373121 | Montáž tvarovek odboč. plast. gum. kroužek DN 300 | kus | 24 |  | 0 |  | 0 |  | 0 | 21 | 0 | 5e-05 | 0 | 0 | 0 |  | RTS 20/ I | RTS 19/ II | 0.42 | 10.08 |  | Práce |  |  |  | POL1_
|  | 11+13 |  | 24 | [22 empty] | VV | 0
36 | 892571111 | Zkouška těsnosti kanalizace DN do 200, vodou | m | 412 |  | 0 |  | 0 |  | 0 | 21 | 0 | 0 | 0 | 0 | 0 |  | RTS 20/ I | RTS 19/ II | 0.059 | 24.31 |  | Práce |  |  |  | POL1_
|  | 244+168 |  | 412 | [22 empty] | VV | 0
37 | 892581111 | Zkouška těsnosti kanalizace DN do 300, vodou | m | 1112 |  | 0 |  | 0 |  | 0 | 21 | 0 | 0 | 0 | 0 | 0 |  | RTS 20/ I | RTS 19/ II | 0.079 | 87.85 |  | Práce |  |  |  | POL1_
|  | 549 |  | 549 | [22 empty] | VV | 0
|  | 563 |  | 563 | [22 empty] | VV | 0
38 | 892573111 | Zabezpečení konců kanal. potrubí DN do 200, vodou | úsek | 72 |  | 0 |  | 0 |  | 0 | 21 | 0 | 0.00013 | 0.01 | 0 | 0 |  | RTS 20/ I | RTS 19/ II | 6.2 | 446.4 |  | Práce |  |  |  | POL1_
|  | 40 |  | 40 | [22 empty] | VV | 0
|  | 32 |  | 32 | [22 empty] | VV | 0
39 | 892583111 | Zabezpečení konců kanal. potrubí DN do 300, vodou | úsek | 10 |  | 0 |  | 0 |  | 0 | 21 | 0 | 0.00017 | 0 | 0 | 0 |  | RTS 20/ I | RTS 19/ II | 7.1 | 71 |  | Práce |  |  |  | POL1_
|  | 10 |  | 10 | [22 empty] | VV | 0
40 | 894118001 | Přípl.za dalších 0,60m výšky vstupu,šachty na potrubí | kus | 41 |  | 0 |  | 0 |  | 0 | 21 | 0 | 0.03582 | 1.47 | 0 | 0 |  | RTS 20/ I | RTS 19/ II | 3.024 | 123.98 |  | Práce |  |  |  | POL1_
|  | 41 |  | 41 | [22 empty] | VV | 0
41 | 894432111 | Osazení plastové šachty revizní prům.315 mm, | kus | 40 |  | 0 |  | 0 |  | 0 | 21 | 0 | 0 | 0 | 0 | 0 |  | RTS 20/ I | RTS 19/ II | 0.52 | 20.8 |  | Práce |  |  |  | POL1_
|  | 40 |  | 40 | [22 empty] | VV | 0
42 | 895941311 | Zřízení vpusti uliční z dílců typ UVB - 50 včetně dodávky dílců pro uliční vpusti TBV | kus | 32 |  | 0 |  | 0 |  | 0 | 21 | 0 | 3.0597 | 97.91 | 0 | 0 |  | RTS 20/ I | RTS 19/ II | 5.024 | 160.77 |  | Práce |  |  |  | POL1_
|  | 32 |  | 32 | [22 empty] | VV | 0
43 | 899103111 | Osazení poklopu s rámem do 150 kg, vodotěsnost šachty tmelením polodrážek včetně dodávky poklopu lit. kruhového D 600 tlumící vložka | kus | 41 |  | 0 |  | 0 |  | 0 | 21 | 0 | 0.16502 | 6.77 | 0 | 0 |  | RTS 20/ I | RTS 19/ II | 1.314 | 53.87 |  | Práce |  |  |  | POL1_
|  | 41 |  | 41 | [22 empty] | VV | 0
44 | 899203111 | Osazení mříží litinových s rámem do 150kg včetně dodávky vtokové mříže 500 x 500 mm z kompozit.materiálu , D400 | kus | 32 |  | 0 |  | 0 |  | 0 | 21 | 0 | 0.09436 | 3.02 | 0 | 0 |  | RTS 20/ I | RTS 19/ II | 1.689 | 54.05 |  | Práce |  |  |  | POL1_
|  | tech.zpráva : 32 |  | 32 | [22 empty] | VV | 0
45 | 899521211 | Stupadla vidlicová oceloplastová, do otvorů osazovaná do vynechaných otvorů | kus | 205 |  | 0 |  | 0 |  | 0 | 21 | 0 | 0.0132 | 2.71 | 0 | 0 |  | RTS 20/ I | RTS 19/ II | 0.18 | 36.9 |  | Práce |  |  |  | POL1_
|  | 41*5 |  | 205 | [22 empty] | VV | 0
46 | 894411121Rik | Zřízení šachet z dílců, dno C25/30, potrubí DN 300 včetně dílců TBS-Q 100/50 PS a TBR-Q 100-63/58 KPS - celá šachta | kus | 41 |  | 0 |  | 0 |  | 0 | 21 | 0 | 3.0853 | 126.5 | 0 | 0 |  | Vlastní | RTS 19/ II | 21.292 | 872.97 |  | Práce |  |  |  | POL1_
|  | 41 |  | 41 | [22 empty] | VV | 0
47 | 8952144ik | Rekonstrukce stáv.šachty v místě napojení na stáv.kanalizaci ( výměna dna šachty, použití ostatních čáarí šachty, úprava napojení na stáv.splašk.kanalizaci | kus | 2 |  | 0 |  | 0 |  | 0 | 21 | 0 | 0.45 | 0.9 | 0 | 0 |  | Vlastní | Indiv | 0 | 0 |  | Práce |  |  |  | POL1_
|  | 2 |  | 2 | [22 empty] | VV | 0
48 | 899600001ik | Osazení a dodávka vsakovacího objektu VS1 - 48 m3 vč. mobilního jeřábu ( obsahuje poklopy B125,skruže,prostupy,propoj.potrubí) | kus | 1 |  | 0 |  | 0 |  | 0 | 21 | 0 | 0 | 0 | 0 | 0 |  | Vlastní | Indiv | 0 | 0 |  | Práce |  |  |  | POL1_
|  | 1 |  | 1 | [22 empty] | VV | 0
49 | 899600002ik | Osazení a dodávka vsakovacího objektu VS2 - 31 m3 vč.mobil.jeřábu ( obsahuje poklopy B125,skruže,prostupy,propoj.potrubí) | kus | 1 |  | 0 |  | 0 |  | 0 | 21 | 0 | 0 | 0 | 0 | 0 |  | Vlastní | Indiv | 0 | 0 |  | Práce |  |  |  | POL1_
|  | 1 |  | 1 | [22 empty] | VV | 0
50 | 899600003ik | Osazení a dodávka vsakovacího objektu VS3 - 32 m3 vč.mobil.jeřábu ( obsahuje poklopy B125,skruže,prostupy,propoj.potrubí) | kus | 1 |  | 0 |  | 0 |  | 0 | 21 | 0 | 0 | 0 | 0 | 0 |  | Vlastní | Indiv | 0 | 0 |  | Práce |  |  |  | POL1_
|  | 1 |  | 1 | [22 empty] | VV | 0
51 | 286111923 | Trubka kanalizační PVC U SN 12 DN 250/6000 tl. 8,2 (PVC-U se zvýšenou rázovou tuhostí) hladká, s hrdlem, červenohnědá | kus | 96.1792 |  | 0 |  | 0 |  | 0 | 21 | 0 | 0.0492 | 4.73 | 0 | 0 | SPCM | RTS 20/ I | RTS 19/ II | 0 | 0 |  | Specifikace |  |  |  | POL3_
|  | 563/6*1,025 |  | 96.1792 | [22 empty] | VV | 0
52 | 286111933 | Trubka kanalizační PVC U SN 12 DN 300/6000 (PVC-U se zvýšenou rázovou tuhostí) hladká, s hrdlem, červenohnědá | kus | 93.7875 |  | 0 |  | 0 |  | 0 | 21 | 0 | 0.0612 | 5.74 | 0 | 0 | SPCM | RTS 20/ I | RTS 19/ II | 0 | 0 |  | Specifikace |  |  |  | POL3_
|  | 549/6*1,025 |  | 93.7875 | [22 empty] | VV | 0
53 | 28611265.A | Trubka kanalizační KGEM SN 8 PVC 200x5,9x5000 (PVC-U se zvýšenou rázovou tuhostí) | kus | 34.44 |  | 0 |  | 0 |  | 0 | 21 | 0 | 0.0252 | 0.87 | 0 | 0 | SPCM | RTS 20/ I | RTS 19/ II | 0 | 0 |  | Specifikace |  |  |  | POL3_
|  | přípoj.k UV : 168/5*1,025 |  | 34.44 | [22 empty] | VV | 0
54 | 286147916 | Trubka kanalizační odolná PPKGEM 160x4,9x5000 mm (PVC-U se zvýšenou rázovou tuhostí) SN8 | kus | 50.02 |  | 0 |  | 0 |  | 0 | 21 | 0 | 0.01576 | 0.79 | 0 | 0 | SPCM | RTS 20/ I | RTS 19/ II | 0 | 0 |  | Specifikace |  |  |  | POL3_
|  | 244/5*1,025 |  | 50.02 | [22 empty] | VV | 0
55 | 286506121 | Odbočka kanaliz. PVC DN 250/150/45° (PVC-U se zvýšenou rázovou tuhostí) hladká, s hrdlem, červenohnědá | kus | 16 |  | 0 |  | 0 |  | 0 | 21 | 0 | 0.00367 | 0.06 | 0 | 0 | SPCM | RTS 20/ I | RTS 19/ II | 0 | 0 |  | Specifikace |  |  |  | POL3_
|  | 16 |  | 16 | [22 empty] | VV | 0
56 | 286506122 | Odbočka kanaliz. PVC DN 250/200/45° (PVC-U se zvýšenou rázovou tuhostí) hladká, s hrdlem, červenohnědá | kus | 21 |  | 0 |  | 0 |  | 0 | 21 | 0 | 0.00445 | 0.09 | 0 | 0 | SPCM | RTS 20/ I | RTS 19/ II | 0 | 0 |  | Specifikace |  |  |  | POL3_
|  | 21 |  | 21 | [22 empty] | VV | 0
57 | 286506131 | Odbočka kanaliz. PVC DN 300/150/45° (PVC-U se zvýšenou rázovou tuhostí) hladká, s hrdlem, červenohnědá | kus | 13 |  | 0 |  | 0 |  | 0 | 21 | 0 | 0.00613 | 0.08 | 0 | 0 | SPCM | RTS 20/ I | RTS 19/ II | 0 | 0 |  | Specifikace |  |  |  | POL3_
|  | 13 |  | 13 | [22 empty] | VV | 0
58 | 286506132 | Odbočka kanaliz. PVC DN 300/200/45° (PVC-U se zvýšenou rázovou tuhostí) hladká, s hrdlem, červenohnědá | kus | 11 |  | 0 |  | 0 |  | 0 | 21 | 0 | 0.00717 | 0.08 | 0 | 0 | SPCM | RTS 20/ I | RTS 19/ II | 0 | 0 |  | Specifikace |  |  |  | POL3_
|  | 11 |  | 11 | [22 empty] | VV | 0
59 | 2952144ik | Dodávka plastová kanal. kontrolní šachty DN 300 vč.poklopu | kus | 40 |  | 0 |  | 0 |  | 0 | 21 | 0 | 0 | 0 | 0 | 0 |  | Vlastní | Indiv | 0 | 0 |  | Specifikace |  |  |  | POL3_
|  | 40 |  | 40 | [22 empty] | VV | 0
Díl: | 96 | Bourání konstrukcí |  |  |  | 0 |  | 0 |  | 0 |  | 0 |  | 0 |  | 0.46 |  |  |  |  | 0 | [5 empty] | DIL
60 | 960001ik | Demontáž stáv. kanal.šachty | kus | 1 |  | 0 |  | 0 |  | 0 | 21 | 0 | 0 | 0 | 0.25 | 0.25 |  | Vlastní | Indiv | 0 | 0 |  | Práce |  |  |  | POL1_
|  | 1 |  | 1 | [22 empty] | VV | 0
61 | 960002ik | Demontáž stáv.uliční vpustě | kus | 1 |  | 0 |  | 0 |  | 0 | 21 | 0 | 0 | 0 | 0.21 | 0.21 |  | Vlastní | Indiv | 0 | 0 |  | Práce |  |  |  | POL1_
|  | 1 |  | 1 | [22 empty] | VV | 0
Díl: | 99 | Staveništní přesun hmot |  |  |  | 0 |  | 0 |  | 0 |  | 0 |  | 0 |  | 0 |  |  |  |  | 282.96 | [5 empty] | DIL
62 | 998276101 | Přesun hmot, trubní vedení plastová, otevř. výkop | t | 1337.8853 |  | 0 |  | 0 |  | 0 | 21 | 0 | 0 | 0 | 0 | 0 |  | RTS 20/ I | RTS 19/ II | 0.2115 | 282.96 |  | Přesun hmot |  |  |  | POL7_
[25 empty] | 15 | 21 | DPH
| Celkem |  |  |  |  | 0 | [18 empty] | 0 | 0 | SUM
Poznámky uchazeče k zadání
POPUZIV
END
Note on S6: Jedná se o informaci, zda se jedná o položku, která je do rozpočtu zadána z cenové soustavy RTS, nebo vlastní.
Note on T6: Jedná se o název CÚ, která je zadána u položky rozpočtu

## SO 500 122019 Pol
Položkový rozpočet | [26 empty] | #TypZaznamu#
S: | A07 | ZTV pro RD PELHŘIMOV - SKRÝŠOV | [24 empty] | STA
O: | SO 500 | STL plynovod | [21 empty] | STA |  |  | OBJ
R: | 122019 | Kontrolní rozpočet | [24 empty] | ROZ
P.č. | Číslo položky | Název položky | MJ | Množství | Cena / MJ | Celkem | Dodávka | Dodávka celk. | Montáž | Montáž celk. | DPH | Cena s DPH | Hmotnost / MJ | Hmotnost celk.(t) | Dem. hmotnost / MJ | Dem. hmotnost celk.(t) | Ceník | Cen. soustava / platnost | Cenová úroveň | Nhod / MJ | Nhod celk. | Dodavatel | Typ položky
Díl: | 1 | Zemní práce |  |  |  | 0 |  | 0 |  | 0 |  | 0 |  | 993.86 |  | 26.4 |  |  |  |  | 3613.39 | [5 empty] | DIL
1 | 113107530 | Odstranění podkladu pl. 50 m2,kam.drcené tl.30 cm | m2 | 40 |  | 0 |  | 0 |  | 0 | 21 | 0 | 0 | 0 | 0.66 | 26.4 |  | RTS 20/ I | RTS 19/ II | 1.053 | 42.12 |  | Práce |  |  |  | POL1_
|  | překop pro plynovodní přípojky komunikace III/1333 : | [24 empty] | VV | 0
|  | 5*10*0,8 |  | 40 | [22 empty] | VV | 0
2 | 130001101 | Příplatek za ztížené hloubení v blízkosti vedení | m3 | 65 |  | 0 |  | 0 |  | 0 | 21 | 0 | 0 | 0 | 0 | 0 |  | RTS 20/ I | RTS 19/ II | 1.763 | 114.6 |  | Práce |  |  |  | POL1_
|  | 65 |  | 65 | [22 empty] | VV | 0
3 | 131301110 | Hloubení nezapaž. jam hor.4 do 50 m3, STROJNĚ | m3 | 4.5 |  | 0 |  | 0 |  | 0 | 21 | 0 | 0 | 0 | 0 | 0 |  | RTS 20/ I | RTS 19/ II | 0.31 | 1.4 |  | Práce |  |  |  | POL1_
|  | startovací jámy protlaku : | [24 empty] | VV | 0
|  | 2*1*1,5 |  | 3 | [22 empty] | VV | 0
|  | 1*1*1,5 |  | 1.5 | [22 empty] | VV | 0
4 | 131301119 | Příplatek za lepivost - hloubení nezap.jam v hor.4 | m3 | 4.5 |  | 0 |  | 0 |  | 0 | 21 | 0 | 0 | 0 | 0 | 0 |  | RTS 20/ I | RTS 19/ II | 0.1024 | 0.46 |  | Práce |  |  |  | POL1_
|  | startovací jámy protlaku : | [24 empty] | VV | 0
|  | 2*1*1,5 |  | 3 | [22 empty] | VV | 0
|  | 1*1*1,5 |  | 1.5 | [22 empty] | VV | 0
5 | 132201212 | Hloubení rýh š.do 200 cm hor.3 do 1000m3,STROJNĚ | m3 | 167.184 |  | 0 |  | 0 |  | 0 | 21 | 0 | 0 | 0 | 0 | 0 |  | RTS 20/ I | RTS 19/ II | 0.16 | 26.75 |  | Práce |  |  |  | POL1_
|  | terén : 719*0,8*1,3*0,1 |  | 74.776 | [22 empty] | VV | 0
|  | terén : 312*0,8*1,3*0,1 |  | 32.448 | [22 empty] | VV | 0
|  | komunikace : 385*0,8*0,9*0,1 |  | 27.72 | [22 empty] | VV | 0
|  | přípojky : 310*0,8*1,3*0,1 |  | 32.24 | [22 empty] | VV | 0
6 | 132201219 | Přípl.za lepivost,hloubení rýh 200cm,hor.3,STROJNĚ | m3 | 167.184 |  | 0 |  | 0 |  | 0 | 21 | 0 | 0 | 0 | 0 | 0 |  | RTS 20/ I | RTS 19/ II | 0.084 | 14.04 |  | Práce |  |  |  | POL1_
|  | 719*0,8*1,3*0,1 |  | 74.776 | [22 empty] | VV | 0
|  | 312*0,8*1,3*0,1 |  | 32.448 | [22 empty] | VV | 0
|  | 385*0,8*0,9*0,1 |  | 27.72 | [22 empty] | VV | 0
|  | 310*0,8*1,3*0,1 |  | 32.24 | [22 empty] | VV | 0
7 | 132301212 | Hloubení rýh š.do 200 cm hor.4 do 1000 m3, STROJNĚ | m3 | 668.736 |  | 0 |  | 0 |  | 0 | 21 | 0 | 0 | 0 | 0 | 0 |  | RTS 20/ I | RTS 19/ II | 0.3 | 200.62 |  | Práce |  |  |  | POL1_
|  | 719*0,8*1,3*0,4 |  | 299.104 | [22 empty] | VV | 0
|  | 312*0,8*1,3*0,4 |  | 129.792 | [22 empty] | VV | 0
|  | 385*0,8*0,9*0,4 |  | 110.88 | [22 empty] | VV | 0
|  | 310*0,8*1,3*0,4 |  | 128.96 | [22 empty] | VV | 0
8 | 132301219 | Přípl.za lepivost,hloubení rýh 200cm,hor.4,STROJNĚ | m3 | 668.736 |  | 0 |  | 0 |  | 0 | 21 | 0 | 0 | 0 | 0 | 0 |  | RTS 20/ I | RTS 19/ II | 0.1483 | 99.17 |  | Práce |  |  |  | POL1_
|  | 719*0,8*1,3*0,4 |  | 299.104 | [22 empty] | VV | 0
|  | 312*0,8*1,3*0,4 |  | 129.792 | [22 empty] | VV | 0
|  | 385*0,8*0,9*0,4 |  | 110.88 | [22 empty] | VV | 0
|  | 310*0,8*1,3*0,4 |  | 128.96 | [22 empty] | VV | 0
9 | 132401211 | Hloubení rýh šířky do 200 cm v hor.5, STROJNĚ | m3 | 501.552 |  | 0 |  | 0 |  | 0 | 21 | 0 | 0 | 0 | 0 | 0 |  | RTS 20/ I | RTS 19/ II | 0.53 | 265.82 |  | Práce |  |  |  | POL1_
|  | 719*0,8*1,3*0,3 |  | 224.328 | [22 empty] | VV | 0
|  | 312*0,8*1,3*0,3 |  | 97.344 | [22 empty] | VV | 0
|  | 385*0,8*0,9*0,3 |  | 83.16 | [22 empty] | VV | 0
|  | 310*0,8*1,3*0,3 |  | 96.72 | [22 empty] | VV | 0
10 | 132501211 | Hloubení rýh šířky do 200 cm v hor.6, STROJNĚ | m3 | 334.368 |  | 0 |  | 0 |  | 0 | 21 | 0 | 0 | 0 | 0 | 0 |  | RTS 20/ I | RTS 19/ II | 0.25 | 83.59 |  | Práce |  |  |  | POL1_
|  | 719*0,8*1,3*0,2 |  | 149.552 | [22 empty] | VV | 0
|  | 312*0,8*1,3*0,2 |  | 64.896 | [22 empty] | VV | 0
|  | 385*0,8*0,9*0,2 |  | 55.44 | [22 empty] | VV | 0
|  | 310*0,8*1,3*0,2 |  | 64.48 | [22 empty] | VV | 0
11 | 133201101 | Hloubení šachet v hor.3 do 100 m3 pro HUP | m3 | 18 |  | 0 |  | 0 |  | 0 | 21 | 0 | 0 | 0 | 0 | 0 |  | RTS 20/ I | RTS 19/ II | 3.131 | 56.36 |  | Práce |  |  |  | POL1_
|  | 1*0,5*0,9*40 |  | 18 | [22 empty] | VV | 0
12 | 133201109 | Příplatek za lepivost - hloubení šachet v hor.3 | m3 | 18 |  | 0 |  | 0 |  | 0 | 21 | 0 | 0 | 0 | 0 | 0 |  | RTS 20/ I | RTS 19/ II | 0.474 | 8.53 |  | Práce |  |  |  | POL1_
|  | 1*0,5*0,9*40 |  | 18 | [22 empty] | VV | 0
13 | 141700106 | Protlak neřízený z trub D 200 mm v hor.1 - 4 | m | 14 |  | 0 |  | 0 |  | 0 | 21 | 0 | 0.00726 | 0.1 | 0 | 0 |  | RTS 20/ I | RTS 19/ II | 2.633 | 36.86 |  | Práce |  |  |  | POL1_
|  | 14 |  | 14 | [22 empty] | VV | 0
14 | 151101101 | Pažení a rozepření stěn rýh - příložné - hl.do 2 m | m2 | 4179.6 |  | 0 |  | 0 |  | 0 | 21 | 0 | 0.00099 | 4.14 | 0 | 0 |  | RTS 20/ I | RTS 19/ II | 0.236 | 986.39 |  | Práce |  |  |  | POL1_
|  | 719*2*1,3 |  | 1869.4 | [22 empty] | VV | 0
|  | 312*2*1,3 |  | 811.2 | [22 empty] | VV | 0
|  | 385*0,9*2 |  | 693 | [22 empty] | VV | 0
|  | 310*2*1,3 |  | 806 | [22 empty] | VV | 0
15 | 151101111 | Odstranění pažení stěn rýh - příložné - hl. do 2 m | m2 | 4179.6 |  | 0 |  | 0 |  | 0 | 21 | 0 | 0 | 0 | 0 | 0 |  | RTS 20/ I | RTS 19/ II | 0.07 | 292.57 |  | Práce |  |  |  | POL1_
|  | 719*2*1,3 |  | 1869.4 | [22 empty] | VV | 0
|  | 312*2*1,3 |  | 811.2 | [22 empty] | VV | 0
|  | 385*0,9*2 |  | 693 | [22 empty] | VV | 0
|  | 310*2*1,3 |  | 806 | [22 empty] | VV | 0
16 | 161101101 | Svislé přemístění výkopku do 2,5 m | m3 | 840.42 |  | 0 |  | 0 |  | 0 | 21 | 0 | 0 | 0 | 0 | 0 |  | RTS 20/ I | RTS 19/ II | 0.345 | 289.94 |  | Práce |  |  |  | POL1_
|  | startovací jámy protlaku : | [24 empty] | VV | 0
|  | 2*1*1,5 |  | 3 | [22 empty] | VV | 0
|  | 1*1*1,5 |  | 1.5 | [22 empty] | VV | 0
[27 empty] | VV | 0
|  | rýhy 50% : | [24 empty] | VV | 0
|  | 719*0,8*1,3*0,5 |  | 373.88 | [22 empty] | VV | 0
|  | 312*0,8*1,3*0,5 |  | 162.24 | [22 empty] | VV | 0
|  | 385*0,8*0,9*0,5 |  | 138.6 | [22 empty] | VV | 0
|  | 310*0,8*1,3*0,5 |  | 161.2 | [22 empty] | VV | 0
17 | 162701105 | Vodorovné přemístění výkopku z hor.1-4 do 10000 m | m3 | 354.2 |  | 0 |  | 0 |  | 0 | 21 | 0 | 0 | 0 | 0 | 0 |  | RTS 20/ I | RTS 19/ II | 0.011 | 3.9 |  | Práce |  |  |  | POL1_
|  | 719*0,8*0,5*0,5 |  | 143.8 | [22 empty] | VV | 0
|  | 697*0,8*0,5*0,5 |  | 139.4 | [22 empty] | VV | 0
|  | 310*0,8*0,5*0,5 |  | 62 | [22 empty] | VV | 0
[27 empty] | VV | 0
|  | z HUP : | [24 empty] | VV | 0
|  | 1*0,5*0,9*40*0,5 |  | 9 | [22 empty] | VV | 0
18 | 162701155 | Vodorovné přemístění výkopku z hor.5-7 do 10000 m | m3 | 354.2 |  | 0 |  | 0 |  | 0 | 21 | 0 | 0 | 0 | 0 | 0 |  | RTS 20/ I | RTS 19/ II | 0.012 | 4.25 |  | Práce |  |  |  | POL1_
|  | 719*0,8*0,5*0,5 |  | 143.8 | [22 empty] | VV | 0
|  | 697*0,8*0,5*0,5 |  | 139.4 | [22 empty] | VV | 0
|  | 310*0,8*0,5*0,5 |  | 62 | [22 empty] | VV | 0
[27 empty] | VV | 0
|  | z HUP : | [24 empty] | VV | 0
|  | 1*0,5*0,9*40*0,5 |  | 9 | [22 empty] | VV | 0
19 | 162701109 | Příplatek k vod. přemístění hor.1-4 za další 1 km | m3 | 3632 |  | 0 |  | 0 |  | 0 | 21 | 0 | 0 | 0 | 0 | 0 |  | RTS 20/ I | RTS 19/ II | 0 | 0 |  | Práce |  |  |  | POL1_
|  | 354,2*10 |  | 3542 | [22 empty] | VV | 0
|  | z HUP : | [24 empty] | VV | 0
|  | 1*0,5*0,9*40*0,5*10 |  | 90 | [22 empty] | VV | 0
20 | 162701159 | Příplatek k vod. přemístění hor.5-7 za další 1 km | m3 | 3632 |  | 0 |  | 0 |  | 0 | 21 | 0 | 0 | 0 | 0 | 0 |  | RTS 20/ I | RTS 19/ II | 0 | 0 |  | Práce |  |  |  | POL1_
|  | 354,2*10 |  | 3542 | [22 empty] | VV | 0
|  | z HUP : | [24 empty] | VV | 0
|  | 1*0,5*0,9*40*0,5*10 |  | 90 | [22 empty] | VV | 0
21 | 167101102 | Nakládání výkopku z hor.1-4 v množství nad 100 m3 | m3 | 372.2 |  | 0 |  | 0 |  | 0 | 21 | 0 | 0 | 0 | 0 | 0 |  | RTS 20/ I | RTS 19/ II | 0.053 | 19.73 |  | Práce |  |  |  | POL1_
|  | 354,20 |  | 354.2 | [22 empty] | VV | 0
|  | z HUP : | [24 empty] | VV | 0
|  | 1*0,5*0,9*40 |  | 18 | [22 empty] | VV | 0
22 | 171201201 | Uložení sypaniny na skl.-sypanina na výšku přes 2m | m3 | 372.2 |  | 0 |  | 0 |  | 0 | 21 | 0 | 0 | 0 | 0 | 0 |  | RTS 20/ I | RTS 19/ II | 0.009 | 3.35 |  | Práce |  |  |  | POL1_
|  | 354,2 |  | 354.2 | [22 empty] | VV | 0
[27 empty] | VV | 0
|  | 1*0,5*0,9*40 |  | 18 | [22 empty] | VV | 0
23 | 174101101 | Zásyp jam, rýh, šachet se zhutněním | m3 | 981.44 |  | 0 |  | 0 |  | 0 | 21 | 0 | 0 | 0 | 0 | 0 |  | RTS 20/ I | RTS 19/ II | 0.202 | 198.25 |  | Práce |  |  |  | POL1_
|  | 719*0,8*0,8 |  | 460.16 | [22 empty] | VV | 0
|  | 312*0,8*0,8 |  | 199.68 | [22 empty] | VV | 0
|  | 385*0,8*0,4 |  | 123.2 | [22 empty] | VV | 0
|  | 310*0,8*0,8 |  | 198.4 | [22 empty] | VV | 0
24 | 174101101 | Zásyp jam, rýh, šachet se zhutněním | m3 | 4.5 |  | 0 |  | 0 |  | 0 | 21 | 0 | 0 | 0 | 0 | 0 |  | RTS 20/ I | RTS 19/ II | 0.202 | 0.91 |  | Práce |  |  |  | POL1_
|  | startovací jámy protlaku : | [24 empty] | VV | 0
|  | 2*1*1,5 |  | 3 | [22 empty] | VV | 0
|  | 1*1*1,5 |  | 1.5 | [22 empty] | VV | 0
25 | 175101101 | Obsyp potrubí bez prohození sypaniny | m3 | 544.2852 |  | 0 |  | 0 |  | 0 | 21 | 0 | 0 | 0 | 0 | 0 |  | RTS 20/ I | RTS 19/ II | 1.587 | 863.78 |  | Práce |  |  |  | POL1_
|  | 719*0,8*0,4 |  | 230.08 | [22 empty] | VV | 0
|  | 312*0,8*0,4 |  | 99.84 | [22 empty] | VV | 0
|  | 385*0,8*0,4 |  | 123.2 | [22 empty] | VV | 0
|  | 310*0,8*0,4 |  | 99.2 | [22 empty] | VV | 0
|  | -719*3,14*0,05*0,05 |  | -5.6441 | [22 empty] | VV | 0
|  | -697*3,14*0,0315*0,0315 |  | -2.1716 | [22 empty] | VV | 0
|  | -310*3,14*0,015*0,015 |  | -0.21902 | [22 empty] | VV | 0
26 | 199000005 | Poplatek za skládku zeminy | t | 676.6596 |  | 0 |  | 0 |  | 0 | 21 | 0 | 0 | 0 | 0 | 0 |  | RTS 20/ I | Indiv | 0 | 0 |  | Práce |  |  |  | POL1_
|  | 354,2*1,8*1,01 |  | 643.9356 | [22 empty] | VV | 0
|  | z HUP : | [24 empty] | VV | 0
|  | 1*0,5*0,9*40*1,8*1,01 |  | 32.724 | [22 empty] | VV | 0
27 | 286134344 | Trubka tl. PE100 160x14,6 mm PN16 tyč 6 m/tyč 12 m | m | 14.35 |  | 0 |  | 0 |  | 0 | 21 | 0 | 0.0077 | 0.11 | 0 | 0 | SPCM | RTS 20/ I | RTS 19/ II | 0 | 0 |  | Specifikace |  |  |  | POL3_
|  | 14*1,025 |  | 14.35 | [22 empty] | VV | 0
28 | 286999ik | Dodávka kluzných prvků, manžet proti pronikání vody,živočichů a nečistot | celek | 1 |  | 0 |  | 0 |  | 0 | 21 | 0 | 0 | 0 | 0 | 0 |  | Vlastní | Indiv | 0 | 0 |  | Specifikace |  |  |  | POL3_
|  | 1 |  | 1 | [22 empty] | VV | 0
29 | 58341001.A | Prosívka - hraněná drť Z fr.0 - 2 | t | 989.5105 |  | 0 |  | 0 |  | 0 | 21 | 0 | 1 | 989.51 | 0 | 0 | SPCM | RTS 20/ I | RTS 19/ II | 0 | 0 |  | Specifikace |  |  |  | POL3_
|  | 544,28522*1,8*1,01 |  | 989.5105 | [22 empty] | VV | 0
Díl: | 2 | Základy a zvláštní zakládání |  |  |  | 0 |  | 0 |  | 0 |  | 0 |  | 51.16 |  | 0 |  |  |  |  | 24.79 | [5 empty] | DIL
30 | 275313611 | Beton základových patek prostý C 16/20 pro HUP | m3 | 20 |  | 0 |  | 0 |  | 0 | 21 | 0 | 2.525 | 50.5 | 0 | 0 |  | RTS 20/ I | RTS 19/ II | 0.477 | 9.54 |  | Práce |  |  |  | POL1_
|  | 1*0,5*1*40 |  | 20 | [22 empty] | VV | 0
31 | 275351215 | Bednění stěn základových patek - zřízení bednicí materiál prkna HUP | m2 | 18 |  | 0 |  | 0 |  | 0 | 21 | 0 | 0.0364 | 0.66 | 0 | 0 |  | RTS 20/ I | RTS 19/ II | 0.527 | 9.49 |  | Práce |  |  |  | POL1_
|  | 3*0,15*40 |  | 18 | [22 empty] | VV | 0
32 | 275351216 | Bednění stěn základových patek - odstranění | m2 | 18 |  | 0 |  | 0 |  | 0 | 21 | 0 | 0 | 0 | 0 | 0 |  | RTS 20/ I | RTS 19/ II | 0.32 | 5.76 |  | Práce |  |  |  | POL1_
|  | 3*0,15*40 |  | 18 | [22 empty] | VV | 0
Díl: | 4 | Vodorovné konstrukce |  |  |  | 0 |  | 0 |  | 0 |  | 0 |  | 261.08 |  | 0 |  |  |  |  | 234.05 | [5 empty] | DIL
33 | 451572111 | Lože pod potrubí z kameniva těženého 0 - 4 mm | m3 | 138.08 |  | 0 |  | 0 |  | 0 | 21 | 0 | 1.8908 | 261.08 | 0 | 0 |  | RTS 20/ I | RTS 19/ II | 1.695 | 234.05 |  | Práce |  |  |  | POL1_
|  | 719*0,8*0,1 |  | 57.52 | [22 empty] | VV | 0
|  | 697*0,8*0,1 |  | 55.76 | [22 empty] | VV | 0
|  | 310*0,8*0,1 |  | 24.8 | [22 empty] | VV | 0
Díl: | 5 | Komunikace |  |  |  | 0 |  | 0 |  | 0 |  | 0 |  | 23.76 |  | 0 |  |  |  |  | 3.52 | [5 empty] | DIL
34 | 566903111 | Vyspravení podkladu po překopech kam.hrubě drceným | t | 21.6 |  | 0 |  | 0 |  | 0 | 21 | 0 | 1.1 | 23.76 | 0 | 0 |  | RTS 20/ I | RTS 19/ II | 0.163 | 3.52 |  | Práce |  |  |  | POL1_
|  | překop pro plynovodní přípojky komunikace III/1333 : | [24 empty] | VV | 0
|  | 5*10*0,8*0,3*1,8 |  | 21.6 | [22 empty] | VV | 0
Díl: | 8 | Trubní vedení |  |  |  | 0 |  | 0 |  | 0 |  | 0 |  | 0.09 |  | 0 |  |  |  |  | 108.31 | [5 empty] | DIL
35 | 877212121 | Přirážka za 1 spoj elektrotvarovky d 63 mm | kus | 13 |  | 0 |  | 0 |  | 0 | 21 | 0 | 0 | 0 | 0 | 0 |  | RTS 20/ I | RTS 19/ II | 0.21648 | 2.81 |  | Práce |  |  |  | POL1_
|  | 1+4 |  | 5 | [22 empty] | VV | 0
|  | 2 |  | 2 | [22 empty] | VV | 0
|  | 6 |  | 6 | [22 empty] | VV | 0
36 | 877252121 | Přirážka za 1 spoj elektrotvarovky d 110 mm | kus | 6 |  | 0 |  | 0 |  | 0 | 21 | 0 | 0 | 0 | 0 | 0 |  | RTS 20/ I | RTS 19/ II | 0.32328 | 1.94 |  | Práce |  |  |  | POL1_
|  | 1 |  | 1 | [22 empty] | VV | 0
|  | 4 |  | 4 | [22 empty] | VV | 0
|  | 1 |  | 1 | [22 empty] | VV | 0
37 | 899721112 | Fólie výstražná z PVC , šířka 30 cm žluté barvy | m | 1726 |  | 0 |  | 0 |  | 0 | 21 | 0 | 0 | 0 | 0 | 0 |  | RTS 20/ I | RTS 19/ II | 0.026 | 44.88 |  | Práce |  |  |  | POL1_
|  | 719+697+310 |  | 1726 | [22 empty] | VV | 0
38 | 899731113 | Vodič signalizační CYY 4 mm2 | m | 1726 |  | 0 |  | 0 |  | 0 | 21 | 0 | 5e-05 | 0.09 | 0 | 0 |  | RTS 20/ I | RTS 19/ II | 0.034 | 58.68 |  | Práce |  |  |  | POL1_
|  | 719+697+310 |  | 1726 | [22 empty] | VV | 0
39 | 89524ik | Napojení na stáv.plynovodní řad pozemekč.p.3428/1 | kus | 1 |  | 0 |  | 0 |  | 0 | 21 | 0 | 0 | 0 | 0 | 0 |  | Vlastní | Indiv | 0 | 0 |  | Práce |  |  |  | POL1_
|  | 1 |  | 1 | [22 empty] | VV | 0
40 | 895524ik | Osazení a dodávka plastových plynoměrných skříní vč. HUP KK DN 5 a zaslepení | kus | 40 |  | 0 |  | 0 |  | 0 | 21 | 0 | 0 | 0 | 0 | 0 |  | Vlastní | Indiv | 0 | 0 |  | Práce |  |  |  | POL1_
|  | 40 |  | 40 | [22 empty] | VV | 0
41 | 28613063.M | T-kus odbočkový navrtávací 63-63 mm PE 100 EL | kus | 2 |  | 0 |  | 0 |  | 0 | 21 | 0 | 0 | 0 | 0 | 0 | SPCM | RTS 20/ I | RTS 19/ II | 0 | 0 |  | Specifikace |  |  |  | POL3_
|  | 2 |  | 2 | [22 empty] | VV | 0
42 | 28613073.M | T-kus odbočkový navrtávací 110-63 mm PE 100 EL | kus | 4 |  | 0 |  | 0 |  | 0 | 21 | 0 | 0 | 0 | 0 | 0 | SPCM | RTS 20/ I | RTS 19/ II | 0 | 0 |  | Specifikace |  |  |  | POL3_
|  | 4 |  | 4 | [22 empty] | VV | 0
43 | 28613145.M | Elektro záslepka d 63 mm PE 100 SDR 11 | kus | 6 |  | 0 |  | 0 |  | 0 | 21 | 0 | 0 | 0 | 0 | 0 | SPCM | RTS 20/ I | RTS 19/ II | 0 | 0 |  | Specifikace |  |  |  | POL3_
|  | 6 |  | 6 | [22 empty] | VV | 0
44 | 28613147.M | Elektro záslepka d 110 mm PE 100 SDR 11 | kus | 1 |  | 0 |  | 0 |  | 0 | 21 | 0 | 0 | 0 | 0 | 0 | SPCM | RTS 20/ I | RTS 19/ II | 0 | 0 |  | Specifikace |  |  |  | POL3_
|  | 1 |  | 1 | [22 empty] | VV | 0
45 | 28653325.A | Koleno 90° elektrosvařovací d 63 mm | kus | 5 |  | 0 |  | 0 |  | 0 | 21 | 0 | 0.00034 | 0 | 0 | 0 | SPCM | RTS 20/ I | RTS 19/ II | 0 | 0 |  | Specifikace |  |  |  | POL3_
|  | 1+4 |  | 5 | [22 empty] | VV | 0
46 | 28653327.A | Koleno 90° elektrosvařovací d 110 mm | kus | 1 |  | 0 |  | 0 |  | 0 | 21 | 0 | 0.00132 | 0 | 0 | 0 | SPCM | RTS 20/ I | RTS 19/ II | 0 | 0 |  | Specifikace |  |  |  | POL3_
|  | 1 |  | 1 | [22 empty] | VV | 0
Díl: | M23 | Montáže potrubí |  |  |  | 0 |  | 0 |  | 0 |  | 0 |  | 2.77 |  | 0 |  |  |  |  | 970.25 | [5 empty] | DIL
47 | 230170001 | Příprava pro zkoušku těsnosti, DN do 40 | sada | 40 |  | 0 |  | 0 |  | 0 | 21 | 0 | 0 | 0 | 0 | 0 |  | RTS 20/ I | RTS 19/ II | 5.99 | 239.6 |  | Práce |  |  |  | POL1_
|  | 40 |  | 40 | [22 empty] | VV | 0
48 | 230170002 | Příprava pro zkoušku těsnosti, DN 50 - 80 | sada | 7 |  | 0 |  | 0 |  | 0 | 21 | 0 | 0 | 0 | 0 | 0 |  | RTS 20/ I | RTS 19/ II | 6.71 | 46.97 |  | Práce |  |  |  | POL1_
|  | 7 |  | 7 | [22 empty] | VV | 0
49 | 230170003 | Příprava pro zkoušku těsnosti, DN 100 - 125 | sada | 3 |  | 0 |  | 0 |  | 0 | 21 | 0 | 0 | 0 | 0 | 0 |  | RTS 20/ I | RTS 19/ II | 7.43 | 22.29 |  | Práce |  |  |  | POL1_
|  | 3 |  | 3 | [22 empty] | VV | 0
50 | 230170011 | Zkouška těsnosti potrubí, DN do 40 | m | 310 |  | 0 |  | 0 |  | 0 | 21 | 0 | 0 | 0 | 0 | 0 |  | RTS 20/ I | RTS 19/ II | 0.019 | 5.89 |  | Práce |  |  |  | POL1_
|  | 310 |  | 310 | [22 empty] | VV | 0
51 | 230170012 | Zkouška těsnosti potrubí, DN 50 - 80 | m | 697 |  | 0 |  | 0 |  | 0 | 21 | 0 | 0 | 0 | 0 | 0 |  | RTS 20/ I | RTS 19/ II | 0.041 | 28.58 |  | Práce |  |  |  | POL1_
|  | 697 |  | 697 | [22 empty] | VV | 0
52 | 230170013 | Zkouška těsnosti potrubí, DN 100 - 125 | m | 719 |  | 0 |  | 0 |  | 0 | 21 | 0 | 0 | 0 | 0 | 0 |  | RTS 20/ I | RTS 19/ II | 0.051 | 36.67 |  | Práce |  |  |  | POL1_
|  | 719 |  | 719 | [22 empty] | VV | 0
53 | 230191014 | Uložení chráničky ve výkopu PE 90x5,1mm | m | 92 |  | 0 |  | 0 |  | 0 | 21 | 0 | 0 | 0 | 0 | 0 |  | RTS 20/ I | RTS 19/ II | 0.15 | 13.8 |  | Práce |  |  |  | POL1_
|  | 92 |  | 92 | [22 empty] | VV | 0
54 | 230191029 | Uložení chráničky ve výkopu PE 160x14,6 mm | m | 24 |  | 0 |  | 0 |  | 0 | 21 | 0 | 0 | 0 | 0 | 0 |  | RTS 20/ I | RTS 19/ II | 0.255 | 6.12 |  | Práce |  |  |  | POL1_
|  | 24 |  | 24 | [22 empty] | VV | 0
55 | 230200004 | Montáž plynovod.přípojek svařováním DN 1 1/4" /32/ | m | 310 |  | 0 |  | 0 |  | 0 | 21 | 0 | 3e-05 | 0.01 | 0 | 0 |  | RTS 20/ I | RTS 19/ II | 0.36708 | 113.79 |  | Práce |  |  |  | POL1_
|  | 310 |  | 310 | [22 empty] | VV | 0
56 | 230200016 | Montáž plynovodů, 89 x 5,6 | m | 697 |  | 0 |  | 0 |  | 0 | 21 | 0 | 4e-05 | 0.03 | 0 | 0 |  | RTS 20/ I | RTS 19/ II | 0.2822 | 196.69 |  | Práce |  |  |  | POL1_
|  | 697 |  | 697 | [22 empty] | VV | 0
57 | 230200023 | Montáž plynovodů, 133 x 6,3 | m | 719 |  | 0 |  | 0 |  | 0 | 21 | 0 | 7e-05 | 0.05 | 0 | 0 |  | RTS 20/ I | RTS 19/ II | 0.3614 | 259.85 |  | Práce |  |  |  | POL1_
|  | 719 |  | 719 | [22 empty] | VV | 0
58 | 28699ik | Revize, revizní zprávy | celek | 1 |  | 0 |  | 0 |  | 0 | 21 | 0 | 0 | 0 | 0 | 0 |  | Vlastní | Indiv | 0 | 0 |  | Práce |  |  |  | POL1_
|  | 1 |  | 1 | [22 empty] | VV | 0
59 | 286136302 | TrubkaPE 100RC SDR 11 32 x 3,0 mm L 6 m plyn | m | 316.2 |  | 0 |  | 0 |  | 0 | 21 | 0 | 0.00027 | 0.09 | 0 | 0 | SPCM | RTS 20/ I | RTS 19/ II | 0 | 0 |  | Specifikace |  |  |  | POL3_
|  | 310*1,02 |  | 316.2 | [22 empty] | VV | 0
60 | 286136315 | Trubka PE 100RC SDR 11 63 x 5,8 mm L 100 m plyn | m | 710.94 |  | 0 |  | 0 |  | 0 | 21 | 0 | 0.00105 | 0.75 | 0 | 0 | SPCM | RTS 20/ I | RTS 19/ II | 0 | 0 |  | Specifikace |  |  |  | POL3_
|  | 697*1,02 |  | 710.94 | [22 empty] | VV | 0
61 | 286136324 | TrubkaPE De SDR 17 90 x 5,4 mm L 12 m plyn | m | 93.84 |  | 0 |  | 0 |  | 0 | 21 | 0 | 0.00146 | 0.14 | 0 | 0 | SPCM | RTS 20/ I | RTS 19/ II | 0 | 0 |  | Specifikace |  |  |  | POL3_
|  | 92*1,02 |  | 93.84 | [22 empty] | VV | 0
62 | 286136325 | TrubkaPE 100RC SDR 17,6 110 x 6,3 mm L 12 m plyn | m | 733.38 |  | 0 |  | 0 |  | 0 | 21 | 0 | 0.00217 | 1.59 | 0 | 0 | SPCM | RTS 20/ I | RTS 19/ II | 0 | 0 |  | Specifikace |  |  |  | POL3_
|  | 719*1,02 |  | 733.38 | [22 empty] | VV | 0
63 | 286136327 | Trubka PE De SDR 17 160 x 9,5 mm L 12 m plyn | m | 24.48 |  | 0 |  | 0 |  | 0 | 21 | 0 | 0.00452 | 0.11 | 0 | 0 | SPCM | RTS 20/ I | RTS 19/ II | 0 | 0 |  | Specifikace |  |  |  | POL3_
|  | 24*1,02 |  | 24.48 | [22 empty] | VV | 0
Díl: | D96 | Přesuny suti a vybouraných hmot |  |  |  | 0 |  | 0 |  | 0 |  | 0 |  | 0 |  | 0 |  |  |  |  | 12.94 | [5 empty] | DIL
64 | 979081111 | Odvoz suti a vybour. hmot na skládku do 1 km | t | 26.4 |  | 0 |  | 0 |  | 0 | 21 | 0 | 0 | 0 | 0 | 0 |  | RTS 20/ I | RTS 19/ I | 0.49 | 12.94 |  | Přesun suti |  |  |  | POL8_
65 | 979081121 | Příplatek k odvozu za každý další 1 km | t | 686.4 |  | 0 |  | 0 |  | 0 | 21 | 0 | 0 | 0 | 0 | 0 |  | RTS 20/ I | RTS 19/ I | 0 | 0 |  | Přesun suti |  |  |  | POL8_
66 | 979990001 | Poplatek za skládku stavební suti skládka SOMPO Hrádek u Pacova | t | 26.4 |  | 0 |  | 0 |  | 0 | 21 | 0 | 0 | 0 | 0 | 0 |  | RTS 20/ I | Indiv | 0 | 0 |  | Přesun suti |  |  |  | POL8_
[25 empty] | 15 | 21 | DPH
| Celkem |  |  |  |  | 0 | [18 empty] | 0 | 0 | SUM
Poznámky uchazeče k zadání
POPUZIV
END
Note on S6: Jedná se o informaci, zda se jedná o položku, která je do rozpočtu zadána z cenové soustavy RTS, nebo vlastní.
Note on T6: Jedná se o název CÚ, která je zadána u položky rozpočtu

## SO 600 122019 Pol
Položkový rozpočet | [26 empty] | #TypZaznamu#
S: | A07 | ZTV pro RD PELHŘIMOV - SKRÝŠOV | [24 empty] | STA
O: | SO 600 | Veřejné osvětlení | [21 empty] | STA |  |  | OBJ
R: | 122019 | Kontrolní rozpočet | [24 empty] | ROZ
P.č. | Číslo položky | Název položky | MJ | Množství | Cena / MJ | Celkem | Dodávka | Dodávka celk. | Montáž | Montáž celk. | DPH | Cena s DPH | Hmotnost / MJ | Hmotnost celk.(t) | Dem. hmotnost / MJ | Dem. hmotnost celk.(t) | Ceník | Cen. soustava / platnost | Cenová úroveň | Nhod / MJ | Nhod celk. | Dodavatel | Typ položky
Díl: | M21 | Elektromontáže |  |  |  | 0 |  | 0 |  | 0 |  | 0 |  | 0 |  | 0 |  |  |  |  | 0 | [5 empty] | DIL
1 | 210 | Veřejné osvětlení , rozpočet a soupis prací,dod. a služeb viz.samostatná přílohy | celek | 1 |  | 0 |  | 0 |  | 0 | 21 | 0 | 0 | 0 | 0 | 0 |  | Vlastní | Indiv | 0 | 0 |  | Práce |  |  |  | POL1_
|  | 1 |  | 1 | [22 empty] | VV | 0
[25 empty] | 15 | 21 | DPH
| Celkem |  |  |  |  | 0 | [18 empty] | 0 | 0 | SUM
Poznámky uchazeče k zadání
POPUZIV
END
Note on S6: Jedná se o informaci, zda se jedná o položku, která je do rozpočtu zadána z cenové soustavy RTS, nebo vlastní.
Note on T6: Jedná se o název CÚ, která je zadána u položky rozpočtu

## SO 700 122019 Pol
Položkový rozpočet | [26 empty] | #TypZaznamu#
S: | A07 | ZTV pro RD PELHŘIMOV - SKRÝŠOV | [24 empty] | STA
O: | SO 700 | Sdělovací rozvody | [21 empty] | STA |  |  | OBJ
R: | 122019 | Kontrolní rozpočet | [24 empty] | ROZ
P.č. | Číslo položky | Název položky | MJ | Množství | Cena / MJ | Celkem | Dodávka | Dodávka celk. | Montáž | Montáž celk. | DPH | Cena s DPH | Hmotnost / MJ | Hmotnost celk.(t) | Dem. hmotnost / MJ | Dem. hmotnost celk.(t) | Ceník | Cen. soustava / platnost | Cenová úroveň | Nhod / MJ | Nhod celk. | Dodavatel | Typ položky
Díl: | M22 | Montáž sdělovací a zabezp. techniky |  |  |  | 0 |  | 0 |  | 0 |  | 0 |  | 0 |  | 0 |  |  |  |  | 0 | [5 empty] | DIL
1 | 220 | Sdělovací rozvody, rozpočet a soupis prací,dod. a služeb viz.samostatná přílohy | celek | 1 |  | 0 |  | 0 |  | 0 | 21 | 0 | 0 | 0 | 0 | 0 |  | Vlastní | Indiv | 0 | 0 |  | Práce |  |  |  | POL1_
|  | 1 |  | 1 | [22 empty] | VV | 0
[25 empty] | 15 | 21 | DPH
| Celkem |  |  |  |  | 0 | [18 empty] | 0 | 0 | SUM
Poznámky uchazeče k zadání
POPUZIV
END
Note on S6: Jedná se o informaci, zda se jedná o položku, která je do rozpočtu zadána z cenové soustavy RTS, nebo vlastní.
Note on T6: Jedná se o název CÚ, která je zadána u položky rozpočtu

## SO 900 122019 Pol
Položkový rozpočet | [26 empty] | #TypZaznamu#
S: | A07 | ZTV pro RD PELHŘIMOV - SKRÝŠOV | [24 empty] | STA
O: | SO 900 | Sadové úpravy | [21 empty] | STA |  |  | OBJ
R: | 122019 | Kontrolní rozpočet | [24 empty] | ROZ
P.č. | Číslo položky | Název položky | MJ | Množství | Cena / MJ | Celkem | Dodávka | Dodávka celk. | Montáž | Montáž celk. | DPH | Cena s DPH | Hmotnost / MJ | Hmotnost celk.(t) | Dem. hmotnost / MJ | Dem. hmotnost celk.(t) | Ceník | Cen. soustava / platnost | Cenová úroveň | Nhod / MJ | Nhod celk. | Dodavatel | Typ položky
Díl: | 18 | Povrchové úpravy terénu |  |  |  | 0 |  | 0 |  | 0 |  | 0 |  | 0 |  | 0 |  |  |  |  | 0 | [5 empty] | DIL
1 | 5124 | Sadové úpravy , viz.samostatný rozpočet a soupis stav.prací,dod. a služeb s výkazem výměr | celek | 1 |  | 0 |  | 0 |  | 0 | 21 | 0 | 0 | 0 | 0 | 0 |  | Vlastní | Indiv | 0 | 0 |  | Práce |  |  |  | POL1_
|  | 1 |  | 1 | [22 empty] | VV | 0
[25 empty] | 15 | 21 | DPH
| Celkem |  |  |  |  | 0 | [18 empty] | 0 | 0 | SUM
Poznámky uchazeče k zadání
POPUZIV
END
Note on S6: Jedná se o informaci, zda se jedná o položku, která je do rozpočtu zadána z cenové soustavy RTS, nebo vlastní.
Note on T6: Jedná se o název CÚ, která je zadána u položky rozpočtu

## VO 122019 Pol
Položkový rozpočet | [26 empty] | #TypZaznamu#
S: | A07 | ZTV pro RD PELHŘIMOV - SKRÝŠOV | [24 empty] | STA
O: | VO | Vedlejší a ostatní náklady | [21 empty] | STA |  |  | OBJ
R: | 122019 | Kontrolní rozpočet | [24 empty] | ROZ
P.č. | Číslo položky | Název položky | MJ | Množství | Cena / MJ | Celkem | Dodávka | Dodávka celk. | Montáž | Montáž celk. | DPH | Cena s DPH | Hmotnost / MJ | Hmotnost celk.(t) | Dem. hmotnost / MJ | Dem. hmotnost celk.(t) | Ceník | Cen. soustava / platnost | Cenová úroveň | Nhod / MJ | Nhod celk. | Dodavatel | Typ položky
Díl: | VN | Vedlejší náklady |  |  |  | 0 |  | 0 |  | 0 |  | 0 |  | 0 |  | 0 |  |  |  |  | 0 | [5 empty] | DIL
1 | 005111020R | Vytyčení stavby | Soubor | 1 |  | 0 |  | 0 |  | 0 | 21 | 0 | 0 | 0 | 0 | 0 |  | RTS 20/ I | Indiv | 0 | 0 |  | VRN |  |  |  | POL99_8
2 | 00511 R | Geodetické práce | Soubor | 1 |  | 0 |  | 0 |  | 0 | 21 | 0 | 0 | 0 | 0 | 0 |  | RTS 20/ I | Indiv | 0 | 0 |  | VRN |  |  |  | POL99_8
3 | 005111021R | Vytyčení inženýrských sítí | Soubor | 1 |  | 0 |  | 0 |  | 0 | 21 | 0 | 0 | 0 | 0 | 0 |  | RTS 20/ I | Indiv | 0 | 0 |  | VRN |  |  |  | POL99_8
4 | 005121 R | Zařízení staveniště | Soubor | 1 |  | 0 |  | 0 |  | 0 | 21 | 0 | 0 | 0 | 0 | 0 |  | RTS 20/ I | Indiv | 0 | 0 |  | VRN |  |  |  | POL99_8
5 | 005124010R | Koordinační činnost | Soubor | 1 |  | 0 |  | 0 |  | 0 | 21 | 0 | 0 | 0 | 0 | 0 |  | RTS 20/ I | Indiv | 0 | 0 |  | VRN |  |  |  | POL99_8
Díl: | ON | Ostatní náklady |  |  |  | 0 |  | 0 |  | 0 |  | 0 |  | 0 |  | 0 |  |  |  |  | 0 | [5 empty] | DIL
6 | 00525ik | Geodetické zaměření, geometrický plán vodovod, kanalizace,plynovod | celek | 1 |  | 0 |  | 0 |  | 0 | 21 | 0 | 0 | 0 | 0 | 0 |  | Vlastní | Indiv | 0 | 0 |  | Práce |  |  |  | POL1_
|  | 1 |  | 1 | [22 empty] | VV | 0
7 | 005211030R | Dočasná dopravní opatření | Soubor | 1 |  | 0 |  | 0 |  | 0 | 21 | 0 | 0 | 0 | 0 | 0 |  | RTS 20/ I | Indiv | 0 | 0 |  | VRN |  |  |  | POL99_8
8 | 005241010R | Dokumentace skutečného provedení | Soubor | 1 |  | 0 |  | 0 |  | 0 | 21 | 0 | 0 | 0 | 0 | 0 |  | RTS 20/ I | Indiv | 0 | 0 |  | VRN |  |  |  | POL99_8
9 | 005241020R | Geodetické zaměření skutečného provedení vč.geometrického plánu | Soubor | 1 |  | 0 |  | 0 |  | 0 | 21 | 0 | 0 | 0 | 0 | 0 |  | RTS 20/ I | Indiv | 0 | 0 |  | VRN |  |  |  | POL99_8
[25 empty] | 15 | 21 | DPH
| Celkem |  |  |  |  | 0 | [18 empty] | 0 | 0 | SUM
Poznámky uchazeče k zadání
POPUZIV
END
Note on S6: Jedná se o informaci, zda se jedná o položku, která je do rozpočtu zadána z cenové soustavy RTS, nebo vlastní.
Note on T6: Jedná se o název CÚ, která je zadána u položky rozpočtu