## Príloha č. 1
1
1 | Pokyny k vyplneniu: Vypĺňajú sa žlto vyznačené polia !!!
1
1 | [10 empty] | Príloha č. 1:
1 | Výzva na predloženie ponúk - prieskum trhu
1
1 | Podrobný technický opis a údaje deklarujúce technické parametre dodávaného predmetu
1
1
1 | Názov predmetu: |  | Kvapková závlaha | [6 empty] | Počet kusov: | 1
1
1 | Vymedzenie častí |  |  | Opis / Technická špecifikácia - požadované technické parametre |  | Číselný údaj / Hodnota / Charakteristika parametra - požadovaná hodnota parametra |  | Merná jednotka | Parametre navrhovanej technológie - navrhovateľ vyplní konkrétnu hodnotu parametra ním navrhovanej technológie (hodnota/číselný údaj a podobne podľa zadania) | Názov výrobcu | Typové označenie
1 | Základné zariadenie |  |  | dĺžka previsu |  | min. 42 |  | m | hodnota:
1 |  |  |  | počet veží |  | min. 3 |  | ks | hodnota:
1 |  |  |  | priemer potrubia |  | min. 168 |  | mm | hodnota:
1 |  |  |  | výška previsu |  | min. 4 |  | m | hodnota:
1 |  |  |  | výška pod konštrukciou |  | min. 2,9 |  | m | hodnota:
1 |  |  |  | váha s vodou |  | min. 2500 |  | kg | hodnota:
1 |  |  |  | kvapková závlaha |  | áno |  | - | áno/nie:
1 |  |  |  | konc. pištoľ |  | áno |  | - | áno/nie:
1 |  |  |  | zvyšovač tlaku |  | áno |  | - | áno/nie:
1 |  |  |  | dĺžka konc. previsu |  | min. 3,20 |  | m | hodnota:
1 |  |  |  | vodné delo |  | min. 30 |  | m | hodnota:
1 |  |  |  | polomer zavlažovania s konc. Pištolou |  | min. 480 |  | m | hodnota:
1 |  |  |  | pracovný uhol |  | 360 |  | ° | hodnota:
1 |  |  |  | prietok |  | min. 210 |  | m3/hod | hodnota:
1 |  |  |  | aplikácia dávky |  | min. 7 |  | mm/deň | hodnota:
1 |  |  |  | rýchlosť s planetárnou prevodovkou |  | max. 155 |  | m/h | hodnota:
1 |  |  |  | motor na poháňanie hydraulického čerpadla |  | min. 19 |  | kW | hodnota:
1 |  |  |  | manuálne ovládanie z konc. veže pre monitorovanie zariadenia |  | áno |  | - | áno/nie:
1 |  |  |  | planetárna prevodovka s hydraulickým motorom |  | min. 18 |  | ks | hodnota:
1 |  |  |  | regulátor tlaku s pripojením kvapkovej závlahy |  | min. 114 |  | ks | hodnota:
1 |  |  |  | počet 2 m kvapkovej závlahy |  | min. 114 |  | ks | hodnota:
1 |  |  |  | galvanizované pripojenia pre kvapkovú závlahu |  | min. 114 |  | ks | hodnota:
1 |  |  |  | predfilter na vodu |  | áno |  | - | áno/nie:
1 |  |  |  | prietokomer |  | áno |  | - | áno/nie:
1 | Ďalšie súčasti hodnoty obstarávaného zariadenia |  | Doprava na miesto realizácie | - | - | áno |  | - | áno/nie: | - | -
1 |  |  | Montáž zariadenia a uvedenie do prevádzky | - | - | áno |  | - | áno/nie: | - | -
1
1 | Pozn.: V prípade, že v rámci opisu predmetu bol použitý konkrétny výrobca, výrobný postup, značka, patent, typ, krajina, oblasť alebo miesto pôvodu alebo výroby, môže uchádzač predložiť ponuku i na technický a funkčný ekvivalent.
1
1
1 |  | Miesto:
1
1 |  | Dátum:
1 | [6 empty] | podpis a pečiatka navrhovateľa