## hala SO 03, SO 04
Stavba: Dostavba farmy dojnic Sása, SO 01 Kravín, 78 m
Investor: PD Dobrá Niva a.s. |  |  | Ocel lakovaná a zinkovaná |  |  |  |  | sloupec pro výkaz oceli
Specifikace ocelových průřezů - SO 01
čís. | Jméno | jakost oceli | jednotková hmotnost | délka | váha | prořezy 6,3% | spoje 5,1 % | SUM
|  |  | kg/m | m | kg | kg | kg | kg
1 | vazník vnitřní (IPE240) | S 355 | 30.71 | 419.15 | 12872.0965 | 810.9421 | 656.4769 | 14339.5155
2 | konzola sloupu obvodového (IPE120) | S 235 | 10.37 | 14.01 | 145.2837 | 9.1529 | 7.4095 | 161.846
3 | sloup obvodový rohový (HEA160) | S 235 | 30.46 | 19.25 | 586.355 | 36.9404 | 29.9041 | 653.1995
5 | sloup vnitřní (HEA160) | S 235 | 30.46 | 127.4 | 3880.604 | 244.4781 | 197.9108 | 4322.9929
6 | sloup vnitřní prodloužení (HEA100) | S 235 | 16.64 | 75.92 | 1263.3088 | 79.5885 | 64.4287 | 1407.326
7 | sloup obvodový (IPE200) | S 235 | 22.36 | 105.9 | 2367.924 | 149.1792 | 120.7641 | 2637.8673
8 | patní plech (FLB220/14) | S 235 | 24.18 | 15.2 | 367.536 | 23.1548 | 18.7443 | 409.4351
9 | kotevní šroub (R16) | S 460 | 1.58 | 53.2 | 84.056 | 5.2955 | 4.2869 | 93.6384
10 | podélné zavětrování (K80/80/3) | S 235 | 7.22 | 520.7 | 3759.454 | 236.8456 | 191.7322 | 4188.0318
11 | střešní zavětrování (H100/100/8) | S 235 | 12.17 | 390.89 | 4757.1313 | 299.6993 | 242.6137 | 5299.4443
12 | svislé zavětrování (H70/70/7) | S 235 | 7.38 | 136.84 | 1009.8792 | 63.6224 | 51.5038 | 1125.0054
15 | paždík opláštění vrata (UPE160) | S 235 | 14.11 | 235.54 | 3323.4694 | 209.3786 | 169.4969 | 3702.3449
16 | vazník štítový (HEA160) | S 235 | 30.46 | 78.76 | 2399.0296 | 151.1389 | 122.3505 | 2672.519
17 | sloup štítový vrata (UPE180) | S 355 | 16.14 | 147.6 | 2382.264 | 150.0826 | 121.4955 | 2653.8421
19 | sloup boční vrata (UPE160) | S 235 | 14.11 | 27.4 | 386.614 | 24.3567 | 19.7173 | 430.688
20 | vazník zesílení hřeben (IPE240,0,0,120) | S 355 | 15.36 | 2.6 | 39.936 | 2.516 | 2.0367 | 44.4887
22 | vazník táhlo (HEA100) | S 235 | 16.64 | 130.91 | 2178.3424 | 137.2356 | 111.0955 | 2426.6734
21 | vazník zesílení náběh u sloupu (IPE200,0,0,95) | S 235 | 10.96 | 23.16 | 253.8336 | 15.9915 | 12.9455 | 282.7706
23 | vazník závěs (IPE100) | S 235 | 8.1 | 25.77 | 208.737 | 13.1504 | 10.6456 | 232.533
24 | vazník diagonála (K60/60/3) | S 355 | 5.34 | 66.37 | 354.4158 | 22.3282 | 18.0752 | 394.8192
26 | sloup vzpěra vnitřní (HEA140) | S 355 | 24.65 | 96.56 | 2380.204 | 149.9529 | 121.3904 | 2651.5473
27 | sloup vzpěra ven (HEA120) | S 235 | 19.86 | 116.8 | 2319.648 | 146.1378 | 118.302 | 2584.0879
28 | větrací štěrbina (K25/25/2) | S 355 | 1.44 | 672.35 | 968.184 | 60.9956 | 49.3774 | 1078.557
[5 empty] | 0 | 0 | 0 | 0
[5 empty] | 0 | 0 | 0 | 0
28 | sloup vnitřní vzpěra (K100/100/5) | S 235 | 14.76 | 0 | 0 | 0 |  | 0
29 | vazník táhlo střední (K70/70/4) | S 235 | 8.16 | 0 | 0 | 0 |  | 0
18 | vazník závěs hřeben (K30/30/3) | S 235 | 2.51 | 0 | 0 | 0 |  | 0
19 | sloup vnější vzpěra (IPE220,0,0,120) | S 355 | 13.56 | 0 | 0 | 0 |  | 0
20 | vazník vnitřní hřebenový (IPE240) | S 355 | 30.71 | 0 | 0 | 0 |  | 0
| SUMM kg |  |  |  | 48288.3063 | 2076.3972 | 2462.7036 | 53793.1732
Specifikace Z vaznic
čís. | Jméno | jakost | jednotková hmotnost | délka | váha | prořezy 4,8% | spoje 3,6 % | SUM
|  |  | kg/m | m | kg | kg | kg | kg
13 | vaznice vnitřní (ZED232/18) | S 420 | 5.76 | 2088 | 12026.88 | 577.2902 | 432.9677 | 13037.1379
29 | vaznice krajní (ZED232/23) | S 420 | 7.31 | 424 | 3099.44 | 148.7731 | 111.5798 | 3359.793
29 | vaznice vzpěra (B13.5/2) | S 235 | 0.56 | 208.13 | 116.5528 | 5.5945 | 4.1959 | 126.3432
30 | vaznice táhlo (H30/30/3) | S 235 | 1.37 | 955.16 | 1308.5692 | 62.8113 | 47.1085 | 1418.489
| SUMM kg |  |  |  | 16551.442 | 794.4692 | 38.1345 | 17941.7631
Specifikace Dřevo
čís. | Jméno | jakost | jednotlový objem | délka | objem | prořezy 8,8% | spoje 4,6 % | SUM
|  |  | m3/m | m | m3 | m3 | m3 | m3
15 |  | C22 |  |  | 0 | 0 | 0 | 0
16 |  | C22 |  |  | 0 | 0 | 0 | 0
17 |  | C22 | 0.006 | 0 | 0 | 0 | 0 | 0
18 |  | C22 | 0.05 | 0 | 0 | 0 | 0 | 0
| SUMM kg |  |  |  | 0 | 0 | 0 | 0
Zdeněk Havel 602786297 Zlín 15.8.2023
tel. 602 786 297 mailto: havel@havelengineering.com
sloupec na doplnění
Cenová nabídka v rozsahu: |  | jednotky | množství | cena jednotka | cena celkem |  | cena celkem Kč | 204334.9934
50 | Dodávka ocelové konstrukce, nátěr 110 mikro | kg | 53793.1732 | 1 | 53793.1732 |  | DPH 21% | 42910.3486
51 | Dodávka ocelové konstrukce, pozink | kg | 0 | 1 | 0
52 | Dodávka spojovacích elemnetů pro ocel | kg | 2743.4518 | 1 | 2743.4518
53 | Dodávka spojovacích elementů pro vaznice | kg | 645.9035 | 1 | 645.9035
54 | Montáž ocelové konstrukce - bez vaznic | kg | 56536.6251 | 1 | 56536.6251
55 | Montáž ocelové konstrukce - vaznice | kg | 18587.6666 | 1 | 18587.6666
56 | Montáž dřevěné konstrukce | m3 | 1 | 0 | 0
57 | Dodávka spojovací elemnety pro dřevo | kg | 1 | 0 | 0
58 | Montýřž PUR panelů 40/80 mm, 2 ks nad sebou | m2 | 3042 | 1 | 3042
59 | Dodávka kotvení šrouby, například 5,5 x 125 GTR6 se závitem pod hlavou | ks | 5000 | 1 | 5000
60 | Dodávce sešíváky na panely - samovrtné šrouby TEX 4,5 x 19 mm, s podložkou EPDM | ks | 10000 | 1 | 10000
61 | Oprava nátěrů na stavbě | kg | 53793.1732 | 1 | 53793.1732
62 | Kotvení sloupů - kompletní práce, chemické, | ks | 190 | 1 | 190
63 | Doprava do obce Ulanka, vykládka | komplet | 1 | 1 | 1
64 | Montážní mechanismy | komplet | 1 | 1 | 1
65 | Jiné vlastní náklady - pro kompletní cenu - specifikovat | komplet | 1 | 1 | 1