## Info_opis predmetu zákazky
Predmetom zákazky je nákup 300 ks automobilov typu Automobil typu MPV pre HaZZ. Podrobná technická špecifikácia je v ďalších hárkoch tohto dokumentu.
Automobil musí spĺňať všetky požiadavky na verejného obstarávateľa. Všetky požiadavky na predmet zákazky sú v súťažných podkladoch stanovené ako minimálne pokiaľ pri konkrétnej požiadavke nie je výslovne uvedená presná hodnota alebo je explicitne uvedené, že ide o maximálnu hodnotu.
Verejný obstarávateľ požaduje, aby ponúkaný automobil splňal okrem výbavy a špecifikácie stanovenej v týchto súťažných podkladoch aj minimálny stupeň výbavy dostupnej pre bežného spotrebiteľa v Slovenskej republike.

## Automobil_špecifikácia
Príloha č. 1
Názov zákazky: Automobil typu MPV
Opis predmetu zákazky
Názov predmetu zákazky: |  |  | Automobil typu MPV
Maximálne požadované množstvo: |  |  | 300 ks
Identifikačné údaje ponúkaného vozidla:
Značka / typové označenie /obchodný názov ponúkaného vozidla, resp. podvozku a nadstavby
Uchádzač je povinný uviesť požadované informácie v stĺpcoch č. 1, údaje v stĺpci č. 3 vypĺňa, ak je to relevantné. Uchádzačom ponúkané vozidlo musí SPĽŇAŤ všetky požiadavky verejného obstarávateľa v plnom požadovanom rozsahu.
Automobil typu MPV |  |  | Uchádzač do stĺpca č. 1 uvedie ku každej požiadavke parametre ponúkaného vozidla |  | Uchádzač do stĺpca č. 2 uvedie ku každej požiadavke presný názov predloženého dokladu, v ktorom sa nachádzajú informácie na základe ktorých môže verejný obstarávateľ vyhodnotiť parametre uvedené v stĺpci č. 1 | POZNÁMKA
|  |  | (áno / nie, resp. konkrétnu hodnotu) v súlade so stĺpcom "Požadovaný formát ponúkaných parametrov" |  | (napr. názov katalógu, produktového listu, potvrdenia od výrobcu, návrh kúpnej zmluvy, fotografie, resp. názov iného predloženého dokladu) | (napr. doplňujúce informácie k uvedeným parametrom a pod.)
P. č. | Parameter (požadovaná špecifikácia platí pre 1 ks vozidla) | Požadovaná hodnota parametra | Požadovaný formát ponúkaných parametrov | 1. TU UVEĎTE číselnú hodnotu | 2. | 3.
Všeobecné požiadavky
1 | Všetky automobily musia byť rovnaký model kategórie M1 | Áno | áno/nie
2 | Všetky automobily musia byť nové, nepoužívané s údajom na počítadle km nie vyšším ako 40 km. | Áno | áno/nie
3 | Záruka začína plynúť odo dňa prevzatia tovaru kupujúcim (od dátumu predaja uvedeného na preberacom - odovzdávacom protkole). | Áno | áno/nie
4 | Automobily musia byť z aktuálneho modelového portfólia výrobcu a nesmú byť vyrobené viac ako 10 mesiacov pred termínom dodania | Áno | áno/nie
Farebné vyhotovenie
5 | Farba vozidla | RAL 3000 | áno/nie
Podvozok a motorová časť vozidla
6 | Typ (podľa Nariadenia EP a Rady EÚ 2018/858) | AF - viacúčelové - Vozidlo určené na prepravu osôb a ich batožiny alebo príležitostného nákladu v jedinom priestore. Veľké MPV | áno/nie
7 | Počet dverí | min. 4 - vodič, spolujazdec, bočné posuvné min. vpravo, zadné dvojkrídlové presklené, vyhrievané so stieračom | uveďte hodnotu
8 | Celková hmotnosť | min. 3400 kg | uveďte hodnotu
9 | Počet sedadiel (miest na sedenie) | 9 miestne - 1+2 vpredu, 3 v druhom rade, 3 v treťom rade + polohovateľné operadlá, vyberateľné v 2. a 3. rade | áno/nie
10 | Rázvor vozidla (mm) | min. 3750 mm | uveďte hodnotu
11 | Celková dĺžka vozidla (mm) | max. 6000 mm | uveďte hodnotu
12 | Celková výška vozidla (mm) | min. 2500 mm | uveďte hodnotu
13 | Dĺžka nákladného priestoru za 3. radom sedadiel | min. 1900 mm | uveďte hodnotu
14 | Druh motora | vznetový | áno/nie
15 | Pohon | pohon predných kolies | áno/nie
16 | Maximálny výkon motora/objem | min. 110 kW/max. objem motora 2000 cm3 | uveďte hodnotu
17 | Palivo | diesel | áno/nie
18 | Emisná norma | platná v dobe predkladania ponuky | áno/nie
19 | Objem palivovej nádrže (l) | min. 70 l | uveďte hodnotu
20 | Prevodovka | automatická | áno/nie
21 | Počet prevodových stupňov | min. 6-stupňová | uveďte hodnotu
22 | ABS a rozdeľovač brzdového účinku | požaduje sa | áno/nie
23 | Protipreklzový systém s obmedzením výkonu motora | požaduje sa | áno/nie
24 | Elektronický stabilizačný systém | požaduje sa | áno/nie
25 | Kotúčové brzdy vpredu a vzadu | požaduje sa | áno/nie
26 | Systém na monitorovanie tlaku v pneumatikách | požaduje sa | áno/nie
27 | Asistent rozjazdu do kopca | požaduje sa | áno/nie
28 | Asistent pre vrátenie do jazdného pruhu | požaduje sa | áno/nie
29 | Núdzové volanie e-Call | požaduje sa | áno/nie
30 | Hmlové svetlá vpredu | požaduje sa | áno/nie
31 | Airbagy | min. predné (vypinateľný na strane spolujazdca), bočné a hlavové airbagy min. pre vodiča a spolujazdca | áno/nie
32 | Trojbodové bezpečnostné pásy na všetkých sedadlách | požaduje sa | áno/nie
33 | Predné svetlomety s denným svietením | požaduje sa | áno/nie
34 | Tretie brzdové svetlo | požaduje sa | áno/nie
35 | Hmlové svetlo vzadu | požaduje sa | áno/nie
36 | Zvuková signalizácia pri cúvaní | požaduje sa | áno/nie
37 | Posilňovač riadenia | požaduje sa | áno/nie
38 | Výškovo a pozdĺžne nastaviteľný multifunkčný volant | požaduje sa | áno/nie
39 |  | požaduje sa | áno/nie
40 | Výškovo a pozdĺžne nastaviteľné min. sedadlo vodiča | požaduje sa | áno/nie
41 | Lakťová a bedrová opierka min. vpredu pre vodiča | požaduje sa | áno/nie
42 | Centrálne zamykanie s diaľkovým ovládaním | požaduje sa | áno/nie
43 | Tempomat | požaduje sa | áno/nie
44 | Elektronická parkovacia brzda | požaduje sa | áno/nie
45 | Elektrické ovládanie okien vpredu | požaduje sa | áno/nie
46 | Elektricky ovládané a vyhrievané vonkajšie spätné zrkadlá | požaduje sa | áno/nie
47 | Osvetlenie interiéru pre 1., 2. a 3. rad | požaduje sa | áno/nie
48 | Min. automatická klimatizácia vpredu | požaduje sa | áno/nie
49 | Prídavné kúrenie vpredu | požaduje sa | áno/nie
50 | Klimatizácia a kúrenie pre zadný rad a nákladný priestor | požaduje sa | áno/nie
51 | Predný a zadný parkovací asistent | požaduje sa | áno/nie
52 | Min. zadná parkovacia kamera | požaduje sa | áno/nie
53 | Poťah sedadiel | min. látkový | áno/nie
54 | Opierka hlavy všetkých sedadiel | požaduje sa | áno/nie
55 | Min. 1x USB, 1xUSB C vpredu | požaduje sa | áno/nie
56 | Odkladacia polica nad čelným sklom | požaduje sa | áno/nie
57 | Alternátor min. 240A | požaduje sa | áno/nie
58 | Manuálna regenerácia DPF filtra | požaduje sa | áno/nie
59 | Palubný počítač | požaduje sa | áno/nie
60 | Ukazovateľ vonkajšej teploty | požaduje sa | áno/nie
61 | Multimediálny systém s min. 10" dotykovou obrazovkou, DAB, Bluetooth, CarPlay/Android auto a repro sústava pre ozvučenie vozidla | požaduje sa | áno/nie
62 | Povinná výstroj a výbava stanovená pre daný druh vozidla (v zmysle zákona č. 106/2018 Z.z., resp. vyhlášky č. 134/2018 Z. z.) homologizovaný prenosný výstražný trojuholník, plnohodnotné rezervné koleso, lekárnićka) | požaduje sa | áno/nie
63 | Ťažné lano | požaduje sa | áno/nie
64 | Ručný hasiaci prístroj práškový (2kg) umiestnený do držiaku v priestore pre vodiča alebo spolujazdca tak aby ním nebolo možné manipulovať osobami sediacimi na zadných sedadlách alebo umiestnený v batožinovom priestore na ľahko dostupnom mieste. | požaduje sa | áno/nie
65 | Ťažné zariadenie vrátane stabilizácie prívesu, odnímateľné | požaduje sa | áno/nie
66 | Sada originálnych gumených rohoží na podlahu v každom rade alebo špeciálna gumová podlaha | požaduje sa | áno/nie
67 | Podložky na upevnenie tabuliek s evidenčným číslom | požaduje sa | áno/nie
68 | 4 ks min. oceľových diskov min. 16" so sadou 4 ks letných pneumatík kompatibilných s diskami a automobilom (celoročné pneu nie sú prípustné). Montáž na vozidle podľa dátumu dodania (15.10. - 30.3. - zimná sada) | požaduje sa | áno/nie
69 | 4 ks originálnych kolies min. oceľových s originál krytmi (v prípade zliatinových diskov sa kryty nepožadujú) min. 16" so sadou 4 ks zimných pneumatík min. strednej triedy (Vredestein, Uniroyal, Firestone, Nokian, YOKOHAMA, Hankook a pod. ) kompatibilných s automobilom. Montáž na vozidle podľa dátumu dodania | požaduje sa | áno/nie
70 | Dažďový a svetelný senzor, automatické prepínanie diaľkových svetiel | požaduje sa | áno/nie
71 | Pevné bočné okná v 2., 3. rade a v nákladnom priestore | požaduje sa | áno/nie
72 | Zatmavené sklá od B stĺpika | požaduje sa | áno/nie
73 | Vnútorné spätné zrkadlo | požaduje sa | áno/nie
74 | Zadné lapače nečistôt | požaduje sa | áno/nie
75 | Servis - náklady na výrobcom predpísanú údržbu (pravidelné servisné prehliadky podľa pokynov výrobcu, materiál + cena normovanej práce v autorizovanom servise) min. 5 rokov / min. 150 000 km (uplatniteľný v ktoromkoľvek autorizovanom servisnom stredisku) | požaduje sa | áno/nie
76 | Majáková rampa vpredu a vzadu nízkoprofilová modrá, šírka max. 1 300 mm, výška max. 45 mm, dvojradová LED technológia umožňujúca výstražné blikanie modrou farbou a pracovné svietenie 360° bielej farby v celej spodnej časti rampy,integrované podsvietené ovládanie prispôsobiť konkrétnemu vozidlu, predné a bočné pozičné svetlá vysoko svietiace v zmysle vyhlášky 134/2018 Z. z. MDaV SR s určením pre HaZZ, minimálny výkon reproduktora 100 W a minimálnym akustickým tlakom (pri menovitom výkone 100W a vzdialenosti 1m od zdroja) 120dB v režime použitia sirény. Požaduje sa skrytá montáž reproduktoru do prednej časti vozidla (vhodne podľa typu vozidla). Reproduktor musí byť vhodný do exterieru s úpravou proti korodovaniu. Mikrofón integrovaný do ovládacej jednotky. Možnosť použitia mikrofónu na slovné hlásenie a to aj v režime výstražných tónov (minimálne dvoch tónov typu WAIL, YELP, HI-LO a povinne tónu HORN primárne klaksónom na volante, prípadne externým tlačidlom podľa dohody s objednávateľom) s prerušením týchto tónov po dobu použitia mikrofónu. | požaduje sa | áno/nie
77 | Montáž vozidlovej sady pre inštaláciu rádiostanice: držiaky komponentov, prepojovacia kabeláž, anténa – predpríprava | požaduje sa | áno/nie
78 | Set polepov "HASIČI" na prednej kapote a v zadnej časti vozidla, bez znaku príslušnosti k Hasičského a záchranného zboru. Návrh označenia vozidla pred jeho definitívnym vykonaním musí byť schválený Prezídiom HaZZ | požaduje sa | áno/nie
79 | Záruka na vozidlo min. 5 rokov / min. 150 000 km (uplatniteľná v ktoromkoľvek autorizovanom servisnom stredisku) | požaduje sa | áno/nie
80 | Záruka na prehrdzavenie karosérie sa požaduje min. 5 rokov a na lak min. 2 roky (uplatniteľná v ktoromkoľvek autorizovanom servisnom stredisku) | požaduje sa | áno/nie

## štruktúrovaný rozpočet
Štrukturovaný rozpočet
p.č. | Názov položky | poznámka | Počet | jednotková cena v eur bez DPH | jednotková cena v eur s DPH | celková cena v eur s DPH
1 | Osobný automobil MPV 9-miestny pre HaZZ | cena bez položky 75 - Servis (pravidelné servisné prehliadky podľa pokynov výrobcu) na vozidlo min. 5 rokov / min. 150 000 km a bez položky 79 - Záruka na vozidlo min. 5 rokov/min. 150 000 km | 300
2 | Záruka na vozidlo min. 5 rokov / min. 150 000 km (uplatniteľná v ktoromkoľvek autorizovanom servisnom stredisku) |  | 300
3 | Servis (pravidelné servisné prehliadky podľa pokynov výrobcu) na vozidlo min. 5 rokov / min. 150 000 km |  | 300
4 | Set polepov "HASIČI" na prednej kapote a v zadnej časti vozidla, bez znaku Hasičského a záchranného zboru. Návrh označenia vozidla pred jeho definitívnym vykonaním musí byť schválený Prezídiom HaZZ |  | 300
5 | Montáž montážnej sady pre inštaláciu vozidlovej rádiostanice |  | 300
6 | Majáková rampa vpredu a vzadu nízkoprofilová modrá, šírka max. 1 300 mm, výška max. 45 mm, dvojradová LED technológia umožňujúca výstražné blikanie modrou farbou a pracovné svietenie 360° bielej farby v celej spodnej časti rampy,integrované podsvietené ovládanie prispôsobiť konkrétnemu vozidlu, predné a bočné pozičné svetlá vysoko svietiace v zmysle vyhlášky 134/2018 Z. z. MDaV SR s určením pre HaZZ |  | 300
Celková cena za predmet zákazky v eur s DPH | [5 empty] | 0
|  | Lehota dodania automobilov od účinnosti kúpnej zmluvy v dňoch (max. 210 dní, - nieje kritériom hodnotenia) | XY dní