## Hárok1
Príloha č. 1 k SP DNS na VKK _Výzva č. 4
Opis predmetu zákazky / Technická špecifikácia
Názov zákazky: | Mobilný tlačný lisovací kontajner 20 m3
Identifikácia uchádzač : | Názov spoločnosti:
Adresa sídla/ miesto podnikania:
IČO:
Požaduje sa dodať lisovacích kontajnerov v objeme 20 m3 " na lisovanie odpadu, v cene kontajneraje je dodanie kontajnera na miesto plnenia ( OLO a.s. Ivanská cesta 22, Bratislava) , inštruktáž a záručné servisné prehliadky, odborné zaškolenie,opravy v rámci záručnej doby lisu – t.j. bezplatný,servisný zásah - výjazd do 24 hodín od nahlásenia poruchy.
Ponuka uchádzača - navrhované parametre pre ponúkaný kontajner
Mobilný tlačný lisovací kontajner 20 m3 |  |  | 1) Požadovaný formát ponúkaných parametorv | 2) Parametre ponúkané uchádzačom *uvádza sa údaj zo stĺpca 1) | 3) Uchádzač uvádza ku každej položke presný názov dokumentu na základe ktorého je možné vyhodnostiť parametre uvádzané v stĺpci 2) | 4) Doplňujúce informácie ku ponúknutým parametrom
Funkcia
Technická špecifikácia | Jednotka | Požiadavky verejného obstarávateľa
Objem | m3 | 20 m3 | áno/nie
Počet kusov | ks | 1 | počet ks
Podlaha kontajnera s hrúbkou plechu | mm | min.3 - max.5mm | uveďte hodnotu v mm
Čelá a boky kontajneru s hrúbkou plechu | mm | min.3- max.5mm | uveďte hodnotu v mm
Dĺžka kontajnera | mm | min.6500 - max. 6700mm | uveďte hodnotu v mm
Šírka kontajnera | mm | min.2450 - max. 2550mm | uveďte hodnotu v mm
Výška kontajnera | mm | min.2450 - max. 2550mm | uveďte hodnotu v mm
Výška oka | mm | 1570mm | áno/nie
Výška vhadzovacieho otvoru | mm | min.1300 - max. 1400mm | uveďte hodnotu v mm
Objem lisovania / zdvih (m3) | m3 | min. 1,75 - max. 1,95 m3 | uveďte hodnotu v m3
Lisovacia sila | kN | min. 300 - max.350kN | uveďte hodnotu v kN
Lisovací tlak | bar | min. 220- max. 250bar | uveďte hodnotu v bar
Doba cyklu lisovanie | sek | min.40 - max 60sec | uveďte hodnotu v sek
Výkon elektrického motora | kW | min.5 - max.6kW | uveďte hodnotu v kW
Napájanie | Hz/V | 50Hz/400V | uveďte hodnotu v Hz/V
Istenie | A | 16A | uveďte hodnotu v A
Technické vlastnosti |  | Hodnota / Charakteristika
Kontajner je určený na manipuláciu s hákovým naťahovačom kontajnerov |  | plasty, textil, , papier | áno /nie
Integrovaný lisovací kontajner + násypka |  | áno | áno/nie
Kónické prevedenie |  | jednoduchšie vysypávanie | áno/nie
Príklop zásobníkovej časti na teleskopických vzperách,otváranie z predu |  | áno | áno/nie
Ovládanie tlačítkové |  | uzamykateľné | áno/nie
Napájanie podla tech špecifikácie |  | 5-kolík / pohyblivý prívodný kábel 15m/ | áno/nie
Hydralická sústava / agregát |  | umiestnenie v prednej časti | áno/nie
Dvere |  | Zadné výklopné zavesené na 3 pántoch,tesnenie, bočné a spodné uzamykanie | áno/nie
Hák |  | v predu | áno/nie
Roľne/válce/ |  | 2ks vzadu | áno/nie
Prvé hlásenie čiastočnej naplnenosti |  | pri min 70% a max 80% | áno/nie
Druhé hlásenie naplnenosti |  | pri 100% | áno/nie
Pohyblivé časti nádoby majú mazacie hlavice |  | Áno, prekrytie ak je požadované | áno/nie
Povrchová úprava, náter min 40 mikr RAL 1028 |  | odlolnosť voči poveternostným vplyvom | áno/nie
Kontajner musí byť z vnútornej povrchovo upravený minimálne 2 x základným náterom, syntetický nástrek a z vonkajšej strany minimálne 2 x základný sysntetický nástrek a minimálne 2 x vrchným syntetickým nástrekom odtieň RAL-1028 bez príplatku |  | Áno | áno/nie
Výrobok musí byť v súlade s platným znením STN , V prípade ak nie sú vidané príslušné normy STN EN, v súlade s platným znením európskych noriem alebo ekvivalentovu relevantnou normou členského štátu , ktorou sa prevzala príslušná európska norma
V..................................dňa.................... |  |  |  | _______________________________
meno a priezvisko, funkcia podpis1
_________________________________
1doklad musí byť podpísaný uchádzačom, jeho štatutárnym orgánom alebo členom štatutárneho orgánu alebo iným zástupcom uchádzača, ktorý je oprávnený konať v mene uchádzača v obchodných závazkových vzťahoch