## Príloha č. 1
1
1 | Pokyny k vyplneniu: Vypĺňajú sa žlto vyznačené polia !!!
1
1 | [10 empty] | Príloha č. 1:
1 | Výzva na predloženie ponúk - prieskum trhu
1
1 | Podrobný technický opis a údaje deklarujúce technické parametre dodávaného predmetu
1
1
1 | Názov predmetu: |  | Systém rosenia v kŕmisku | [6 empty] | Počet kusov: | 1
1
1 | Vymedzenie častí |  |  | Opis / Technická špecifikácia - požadované technické parametre |  | Číselný údaj / Hodnota / Charakteristika parametra - požadovaná hodnota parametra |  | Merná jednotka | Parametre navrhovanej technológie - navrhovateľ vyplní konkrétnu hodnotu parametra ním navrhovanej technológie (hodnota/číselný údaj a podobne podľa zadania) | Názov výrobcu | Typové označenie
1 | Systém rosenia v kŕmisku |  |  | Dĺžka systému |  | 126 |  | m | hodnota:
1 |  |  |  | Počet dýz min. |  | 48 |  | ks | hodnota:
1 |  |  |  | Uhol rozstrekovania vody dýzou min. |  | 160 |  | ̊/stupňov | hodnota:
1 |  |  |  | Dýza vyrobená s mosadze |  | áno |  | - | áno/nie:
1 |  |  |  | Upevnenie systému rosenia nad kŕmnym stolom |  | áno |  | - | áno/nie:
1 |  |  |  | Priemer vodovodnej rúry min. |  | 40 |  | mm | hodnota:
1 |  |  |  | Možnosť ovládania systému prostredníctvom mobilného telefónu |  | áno |  | - | áno/nie:
1 |  |  |  | Spúšťanie vody do systému prostredníctvom elektroventilu |  | áno |  | - | áno/nie:
1 | Frekvenčný menič - 2 ks |  |  | Maximálna hodnota frekvenčného meniča |  | 32 |  | A | hodnota:
1 |  |  |  | Počet fáz |  | 3 |  | ks | hodnota:
1 |  |  |  | Napätie |  | 400 |  | V | hodnota:
1 |  |  |  | Frekvenčný rozsah |  | 50/60 |  | Hz | hodnota:
1 |  |  |  | Vstup v rozmedzí |  | 0 - 10 |  | V | hodnota:
1 |  |  |  | Stupeň krytia min. |  | 55 |  | IP | hodnota:
1 |  |  |  | Chladenie ventilátorom |  | áno |  | - | áno/nie:
1 |  |  |  | Použitie pólových sínusových filtrov na tienenie |  | áno |  | - | áno/nie:
1 | THi kontroler |  |  | Vlastný wifi signál |  | áno |  | - | áno/nie:
|  |  |  | Riadenie výkonu ventilátorov na základe THI indexu |  | áno |  | - | áno/nie:
1 |  |  |  | Prepojenie na internet |  | áno |  | - | áno/nie:
1 |  |  |  | Ovládanie systému cez mobilnú aplikáciu |  | áno |  | - | áno/nie:
1 |  |  |  | Možnosť napojenia 3 ks relé s 5 Amp. |  | áno |  | - | áno/nie:
1 |  |  |  | Pripojenie 4 x 0-10 V |  | áno |  | - | áno/nie:
1 |  |  |  | Napojenie |  | 230 V, 50/60 Hz |  | - | áno/nie:
1 |  |  |  | Možnosť pripojenia tepelno - vlhkostného senzora |  | áno |  | - | áno/nie:
1 | Cyklónový ventilátor - 21 ks |  |  | Počet ventilátorov |  | 21 |  | ks | hodnota:
1 |  |  |  | Materiál tela ventilátora je kompozitné vlákno |  | áno |  | - | áno/nie:
1 |  |  |  | Počet deflektorov |  | 4 |  | ks | hodnota:
1 |  |  |  | Šírka max. |  | 1730 |  | mm | hodnota:
1 |  |  |  | Výška max. |  | 1640 |  | mm | hodnota:
1 |  |  |  | Hmotnosť ventilátora max. |  | 95 |  | kg | hodnota:
1 |  |  |  | Napájanie |  | 380 |  | V | hodnota:
1 |  |  |  | Elektrický príkon max. |  | 1.2 |  | kW | hodnota:
1 |  |  |  | Materiál vrtule - galvanizovaný plech |  | áno |  | - | áno/nie:
1 |  |  |  | Prenos pohonu prostredníctvom klinového remeňa |  | áno |  | - | áno/nie:
1 |  |  |  | Množstvo preneseného vzduchu min. |  | 41000 |  | m³/hod. | hodnota:
1 |  |  |  | Možnosť riadenia činnosti prostredníctvom frekvenčného meniča |  | áno |  | - | áno/nie:
|  |  |  | Možnosť riadenia výkonu prostredníctvom riadiacej jednotky na základe THI indexu (parameter teplota/relatívna vlhkosť) |  | áno |  | - | áno/nie:
1 | Ďalšie súčasti hodnoty obstarávaného zariadenia |  | Doprava na miesto realizácie | - | - | áno |  | - | áno/nie: | - | -
1 |  |  | Montáž a inštalácia zariadenia a uvedenie do prevádzky | - | - | áno |  | - | áno/nie: | - | -
1 | Názov predmetu: |  | Systém rosenia v maštali | [6 empty] | Počet kusov: | 1
1
1 | Vymedzenie častí |  |  | Opis / Technická špecifikácia - požadované technické parametre |  | Číselný údaj / Hodnota / Charakteristika parametra - požadovaná hodnota parametra |  | Merná jednotka | Parametre navrhovanej technológie - navrhovateľ vyplní konkrétnu hodnotu parametra ním navrhovanej technológie (hodnota/číselný údaj a podobne podľa zadania) | Názov výrobcu | Typové označenie
1 |  |  |  | Počet dýz min. |  | 10 |  | ks | hodnota:
1 |  |  |  | Uhol rozstrekovania vody dýzou min. |  | 360 |  | ̊/stupňov | hodnota:
1 |  |  |  | Upevnenie systému rosenia v zóne |  | áno |  | - | áno/nie:
1 |  |  |  | Priemer vodovodnej rúry min. |  | 40 |  | mm | hodnota:
1 |  |  |  | Ovládanie systému prostredníctvom senzoru s fotobunkou |  | áno |  | - | áno/nie:
1 |  |  |  | Spúšťanie vody do systému prostredníctvom elektroventilu |  | áno |  | - | áno/nie:
1 | Ďalšie súčasti hodnoty obstarávaného zariadenia |  | Doprava na miesto realizácie | - | - | áno |  | - | áno/nie: | - | -
1 |  |  | Montáž a inštalácia zariadenia a uvedenie do prevádzky | - | - | áno |  | - | áno/nie: | - | -
1
1 | Pozn.: V prípade, že v rámci opisu predmetu bol použitý konkrétny výrobca, výrobný postup, značka, patent, typ, krajina, oblasť alebo miesto pôvodu alebo výroby, môže uchádzač predložiť ponuku i na technický a funkčný ekvivalent.
1
1
1
1 |  | Miesto:
1
1 |  | Dátum:
1 | [6 empty] | podpis a pečiatka navrhovateľa
1