## kryc list
VÝKAZ VÝMER
| Názov stavby |  |  | Zníženie energetickej náročnosti budovy mestského úradu Zlaté Moravce | [8 empty] | JKSO
EČO
[13 empty] | Miesto | Zl. Moravce, ul.1.Mája č.2
[13 empty] | IČO |  | IČ DPH
| Objednávateľ |  |  | Mesto Zlaté Moravce
| Projektant |  |  | Ing.Dušan Ondrejka
Zhotoviteľ
|  |  |  | Rozpočet číslo | Spracoval | [7 empty] | Dňa |  | Položiek
[5 empty] | Ing.Dušan Ondrejka | [7 empty] | 01/2016
Merné a účelové jednotky
Počet |  |  |  | Náklady / 1 m.j. | Počet |  |  | Náklady / 1 m.j. | Počet |  |  |  |  | Náklady / 1 m.j.
|  |  |  | Rozpočtové náklady v |  |  | EUR
A |  | Základné rozp. náklady |  |  | B |  | Doplnkové náklady |  | C |  | Vedľajšie rozpočtové náklady
1 | HSV |  | Dodávky |  | 8 | Práce nadčas |  |  | 13 | Zariad. staveniska |  |  |  |  | 0
2 |  |  | Montáž |  | 9 | Bez pevnej podl. |  |  | 14 | Mimostav. doprava |  |  |  |  | 0
3 | PSV |  | Dodávky |  | 10 | Kultúrna pamiatka |  |  | 15 | Územné vplyvy |  |  |  |  | 0
4 |  |  | Montáž |  | 11 |  |  |  | 16 | Prevádzkové vplyvy |  |  |  |  | 0
5 | "M" |  | Dodávky | [5 empty] | 17 | Ostatné |  |  |  |  | 0
6 |  |  | Montáž | [5 empty] | 18 | VRN z rozpočtu |  |  |  |  | 0
7 | ZRN (r. 1-6) |  |  | 0 | 12 | DN (r. 8-11) |  |  | 19 | VRN (r. 13-18) |  |  |  |  | 0
20 | HZS |  |  |  | 21 | Kompl. činnosť |  | 0 | 22 | Ostatné náklady |  |  |  |  | 0
Projektant | [8 empty] | D |  | Celkové náklady
[9 empty] | 23 | Súčet 7, 12, 19-22 |  |  |  |  | 0
[9 empty] | 24 | DPH | 20 | % z |  |  | 0
Dátum a podpis |  |  |  |  | Pečiatka |  |  |  | 25 | Cena s DPH (r. 23-24) |  |  |  |  | 0
Objednávateľ
Dátum a podpis |  |  |  |  | Pečiatka
Zhotoviteľ | [8 empty] | E |  | Prípočty a odpočty
[9 empty] | 26 | Dodávky objednávateľa |  |  |  |  | 0
[9 empty] | 27 | Kĺzavá doložka |  |  |  |  | 0
Dátum a podpis |  |  |  |  | Pečiatka |  |  |  | 28 | Zvýhodnenie |  |  |  |  | 0

## rekapitul
Rekapitulácia častí stavby
Stavba: | Zníženie energetickej náročnosti budovy mestského úradu Zlaté Moravce
Objednávateľ: | Mesto Zlaté Moravce
Zhotoviteľ:
Miesto: | Zlaté Moravce
Kód | Zákazka | Cena bez DPH | DPH | Cena s DPH
ZNÍŽENIE SPOTREBY ENERGIE PRI PREVÁDZKE BUDOVY MsÚ vo Vrábľoch
01 | Zníženie energetickej náročnosti budovy mestského úradu Zlaté Moravce
a | Zateplenie obvodového plášťa | 0 | 0 | 0
b | Zateplenie strešného plášťa | 0 | 0 | 0
c | Výmena otvorových konštrukcií | 0 | 0 | 0
d | Ostatné |  | 0 | 0
d1 | d1-elktroinštalácia | 0 | 0 | 0
d2 | d2-bleskozvod | 0 | 0 | 0
d3 | d3- rekuperácia | 0 | 0 | 0
d4 | d4- vykurovanie | 0 | 0 | 0
| Celkom | 0 | 0 | 0

## a-zatepl obv. plášťa
ZADANIE S VÝKAZOM VÝMER
Stavba: |  | Zníženie energetickej náročnosti budovy mestského úradu Zlaté Moravce
JKSO: |  |  | a- Zateplenie obvodového plášťa |  |  |  | Dátum:
P.Č. | KCN | Kód položky | Popis | MJ | Množstvo celkom | Jednotková cena zadania | Celková cena zadania
1 | 2 | 3 | 4 | 5 | 6 | 7 | 8
|  | HSV | Práce a dodávky HSV
|  | 6 | Úpravy povrchov, podlahy, osadenie
1 | R | 6251 | Zateplovací systém TI kontaktný TF hr.=150 mm vrátane detailov | m2 | 787.605 |  | 0
ŠTRUKTÚROVANÁ OMIETKA (RYHOVANÁ) 2mm
- ZÁKLADNÝ NÁTER
- LEPIACA STIERKA SO SIEŤOVINOU 5mm
- FASÁDNE IZOLAČNÉ DOSKY - NOBASIL FKD 150mm
- LEPIACA MALTA
2 | R | 6252 | Úprava ostení okien a dverí vrátane detailov a fasádnej úpravy TI hr.=30mm | m2 | 174.195 |  | 0
ŠTRUKTÚROVANÁ OMIETKA (RYHOVANÁ) 2mm
- ZÁKLADNÝ NÁTER
- LEPIACA STIERKA SO SIEŤOVINOU 5mm
- FASÁDNE IZOLAČNÉ DOSKY - Nobasil FKD 30mm
- LEPIACA MALTA
3 | R | 6254 | Zateplenie sokla vrátane detailov hr.80mm | m2 | 86.835 |  | 0
ŠTRUKTÚROVANÁ OMIETKA (RYHOVANÁ) 2mm
- ZÁKLADNÝ NÁTER
- 2xLEPIACA STIERKA SO SIEŤOVINOU 5mm
- FASÁDNE IZOLAČNÉ DOSKY - extrudovaný polystyrén hr.80mm
- LEPIACA MALTA
4 | R | 6251 | Zateplovací systém TI kontaktný mineral TF hr.=60 mm vrátane detailov (rimsa) | m2 | 81.375 |  | 0
ŠTRUKTÚROVANÁ OMIETKA (RYHOVANÁ) 2mm
- ZÁKLADNÝ NÁTER
- LEPIACA STIERKA SO SIEŤOVINOU 5mm
- FASÁDNE IZOLAČNÉ DOSKY - NOBASIL 60mm
- LEPIACA MALTA
5 | R | 6252 | Úprava ostení okien a dverí vrátane detailov a fasádnej úpravy TI minerál hr.=30mm | m2 | 33.285 |  | 0
ŠTRUKTÚROVANÁ OMIETKA (RYHOVANÁ) 2mm
- ZÁKLADNÝ NÁTER
- LEPIACA STIERKA SO SIEŤOVINOU 5mm
- FASÁDNE IZOLAČNÉ DOSKY - EXTRUDOVANÝ POLYSTYRÉN 30mm
- LEPIACA MALTA
6 | R | 6251 | Zateplovací systém TI kontaktný mineral TF hr.=50 mm vrátane detailov (markíza+balkón+komíny nad strešnou rovinou) | m2 | 61.11 |  | 0
ŠTRUKTÚROVANÁ OMIETKA (RYHOVANÁ) 2mm
- ZÁKLADNÝ NÁTER
- LEPIACA STIERKA SO SIEŤOVINOU 5mm
- FASÁDNE IZOLAČNÉ DOSKY - NOBASIL 50mm
- LEPIACA MALTA
7 | R | 6251 | Zateplovací systém TI kontaktný mineral TF hr.=50 mm vrátane detailov (komíny pod strešnou rovinou) | m2 | 63.525 |  | 0
- MAĽBA
- ZÁKLADNÝ NÁTER
- LEPIACA STIERKA SO SIEŤOVINOU 5mm
- FASÁDNE IZOLAČNÉ DOSKY - NOBASIL 50mm
- LEPIACA MALTA
8 | R | 6251 | Zateplovací systém TI kontaktný mineral TF hr.=150 mm vrátane detailov (komíny pod strešnou rovinou) | m2 | 56.175 |  | 0
- MAĽBA
- ZÁKLADNÝ NÁTER
- LEPIACA STIERKA SO SIEŤOVINOU 5mm
- FASÁDNE IZOLAČNÉ DOSKY - NOBASIL 150mm
- LEPIACA MALTA
9 | R | 6254 | Zateplenie sokla vrátane detailov hr.30mm | m2 | 10.29 |  | 0
ŠTRUKTÚROVANÁ OMIETKA (RYHOVANÁ) 2mm
- ZÁKLADNÝ NÁTER
- 2xLEPIACA STIERKA SO SIEŤOVINOU 5mm
- FASÁDNE IZOLAČNÉ DOSKY - extrudovaný polystyrén hr.30mm
- LEPIACA MALTA
10 | R | 6254 | Zateplenie sokla vrátane detailov hr.80mm (pod úrovňou soklu/terénu) | m2 | 43.26 |  | 0
- ZÁKLADNÝ NÁTER
- 2xLEPIACA STIERKA SO SIEŤOVINOU 5mm
- FASÁDNE IZOLAČNÉ DOSKY - extrudovaný polystyrén hr.80mm
- LEPIACA MALTA
11 | R | 6254 | Zateplenie hornej hrany rimsy vrátane dreveného roštu adetailov hr.80mm | m2 | 6.615 |  | 0
- DREVENÝ ROŠT - HRANOLY 80/80mm
- FASÁDNE IZOLAČNÉ DOSKY - extrudovaný polystyrén hr.80mm
- LEPIACA MALTA
12 | R | 6254 | Vyrovnanie existujúcej omietky (20%plochy), vápennocementová om D+M | m2 | 826 |  | 0
13 | R | 6254 | Skladba balkónovej dosky, skladba S5, D+M | m2 | 2.95 |  | 0
|  | 9 | Ostatné konštrukcie a práce-búranie
14 | R | 941941041 | Montáž lešenia ľahkého pracovného radového s podlahami šírky nad 1, 00 do 1,20 m a výšky do 30 m | m2 | 1338 |  | 0
15 |  | 941941291 | Príplatok za prvý a každý ďalší i začatý mesiac použitia lešenia šírky nad 1,00 do 1,20 m, výšky do 30 m | m2 | 1338 |  | 0
16 |  | 941941841 | Demontáž lešenia ľahkého pracovného radového a s podlahami, šírky nad 1,00 do 1,20 m výšky do 30 m | m2 | 1338 |  | 0
17 |  | 620991121 | Zakrývanie výplní vonk. otvorov z lešenia | m2 | 212.3 |  | 0
18 |  | R pol | B3 -Demontáž nenosných vrstiev balkonu | m2 | 2.95 |  | 0
19 |  | R pol | B4 - Kompletná demontáž oplechovania | kompl. | 1 |  | 0
20 |  | R pol | B7 - osekanie časti pôvodnej omietky (20% plochy) | m2 | 120 |  | 0
21 |  | R pol | Búranie okapového chodníka, šírka 0,25m, vrátane zarezania betónu | bm | 40.2 |  | 0
22 |  | R pol | CH - okapový chodník, lemovanie záhradnými obrubníkmi, D+M | bm | 17.5 |  | 0
23 |  | R pol | CH1 - okapový chodník, lemovanie záhradnými obrubníkmi, D+M | bm | 40.2 |  | 0
24 |  | 97908-1111 | Odvoz sute a vybúraných hmôt na skládku do 1 km | t | 121.5 |  | 0
25 |  | 97908-1121 | Odvoz sute a vybúraných hmôt na skládku každý ďalší 1 km | t | 243 |  | 0
26 |  | 97908-2111 | Vnútrostavenisková doprava sute a vybúraných hmôt do 10 m | t | 121.5 |  | 0
27 |  | 97908-2121 | Vnútrost. doprava sute a vybúraných hmôt každých ďalších 5 m | t | 121.5 |  | 0
28 |  | 97913-1409 | Poplatok za ulož.a znešk.staveb.sute na vymedzených skládkach "O"-ostatný odpad | t | 121.5 |  | 0
|  | 99 | Presun hmôt HSV
29 | 011 | 998011002 | Presun hmôt pre budovy JKSO 801, 803,812,zvislá konštr.z tehál,tvárnic,z kovu výšky do 12 m | t | 75.45 |  | 0
|  | PSV | Práce a dodávky PSV
|  | M | Práce a dodávky M
|  |  | Celkom |  |  |  | 0

## b-zateplenie strešného pl
ZADANIE S VÝKAZOM VÝMER
Stavba: |  | Zníženie energetickej náročnosti budovy mestského úradu Zlaté Moravce
JKSO: |  |  | b-zateplenie strešného plášťa |  |  |  | Dátum:
P.Č. | KCN | Kód položky | Popis | MJ | Množstvo celkom | Jednotková cena zadania | Celková cena zadania
1 | 2 | 3 | 4 | 5 | 6 | 7 | 8
|  | HSV | Práce a dodávky HSV
|  | 3 | Zvislé a kompletné konštrukcie
1 | 011 | R pol | Vyspravenie komínových telies | m2 | 106.4 |  | 0
|  | PSV | Práce a dodávky PSV
|  | 713 | Izolácie tepelné |  | 0
2 | 713 | 713122111 | Montáž tepelnej izolácie doskami podláh, trojvrstvová | m2 | 426.9 |  | 0
3 | 283 | 2837653447 | EPS 150S Stabil penový polystyrén hrúbka 3x100 mm | m2 | 469.5 |  | 0
4 | 283 | 2830010400r | Geotextília 300g/2 d+m poistná fólia | m2 | 469.6 |  | 0
5 | 283 | 2830010401r | Fólia Jutafol d+m parozábrana | m2 | 469.6 |  | 0
|  | 762 | Konštrukcie tesárske
6 | 762 | 762332120r | Montáž viazaných konštrukcií krovov striech z reziva priemernej plochy 120-224 cm2 doplnenie | m | 115 |  | 0
7 | MAT | 6051591700 | Krovové drevo | m3 | 2.95 |  | 0
8 | 762 | 762395000 | Spojovacie a ochranné prostriedky svorky, dosky, klince, pásová oceľ, vruty, i | m3 | 2.95 |  | 0
9 | 762 | 762342202R00 | Montáž laťovania striech vzdialenosť lát do 22 cm | m2 | 646.95 |  | 0
10 | 762 | 762342811R00 | Montáž laťovania striech vzdialenosť lát do 100 cm | m2 | 646.95 |  | 0
11 | 762 | R pol | Laty 50/40 | bm | 4320 |  | 0
12 | 762 | R pol | Laty 60/40 | bm | 840 |  | 0
13 | 283 | 2830010401r | Podstrešná poistná fólia, D+M | m2 | 711.6 |  | 0
14 | 762 | 76234101 | Demontáž viazaných konštrukcií hranených do 224 cm2 | m | 115 |  | 0
15 | 762 | 762342811R00 | Demontáž laťovania striech,rozstup latí do 22 cm | m2 | 646.95 |  | 0
16 | 762 | 762711810R00 | Demontáž viazaných konš.hranených do 120 cm2 | m | 35 |  | 0
17 | 762 | 998762202 | Presun hmôt pre konštrukcie tesárske v objektoch výšky do 12 m | % | 3.5 |  | 0
|  | 764 | Konštrukcie klampiarske
18 | PK | 76400001 | Demontáž strešných žľabov a vrátane hákov | bm | 126.5 |  | 0
19 | PK | 76400002 | Demontáž strešných zvodov | bm | 85 |  | 0
20 | PK | 76400003 | Demontáž oplechovania úžľabí | bm | 51 |  | 0
21 | 764 | 764211101 | K17 Strešný pododkvapový žlab z poplast. Plechu, hranatý hr . 0,6 mm D+M | m | 126.5 |  | 0
22 | 764 | 764211102 | Žlabový hák pre pododkvapový žlak z pásovej ocele 30x6 mm, D+M | ks | 130 |  | 0
23 | 764 | 764211103 | K 18 Dažďový zvod z poplast. plechu, hranatý, vrátane držiakov a kotvenia hr. 0,6 mm, D+M | m | 85 |  | 0
24 | 764 | 764211103 | K 19 Zvodové koleno 60° z poplast. plechu, hranaté, hr. 0,6 mm, D+M | ks | 16 |  | 0
25 | 764 | 764211103 | K 20 Žľabový kotlík z poplast. plechu, hranatý, hr. 0,6 mm, D+M | ks | 8 |  | 0
26 | 764 | 764211105 | K 21 Oplechovanie úžlabia z poplast. plechu hr. 0,6 mm , r.š. 400mm, D+M | m | 51 |  | 0
27 | 764 | 764211105 | K 22 Podokvapová lišta, z poplast. plechu hr. 0,6 mm , r.š. 250mm, D+M | m | 126.5 |  | 0
28 | 764 | 764211112 | K 23 Oplechovanie komína plechom, D+M | ks | 2 |  | 0
29 | 764 | 764211112 | K 24 Oplechovanie komína plechom, D+M | ks | 1 |  | 0
30 | 764 | 764211112 | K 25 Oplechovanie komína plechom, D+M | ks | 2 |  | 0
31 | 764 | 764211105 | K 26 Oplechovanie soklu, r.š.=250mm, z poplast. plechu hr. 0,6 mm, D+M | m | 18.5 |  | 0
32 | 764 | 764211105 | K 27 Oplechovanie anglického dvorca, r.š.=350mm, z poplast. plechu hr. 0,6 mm , D+M | m | 8.1 |  | 0
33 | 764 | 764211105 | SV - Výlez na strechu 750/540 SV, D+M | ks | 2 |  | 0
34 | 764 | 764211105 | VH - Odvetrávacia hlavica, D+M | ks | 11 |  | 0
35 | 764 | 998764202 | Presun hmôt pre konštrukcie klampiarske v objektoch výšky nad 6 do 12 m | % | 2.5 |  | 0
|  | 765 | KRYTINY TVRDÉ
36 | 765 | 765312813R00 | Demontáž keramickej krytiny | m2 | 646.95 |  | 0
37 | 765 | 765311111R00 | Zastrešenie striech pultových,na sucho | m2 | 646.95 |  | 0
38 | 765 | pc | Škridla keramická Bobrovka | m2 | 646.95 |  | 0
39 | 765 | 998765202 | Presun hmôt pre krytiny v objektoch výšky nad 6 do 12 m | % | 3.5 |  | 0
|  | 783 | Dokončovacie práce - nátery
40 | 783 | 783782203 | Nátery tesárskych konštrukcií povrchová impregnácia Bochemitom QB | m2 | 1182 |  | 0
|  | M | Práce a dodávky M
|  |  | Celkom |  |  |  | 0

## c-výmena otvorových konštr
ZADANIE S VÝKAZOM VÝMER
Stavba: |  | Zníženie energetickej náročnosti budovy mestského úradu Zlaté Moravce
JKSO: |  |  | Výmena otvorových konštrukcií |  |  |  | Dátum:
P.Č. | KCN | Kód položky | Popis | MJ | Množstvo celkom | Jednotková cena zadania | Celková cena zadania
1 | 2 | 3 | 4 | 5 | 6 | 7 | 8
|  | HSV | Práce a dodávky HSV
|  | 9 | Ostatné konštrukcie a práce-búranie
1 |  | 94195-5001 | Lešenie ľahké prac. pomocné výš. podlahy do 1,2 m | m2 | 1230 |  | 0
2 |  | 952901111 | Vyčistenie budov pri výške podlaží do 30m | m2 | 1230 |  | 0
3 |  | R pol | B1 - Demontovanie okennej konštrukcie | ks | 103 |  | 0
4 |  | R pol | B2 - Demontovanie dvernej konštrukcie | ks | 6 |  | 0
|  | PSV | Práce a dodávky PSV
|  | 764 | Konštrukcie klampiarske
5 | PK | 76400004 | K1 Okenný parapet, poplastovaný plech, dl=2250mm D+M | ks | 33 |  | 0
6 | PK | 76400004 | K2 Okenný parapet, poplastovaný plech, dl=1400mm D+M | ks | 32 |  | 0
7 | PK | 76400004 | K3 Okenný parapet, poplastovaný plech, dl=1300mm D+M | ks | 14 |  | 0
8 | PK | 76400004 | K4 Okenný parapet, poplastovaný plech, dl=650mm D+M | ks | 1 |  | 0
9 | PK | 76400004 | K5 Okenný parapet, poplastovaný plech, dl=550mm D+M | ks | 4 |  | 0
10 | PK | 76400004 | K6 Okenný parapet, poplastovaný plech, dl=1030mm D+M | ks | 2 |  | 0
11 | PK | 76400004 | K7 Okenný parapet, poplastovaný plech, dl=700+850+700mm D+M | ks | 1 |  | 0
12 | PK | 76400004 | K8 Okenný parapet, poplastovaný plech, dl=1490mm D+M | ks | 1 |  | 0
13 | PK | 76400004 | K9 Okenný parapet, poplastovaný plech, dl=1050mm D+M | ks | 4 |  | 0
14 | PK | 76400004 | K10 Okenný parapet, poplastovaný plech, dl=900mm D+M | ks | 1 |  | 0
15 | PK | 76400004 | K11 Okenný parapet, poplastovaný plech, dl=800mm D+M | ks | 4 |  | 0
16 | PK | 76400004 | K12 Oplechovanie okapu balkónovej dosky D+M | bm | 6.9 |  | 0
37 | PK | 76400004 | Demontáž oplechovania okenných parapetov | bm | 155 |  | 0
38 | PK | 76400004 | K12 Oplechovanie okapu balkónovej dosky D+M | bm | 6.9 |  | 0
39 | PK | 76400004 | K13 Oplechovanie markízy, r.š.=1200mm, pl=5,0m2, D+M | ks | 1 |  | 0
40 | PK | 76400004 | K14 Oplechovanie markízy, r.š.=850mm, pl=1,5m2, D+M | ks | 1 |  | 0
41 | PK | 76400004 | K15 Oplechovanie markízy, r.š.=850mm, pl=1,5m2, D+M | ks | 1 |  | 0
42 | PK | 76400004 | K16 Oplechovanie rozvodovej skrine, r.š.=450mm, pl=0,5m2, D+M | ks | 1 |  | 0
43 | 764 | 764211105 | K 27 Oplechovanie anglického dvorca, r.š.=350mm, z poplast. plechu hr. 0,6 mm , D+M | m | 8.1 |  | 0
|  | 766 | Konštrukcie stolárske
17 |  | 76658 | OK1 Okno z EURO profilu Uf=1,26 Ug=0,6, trojsklo 2250/1450 biele d+m+vnútorný parapet+vnútorná žalúzia | ks | 25 |  | 0
18 |  | 76658 | OK2 Okno z EURO profilu Uf=1,26, Ug=0,6, trojsklo 1400/1450 biele d+m+vnútorný parapet+vnútorná žalúzia | ks | 24 |  | 0
19 |  | 76658 | OK3 Okno z EURO profilu Uf=1,26, Ug=0,6, trojsklo 1400/1450 biele d+m+vnútorný parapet, + rozširovací pás+vnútorná žalúzia | ks | 3 |  | 0
20 |  | 76658 | OK3b Okno z EURO profilu Uf=1,26, Ug=0,6, trojsklo 1400/1450 biele d+m+vnútorný parapet+ rozširovací pás+vnútorná žalúzia | ks | 3 |  | 0
21 |  | 76658 | OK4 Okno z EURO profilu Uf=1,26, Ug=0,6, trojsklo 2250/1280 biele d+m+vnútorný parapet+vnútorná žalúzia | ks | 4 |  | 0
22 |  | 76658 | OK5 Okno z EURO profilu Uf=1,26, Ug=0,6, trojsklo 2250/880 biele d+m+vnútorný parapet+vnútorná žalúzia | ks | 4 |  | 0
23 |  | 76658 | OK6 Okno z EURO profilu Uf=1,26, Ug=0,6, trojsklo 1300/800 biele d+m+vnútorný parapet+vnútorná žalúzia | ks | 10 |  | 0
24 |  | 76658 | OK6a Okno z EURO profilu Uf=1,26, Ug=0,6, trojsklo 1300/800 biele d+m+vnútorný parapet, vetracia mriežka | ks | 2 |  | 0
25 |  | 76658 | OK7 Okno z EURO profilu Uf=1,26, Ug=0,6, trojsklo 650/800 biele d+m+vnútorný parapet+vetracia mriežka | ks | 1 |  | 0
26 |  | 76658 | OK8 Okno z EURO profilu Uf=1,26, Ug=0,6, trojsklo 550/550 biele d+m+vnútorný parapet+vnútorná žalúzia | ks | 4 |  | 0
27 |  | 76658 | OK9 Okno z EURO profilu Uf=1,26, Ug=0,6, trojsklo 1300/2150 biele d+m+vnútorný parapet+vnútorná žalúzia | ks | 1 |  | 0
28 |  | 76658 | OK10 Okno z EURO profilu Uf=1,26, Ug=0,6, trojsklo 1300/3760 biele d+m+vnútorný parapet+vnútorná žalúzia | ks | 1 |  | 0
29 |  | 76658 | OK11 Okno z EURO profilu Uf=1,26, Ug=0,6, trojsklo 1030/2150 biele d+m+vnútorný parapet+vnútorná žalúzia | ks | 1 |  | 0
30 |  | 76658 | OK12 Okno z EURO profilu Uf=1,26, Ug=0,6, trojsklo 1030/3760 biele d+m+vnútorný parapet+vnútorná žalúzia | ks | 1 |  | 0
31 |  | 76658 | OK13 Okno z EURO profilu Uf=1,26, Ug=0,6, trojsklo 1300/600 biele d+m+vnútorný parapet+vnútorná žalúzia | ks | 1 |  | 0
32 |  | 76658 | OK14 Okno z EURO profilu Uf=1,26, Ug=0,6, trojsklo 2250/2300, biele d+m+vnútorný parapet+vnútorná žalúzia | ks | 1 |  | 0
33 |  | 76658 | OK15 Okno z EURO profilu Uf=1,26, Ug=0,6, trojsklo 1490/500 biele d+m+vnútorný parapet+vnútorná žalúzia | ks | 1 |  | 0
34 |  | 76658 | OK16 Okno z EURO profilu Uf=1,26, Ug=0,6, trojsklo 300/600 biele d+m+vnútorný parapet | ks | 2 |  | 0
35 |  | 76658 | OK17 Okno z EURO profilu Uf=1,26, Ug=0,6, trojsklo 1000/1450 biele d+m+vnútorný parapet+vnútorná žalúzia | ks | 3 |  | 0
36 |  | 76658 | OK18 Okno z EURO profilu Uf=1,26, Ug=0,6, trojsklo 900/600 biele d+m+vnútorný parapet+vnútorná žalúzia | ks | 1 |  | 0
37 |  | 76658 | OK19 Okno plastové 6 komorové Uf=1,2 Ug=0,6, trojsklo 800/800, biele d+m+vnútorný parapet+vnútorná žalúzia | ks | 3 |  | 0
38 |  | 76658 | OK20 Okno z EURO profilu Uf=1,26, Uf=1,2 Ug=0,6, trojsklo 800/600, biele d+m+vnútorný parapet+vnútorná žalúzia | ks | 1 |  | 0
39 |  | 76658 | OK21 Okno drevené, jednoduché zaskleniie, 1050/600, d+m | ks | 8 |  | 0
40 |  | 76658 | D1 Dvere z EURO profilu, trojsklo , 1390/2230, d+m | ks | 1 |  | 0
41 |  | 76658 | D2 Dvere z EURO profilu, trojsklo , 1340/2200, d+m | ks | 1 |  | 0
42 |  | 76658 | D3 Dvere z EURO profilu, 800/2000 d+m | ks | 1 |  | 0
43 |  | 76658 | D4 Dvere z EURO profilu, 800/2000 d+m | ks | 1 |  | 0
44 |  | 76658 | D5 Dvere z EURO profilu, 800/1970 d+m | ks | 2 |  | 0
45 | 766 | 998766202 | Presun hmot pre konštrukcie stolárske v objektoch výšky nad 6 do 12 m | % | 2.5 |  | 0
|  | 765 | Konštrukcie zámočnícke |  | 0
46 |  | R pol | Z1 - OKENNÁ OCEĽOVÁ MREŽA, 2,40x1,28 m, D+M | ks | 4 |  | 0
47 |  | R pol | Z2 - OKENNÁ OCEĽOVÁ MREŽA, 2,40x0,96 m, D+M | ks | 4 |  | 0
48 |  | R pol | Z3 - OKENNÁ OCEĽOVÁ MREŽA, 2,40x1,44 m, D+M | ks | 3 |  | 0
49 |  | R pol | Z4 - OKENNÁ OCEĽOVÁ MREŽA, 1,8x1,44 m, D+M | ks | 6 |  | 0
50 |  | R pol | Z5 - OKENNÁ OCEĽOVÁ MREŽA, 1,45x0,980 m, D+M | ks | 7 |  | 0
51 |  | R pol | Z6 - OPRAVA BALKÓNOVÉHO ZÁBRADLIA, D+M | ks | 1 |  | 0
52 |  | R pol | ST - OPRAVA DRŽIAKOV ZÁSTAV, D+M | ks | 2 |  | 0
|  | 784 | Dokončovacie práce - maľby |  | 0
54 | 784 | 784452371 | Oprava, očistenie a nater oceľovej konštrukcie zimnej záhrady + výmena zasklenia, zasklenie jednoduché | m2 | 80.5 |  | 0
55 | 784 | 784452371 | Maľby z maliarskych zmesí, ručne nanášané tónované dvojnásobné na jemnozrnný podklad výšky do 3, 80 m | m2 | 4016 |  | 0
|  | M | Práce a dodávky M
|  |  | Celkom |  |  |  | 0

## d1-elektroinšt
ROZPOČET
Stavba: |  | Zníženie energetickej náročnosti budovy mestského úradu Zlaté Moravce
Objekt:
Časť: |  |  | Svetelná elektroinštalácia
P.č. | Kód cenníka | Kód položky | Názov položky | MJ | Množstvo | Jednotková cena | Cena celkom
|  |  | Celkový súčet |  |  |  | 0
|  | 21-M | Elektromontáže |  |  |  | 0
1 | 921 | 210010301R | Škatuľa prístrojová bez zapojenia (1901, KP 68, KZ 3), včitane dodávky KP 68/2, KU 1901+ 2 x šrób | kus | 25 |  | 0
2 | 921 | 210010321R | Škatuľa odbočná s viečkom, svorkovnicou vč. zapojenia (1903, KR 68) kruhová, včítane dodávky Krabica 1903+svork+viečko | kus | 30 |  | 0
3 | 921 | 210020951R | Výstražná a označovacia tabuľka včítane montáže, smaltovaná, formát A3 - A4 | kus | 3 |  | 0
4 | 921 | 210100001R | Ukončenie vodičov v rozvádzač. vč. zapojenia a vodičovej koncovky do 2.5 mm2 | kus | 180 |  | 0
5 | 921 | 210100002R | Ukončenie vodičov v rozvádzač. vč. zapojenia a vodičovej koncovky do 6 mm2 | kus | 24 |  | 0
6 |  | rpol | Svietidlo LED FOX-LED-3580-4K, 27W, 350mA d+m+zdroje -A | kus | 102 |  | 0
7 |  | rpol | Svietidlo LED FOX-LED-3060-3K, 23W, 300mA d+m -B | kus | 31 |  | 0
8 |  | rpol | Svietidlo LED CORSO-LED-12-830-350, 12W d+m -C | kus | 34 |  | 0
9 | 921 | 210201034 | Svietidlo LED núdzové | kus | 10 |  | 0
10 | 921 | 210201037 | Svietidlo žiarivkové 2x18W nástenné+zdroj d+m | kus |  |  | 0
11 | 921 | 210810041 | Silový kábel 750 - 1000 V /mm2/ uložený pod omietku CYKY-CYKYm 750 V 2x1.5+dodávka | m | 255 |  | 0
12 | 921 | 210810045 | Silový kábel 750 - 1000 V /mm2/ uložený pod omietkou CYKY-CYKYm 750 V 3x1.5+dodávka | m | 650 |  | 0
13 | KP | 220309999.4 | Doplnenie rozvádzačov o istenie rekuperačných jednotiek | ks | 4 |  | 0
14 |  | R pol | Demontáž jestvujúcich svietidiel | hod | 130 |  | 0
15 | KP | 220309999.5 | Pripojenie rekuperačných jednotiek | ks | 40 |  | 0
16 | KP | 220309999.7 | HZS - nezmerateľné práce čl.17-1a Práce v tarifnej triede 6 | hod | 25 |  | 0
17 | KP | 220309999.8 | HZS - Skúšanie a meranie intnzity | hod | 45 |  | 0
18 | 011 | 611461126r | Vnútorná omietka stien ručné miešanie a nanášanie | m2 | 228.228 |  | 0
19 | 011 | 611461126r | Vyspravenie stien po búracích prácach,vnútorná omietka stien ručné miešanie a nanášanie po montáži osvetlenia,kúrenia a rekuperácie. | m2 | 2706 |  | 0

## d2- bleskozvod
Zadanie s výkazom výmer
Stavba : |  | Zníženie energetickej náročnosti budovy mestského úradu Zlaté Moravce
Objekt :
Časť: |  | Bleskozvod
JKSO :
Spracoval :
P.Č. | KCN | Kód položky | Skrátený popis | MJ | Výmera | Cena jednotková | Cena celkom
EURO
Práce a dodávky M
|  | 21-M | Bleskozvod
1 | 921 | 210010023 | Rúrka tuhá elektroinšt. z PVC uložená pevne typ 1529 - 29 mm | m | 60 |  | 0
2 | MAT | 3450726400 | Trubka tuha PVC 1529 | m | 60 |  | 0
3 | 921 | 210010313 | Škatuľa odbočná s viečkom, bez zapojenia (KO 125) štvorcová | kus | 6 |  | 0
4 | MAT | 3450913000 | Krabica KO-125 | ks | 6 |  | 0
5 | 921 | 210220101 | Zvodový vodič včítane podpery FeZn do D 10 mm, A1 D 10 mm Cu D 8 mm | m | 165 |  | 0
6 | 921 | 2102201r01 | Uzemňovací vodič FeZn 30x4 vrátane materiálu uložený do základu | m | 18 |  | 0
7 | MAT | 1561522500 | Drôt pozinkovaný mäkký 11343 d8.00mm | kg | 66 |  | 0
8 | MAT | 3540404800 | HR-Podpera PV | ks | 65 |  | 0
9 | 921 | 210220212 | Zachyt.tyč včít.upevnenia do steny do 3 m dľžky tyče POMOCNý JíMAč | kus | 4 |  | 0
10 | MAT | 3540200300 | HR-Držiak DJ 2 | ks | 8 |  | 0
11 | MAT | 3540300400 | HR-Jimacia tyc JP215 | ks | 4 |  | 0
12 | MAT | 3540402000 | HR-Ochr.strieska OS 02 | ks | 4 |  | 0
13 | 921 | 210220301 | Bleskozvodová svorka do 2 skrutiek (SS, SR 03) | kus | 8 |  | 0
14 | MAT | 3540406800 | HR-Svorka SS | ks | 8 |  | 0
15 | 921 | 210220302 | Bleskozvodová svorka nad 2 skrutky (ST, SJ, SK, SZ, SR 01, 02) | kus | 24 |  | 0
16 | MAT | 3540406200 | HR-Svorka SO | ks | 6 |  | 0
17 | MAT | 3540408300 | HR-Svorka SZ | ks | 6 |  | 0
18 | MAT | 3540406300 | HR-Svorka SP 1 | ks | 4 |  | 0
19 | MAT | 3540406100 | HR-Svorka SK | ks | 8 |  | 0
20 | 921 | 210220362 | Tyčový uzemňovač zarazený do zeme a pripoj.vedenie 4,5 m súprava | kus | 6 |  | 0
21 | MAT | 3540501100 | HR-Zemna tyc ZT 2M | ks | 6 |  | 0
22 | 921 | 210220401 | Označenie zvodov štítkami smaltované, z umelej hmot | kus | 6 |  | 0
23 | MAT | 5489511000 | Štítok smaltovaný do 5 písmmen 10x15 mm | Kus | 6 |  | 0
24 | HZS | HZS-001 | Meranie odporu | hod | 25 |  | 0
25 |  |  | PPV 2% | % | 2 |  | 0
|  | 21-M | Bleskozvod |  |  |  | 0

## d3-rekuper
Časť PD : VETRANIE S REKUPERÁCIOU
Názov stavby : ZNÍŽENIE ENERGETICKEJ NÁROČNOSTI BUDOVY MESTSKÉHO
ÚRADU ZLATÉ MORAVCE
Investor : MESTO ZLATÉ MORAVCE
Miesto stavby : UL. 1. MÁJA 2, ZLATÉ MORAVCE
Cena v € bez DPH
Poz. | Názov - rozmer - typ | M.j. | Množstvo | Jednotková | Spolu
1. | Lokálna rekuperačná jednotka Brink AIR 70
s bielou exteriérovou mriežkou pre hrúbku steny
| od 500 do 600 mm, s predohrevom a bypassom | ks | 40 |  | 0
2. | jadrové vŕtanie Ø 280mm, do steny hr. 600 mm
| zabezpečí stavba | ks | 40 |  | 0
3. | dopravné | € | komplet |  | 0
4. | Kompletná montáž rekuperačných jednotiek,
| vrátane odskúšania a odovzdania investorovi | ks | 40 |  | 0
| REALIZAČNÁ CENA bez DPH | € |  |  | 0
Poznámky:
Rozpočet-vetranie s rekuperáciou nerieši:
Hl. prívody el. energie a istenie pre rekuperačné jednotky, a revíziu elektroinštalácie.
Jadrové vŕtanie pre rekuperačné jednotky

## d4-uk
ROZPOČET
Stavba: |  |  | Zníženie enrgetickej náročnosti budovy MsÚ Zlaté Moravce
Objekt: |  |  | ÚK - Ústredné kúrenie
Miesto: |  |  | Zlaté Moravce, ul. 1. Mája č. 2 |  | Dátum: |  | 2016-02-20
Objednávateľ: |  |  | Mesto Zlaté Moravce |  | Projektant:
Zhotoviteľ: |  |  |  |  | Spracovateľ:
PČ | Typ | Kód | Popis | MJ | Množstvo | J.cena [€] |  | Cena celkom [€] | Poznámka | DPH | J. Nh [h] | Nh celkom [h] | J. hmotnosť [t] | Hmotnosť celkom [t] | J. suť [t] | Suť Celkom [t] | Dodávateľ
Náklady z rozpočtu |  |  | 0 |  |  |  |  | 0 |  |  |  | 0 |  | 3.3373 |  | 17.4705 | [10 empty] | 0
| 96 - Búranie konštrukcií | [6 empty] | 0 |  |  |  | 0 |  | 0 |  | 2.6 |  | D | 0 | ROZPOCET | [6 empty] | 0 | 0
1 | K | 969011121 | Vybúranie vodovodného vedenia DN do 52 mm, -0,01300t | m | 200 |  |  | 0 |  | základná |  | 0 | 0 | 0 | 0.013 | 2.6 |  | K | 1 | ROZPOCET | 0 | 0 | 0 | 0 | 0 | 1 | 0 | 1
| 97 - Prerazenie otvorov a ostatné búracie práce | [6 empty] | 0 |  |  |  | 0 |  | 0 |  | 5.2647 |  | D | 0 | ROZPOCET | [6 empty] | 0 | 0
2 | K | 971033231 | Vybúranie otvoru v murive tehl. plochy do 0, 0225 m2 hr.do 150 mm, -0,00400t | ks | 15 |  |  | 0 |  | základná |  | 0 | 0 | 0 | 0.004 | 0.06 |  | K | 1 | ROZPOCET | 0 | 0 | 0 | 0 | 0 | 1 | 0 | 1
1 | K | 971033241 | Vybúranie otvoru v murive tehl. plochy do 0, 0225 m2 hr.do 300 mm, -0,00800t | ks | 3 |  |  | 0 |  | základná |  | 0 | 0 | 0 | 0.008 | 0.024 |  | K | 1 | ROZPOCET | 0 | 0 | 0 | 0 | 0 | 1 | 0 | 1
3 | K | 971033251 | Vybúranie otvoru v murive tehl. plochy do 0, 0225 m2 hr.do 450 mm, -0,01200t | ks | 3 |  |  | 0 |  | základná |  | 0 | 0 | 0 | 0.012 | 0.036 |  | K | 1 | ROZPOCET | 0 | 0 | 0 | 0 | 0 | 1 | 0 | 1
2 | K | 972054141 | Vybúranie otvoru v stropoch a klenbách železob. plochy do 0, 0225 m2,hr.nad 120 mm, -0,00800t | ks | 16 |  |  | 0 |  | základná |  | 0 | 0 | 0 | 0.008 | 0.128 |  | K | 1 | ROZPOCET | 0 | 0 | 0 | 0 | 0 | 1 | 0 | 1
4 | K | 974031143 | Vysekávanie rýh v akomkoľvek murive tehlovom na akúkoľvek maltu do hĺbky 70 mm a š. do 100 mm, -0,01300t | m | 385.9 |  |  | 0 |  | základná |  | 0 | 0 | 0 | 0.013 | 5.0167 |  | K | 1 | ROZPOCET | 0 | 0 | 0 | 0 | 0 | 1 | 0 | 1
3 | K | 979011131 | Zvislá doprava sutiny po schodoch ručne do 3.5 m,vrátane prirážky za tri nadzemné podlažia | t | 15.548 |  |  | 0 |  | základná |  | 0 | 0 | 0 | 0 | 0 |  | K | 1 | ROZPOCET | 0 | 0 | 0 | 0 | 0 | 1 | 0 | 1
5 | K | 979011141 | Príplatok za každých ďalších 3.5 m | t | 31.096 |  |  | 0 |  | základná |  | 0 | 0 | 0 | 0 | 0 |  | K | 1 | ROZPOCET | 0 | 0 | 0 | 0 | 0 | 1 | 0 | 1
4 | K | 979082111 | Vnútrostavenisková doprava sutiny a vybúraných hmôt do 10 m | t | 15.548 |  |  | 0 |  | základná |  | 0 | 0 | 0 | 0 | 0 |  | K | 1 | ROZPOCET | 0 | 0 | 0 | 0 | 0 | 1 | 0 | 1
6 | 713 - Izolácie tepelné | [6 empty] | 0 |  |  |  | 0 |  | 0.0298 |  | 0 |  | D | 0 | ROZPOCET | [6 empty] | 0 | 0
5 | K | 713482121 | Montáž trubíc z PE, hr.15-20 mm,vnút.priemer do 38 | m | 270 |  |  | 0 |  | základná |  | 0 | 0 | 0 | 0 | 0 |  | K | 1 | ROZPOCET | 0 | 0 | 0 | 0 | 0 | 1 | 0 | 1
7 | M | 2837741542 | TUBOLIT izolácia - trubica 22/20-DG (72) ARC-0051 Armacell AZ FLEX | m | 270 |  |  | 0 |  | základná |  | 0 | 1e-05 | 0.0027 |  | 0 |  | M | 1 | ROZPOCET | 0 | 0 | 0 | 0 | 0 | 1 | 0 | 1
6 | K | 713482131 | Montáž trubíc z PE, hr.30 mm,vnút.priemer do 38 | m | 119 |  |  | 0 |  | základná |  | 0 | 4e-05 | 0.00476 | 0 | 0 |  | K | 1 | ROZPOCET | 0 | 0 | 0 | 0 | 0 | 1 | 0 | 1
8 | K | 713482132 | Montáž trubíc z PE, hr.30 mm,vnút.priemer 42-70 | m | 80 |  |  | 0 |  | základná |  | 0 | 0 | 0 | 0 | 0 |  | K | 1 | ROZPOCET | 0 | 0 | 0 | 0 | 0 | 1 | 0 | 1
7 | M | 2837741558 | TUBOLIT izolácia - trubica 28/30-DG (32) ARC-0065 Armacell AZ FLEX | m | 69 |  |  | 0 |  | základná |  | 0 | 6e-05 | 0.00414 |  | 0 |  | M | 1 | ROZPOCET | 0 | 0 | 0 | 0 | 0 | 1 | 0 | 1
9 | M | 2837741571 | TUBOLIT izolácia - trubica 35/30-DG (28) ARC-0066 Armacell AZ FLEX | m | 50 |  |  | 0 |  | základná |  | 0 | 4e-05 | 0.002 |  | 0 |  | M | 1 | ROZPOCET | 0 | 0 | 0 | 0 | 0 | 1 | 0 | 1
8 | M | 2837741583 | TUBOLIT izolácia - trubica 42/30-DG (24) ARC-0067 Armacell AZ FLEX | m | 50 |  |  | 0 |  | základná |  | 0 | 0.00018 | 0.009 |  | 0 |  | M | 1 | ROZPOCET | 0 | 0 | 0 | 0 | 0 | 1 | 0 | 1
10 | M | 2837741592 | TUBOLIT izolácia - trubica 48/30-DG (22) ARC-0068 Armacell AZ FLEX | m | 30 |  |  | 0 |  | základná |  | 0 | 0.00024 | 0.0072 |  | 0 |  | M | 1 | ROZPOCET | 0 | 0 | 0 | 0 | 0 | 1 | 0 | 1
9 | K | 998713101 | Presun hmôt pre izolácie tepelné v objektoch výšky do 6 m | t | 0.002 |  |  | 0 |  | základná |  | 0 | 0 | 0 | 0 | 0 |  | K | 1 | ROZPOCET | 0 | 0 | 0 | 0 | 0 | 1 | 0 | 1
11 | K | 998713192 | Izolácie tepelné, prípl.za presun nad vymedz. najväčšiu dopravnú vzdial. do 100 m | t | 0.002 |  |  | 0 |  | základná |  | 0 | 0 | 0 | 0 | 0 |  | K | 1 | ROZPOCET | 0 | 0 | 0 | 0 | 0 | 1 | 0 | 1
10 | 732 - Ústredné vykurovanie - strojovne | [6 empty] | 0 |  |  |  | 0 |  | 0.00992 |  | 0 |  | D | 0 | ROZPOCET | [6 empty] | 0 | 0
12 | K | 732111315 | Rozdeľovač a zberač, rúrkové hrdlo rozdeľovača a zberača bez príruby akosť nor. 11 353.0 DN do 40 | ks | 4 |  |  | 0 |  | základná |  | 0 | 0.00096 | 0.00384 | 0 | 0 |  | K | 1 | ROZPOCET | 0 | 0 | 0 | 0 | 0 | 1 | 0 | 1
11 | K | 732199100 | Montáž orientačného štítka | súb. | 4 |  |  | 0 |  | základná |  | 0 | 0.00112 | 0.00448 | 0 | 0 |  | K | 1 | ROZPOCET | 0 | 0 | 0 | 0 | 0 | 1 | 0 | 1
13 | M | 5482302100 | Tabuľka výstražná smaltovaná 297x210 mm A4 | ks | 4 |  |  | 0 |  | základná |  | 0 | 0.0004 | 0.0016 |  | 0 |  | M | 1 | ROZPOCET | 0 | 0 | 0 | 0 | 0 | 1 | 0 | 1
12 | K | 998732101 | Presun hmôt pre strojovne v objektoch výšky do 6 m | t | 0.029 |  |  | 0 |  | základná |  | 0 | 0 | 0 | 0 | 0 |  | K | 1 | ROZPOCET | 0 | 0 | 0 | 0 | 0 | 1 | 0 | 1
14 | K | 998732193 | Strojovne, prípl.za presun nad vymedz. najväčšiu dopravnú vzdialenosť do 500 m | t | 0.029 |  |  | 0 |  | základná |  | 0 | 0 | 0 | 0 | 0 |  | K | 1 | ROZPOCET | 0 | 0 | 0 | 0 | 0 | 1 | 0 | 1
13 | 733 - Ústredné vykurovanie - potrubie | [6 empty] | 0 |  |  |  | 0 |  | 1.6737 |  | 2.8079 |  | D | 0 | ROZPOCET | [6 empty] | 0 | 0
15 | K | 733110803 | Demontáž potrubia z oceľových rúrok závitových do DN 15, -0,00100t | m | 243 |  |  | 0 |  | základná |  | 0 | 1e-05 | 0.00243 | 0.001 | 0.243 |  | K | 1 | ROZPOCET | 0 | 0 | 0 | 0 | 0 | 1 | 0 | 1
14 | K | 733110806 | Demontáž potrubia z oceľových rúrok závitových nad 15 do DN 32, -0,00320t | m | 319 |  |  | 0 |  | základná |  | 0 | 2e-05 | 0.00638 | 0.0032 | 1.0208 |  | K | 1 | ROZPOCET | 0 | 0 | 0 | 0 | 0 | 1 | 0 | 1
16 | K | 733110808 | Demontáž potrubia z oceľových rúrok závitových nad 32 do DN 50, -0,00532t | m | 120 |  |  | 0 |  | základná |  | 0 | 6e-05 | 0.0072 | 0.00532 | 0.6384 |  | K | 1 | ROZPOCET | 0 | 0 | 0 | 0 | 0 | 1 | 0 | 1
15 | K | 733110810 | Demontáž potrubia z oceľových rúrok závitových nad 50 do DN 80, -0,00858t | m | 90 |  |  | 0 |  | základná |  | 0 | 9e-05 | 0.0081 | 0.00858 | 0.7722 |  | K | 1 | ROZPOCET | 0 | 0 | 0 | 0 | 0 | 1 | 0 | 1
17 | K | 733111213 | Potrubie z rúrok závitových zosilnených strednotlakových DN 15 | m | 443 |  |  | 0 |  | základná |  | 0 | 0.002 | 0.886 | 0 | 0 |  | K | 1 | ROZPOCET | 0 | 0 | 0 | 0 | 0 | 1 | 0 | 1
16 | K | 733111214 | Potrubie z rúrok závitových zosilnených strednotlakových DN 20 | m | 69 |  |  | 0 |  | základná |  | 0 | 0.0025 | 0.1725 | 0 | 0 |  | K | 1 | ROZPOCET | 0 | 0 | 0 | 0 | 0 | 1 | 0 | 1
18 | K | 733111215 | Potrubie z rúrok závitových zosilnených strednotlakových DN 25 | m | 55 |  |  | 0 |  | základná |  | 0 | 0.0035 | 0.1925 | 0 | 0 |  | K | 1 | ROZPOCET | 0 | 0 | 0 | 0 | 0 | 1 | 0 | 1
17 | K | 733111216 | Potrubie z rúrok závitových zosilnených strednotlakových DN 32 | m | 50 |  |  | 0 |  | základná |  | 0 | 0.00464 | 0.232 | 0 | 0 |  | K | 1 | ROZPOCET | 0 | 0 | 0 | 0 | 0 | 1 | 0 | 1
19 | K | 733111217 | Potrubie z rúrok závitových zosilnených strednotlakových DN 40 | m | 30 |  |  | 0 |  | základná |  | 0 | 0.00551 | 0.1653 | 0 | 0 |  | K | 1 | ROZPOCET | 0 | 0 | 0 | 0 | 0 | 1 | 0 | 1
18 | K | 733113117 | Potrubie z rúrok závitových Príplatok k cene za zhotovenie prípojky z oceľ. rúrok závitových DN 40 | ks | 4 |  |  | 0 |  | základná |  | 0 | 0 | 0 | 0 | 0 |  | K | 1 | ROZPOCET | 0 | 0 | 0 | 0 | 0 | 1 | 0 | 1
20 | K | 733190107 | Tlaková skúška potrubia z oceľových rúrok závitových | m | 647 |  |  | 0 |  | základná |  | 0 | 0 | 0 | 0 | 0 |  | K | 1 | ROZPOCET | 0 | 0 | 0 | 0 | 0 | 1 | 0 | 1
19 | K | 733190801 | Demontáž príslušenstva potrubia, odrezanie objímky dvojitej do DN 50 -0,00072t | ks | 60 |  |  | 0 |  | základná |  | 0 | 0 | 0 | 0.00072 | 0.0432 |  | K | 1 | ROZPOCET | 0 | 0 | 0 | 0 | 0 | 1 | 0 | 1
21 | K | 733193810 | Rozrezanie konzoly, podpery a výložníka pre potrubie z uholníkov L do 50x50x5 mm, -0,00215t | ks | 42 |  |  | 0 |  | základná |  | 0 | 3e-05 | 0.00126 | 0.00215 | 0.0903 |  | K | 1 | ROZPOCET | 0 | 0 | 0 | 0 | 0 | 1 | 0 | 1
20 | K | 733890803 | Vnútrostav. premiestnenie vybúraných hmôt rozvodov potrubia vodorovne do 100 m z obj. výš. do 24m | t | 3.1 |  |  | 0 |  | základná |  | 0 | 0 | 0 | 0 | 0 |  | K | 1 | ROZPOCET | 0 | 0 | 0 | 0 | 0 | 1 | 0 | 1
22 | K | 998733101 | Presun hmôt pre rozvody potrubia v objektoch výšky do 6 m | t | 3.1 |  |  | 0 |  | základná |  | 0 | 0 | 0 | 0 | 0 |  | K | 1 | ROZPOCET | 0 | 0 | 0 | 0 | 0 | 1 | 0 | 1
21 | K | 998733193 | Rozvody potrubia, prípl.za presun nad vymedz. najväčšiu dopravnú vzdial. do 500 m | t | 3.1 |  |  | 0 |  | základná |  | 0 | 0 | 0 | 0 | 0 |  | K | 1 | ROZPOCET | 0 | 0 | 0 | 0 | 0 | 1 | 0 | 1
23 | 734 - Ústredné vykurovanie - armatúry | [6 empty] | 0 |  |  |  | 0 |  | 0.38408 |  | 0.2053 |  | D | 0 | ROZPOCET | [6 empty] | 0 | 0
22 | K | 734100812 | Demontáž armatúry prírubovej s dvomi prírubami nad 50 do DN 100, -0,03900t | ks | 4 |  |  | 0 |  | základná |  | 0 | 2e-05 | 8e-05 | 0.039 | 0.156 |  | K | 1 | ROZPOCET | 0 | 0 | 0 | 0 | 0 | 1 | 0 | 1
24 | K | 734190818 | Demontáž príruby rozpojenie prírubového spoja nad 50 do DN 100 | ks | 4 |  |  | 0 |  | základná |  | 0 | 2e-05 | 8e-05 | 0 | 0 |  | K | 1 | ROZPOCET | 0 | 0 | 0 | 0 | 0 | 1 | 0 | 1
23 | K | 734200821 | Demontáž armatúry závitovej s dvomi závitmi do G 1/2 -0,00045t | ks | 90 |  |  | 0 |  | základná |  | 0 | 9e-05 | 0.0081 | 0.00045 | 0.0405 |  | K | 1 | ROZPOCET | 0 | 0 | 0 | 0 | 0 | 1 | 0 | 1
25 | K | 734200822 | Demontáž armatúry závitovej s dvomi závitmi nad 1/2 do G 1, -0,00110t | ks | 8 |  |  | 0 |  | základná |  | 0 | 0.00012 | 0.00096 | 0.0011 | 0.0088 |  | K | 1 | ROZPOCET | 0 | 0 | 0 | 0 | 0 | 1 | 0 | 1
24 | K | 734209101 | Montáž závitovej armatúry s 1 závitom do G 1/2 | ks | 117 |  |  | 0 |  | základná |  | 0 | 3e-05 | 0.00351 | 0 | 0 |  | K | 1 | ROZPOCET | 0 | 0 | 0 | 0 | 0 | 1 | 0 | 1
26 | K | 734209112 | Montáž závitovej armatúry s 2 závitmi do G 1/2 | ks | 192 |  |  | 0 |  | základná |  | 0 | 2e-05 | 0.00384 | 0 | 0 |  | K | 1 | ROZPOCET | 0 | 0 | 0 | 0 | 0 | 1 | 0 | 1
25 | K | 734209114 | Montáž závitovej armatúry s 2 závitmi G 3/4 | ks | 14 |  |  | 0 |  | základná |  | 0 | 0 | 0 | 0 | 0 |  | K | 1 | ROZPOCET | 0 | 0 | 0 | 0 | 0 | 1 | 0 | 1
27 | K | 734209117 | Montáž závitovej armatúry s 2 závitmi G 6/4 | ks | 4 |  |  | 0 |  | základná |  | 0 | 3e-05 | 0.00012 | 0 | 0 |  | K | 1 | ROZPOCET | 0 | 0 | 0 | 0 | 0 | 1 | 0 | 1
26 | K | 734211111 | Ventil odvzdušňovací závitový vykurovacích telies do G 3/8 | ks | 87 |  |  | 0 |  | základná |  | 0 | 0 | 0 | 0 | 0 |  | K | 1 | ROZPOCET | 0 | 0 | 0 | 0 | 0 | 1 | 0 | 1
28 | K | 734223208 | Montáž termostatickej hlavice kvapalinovej jednoduchej | súb. | 87 |  |  | 0 |  | základná |  | 0 | 0 | 0 | 0 | 0 |  | K | 1 | ROZPOCET | 0 | 0 | 0 | 0 | 0 | 1 | 0 | 1
27 | M | 5518100140 | Termostatická hlavica M30 x 1,5, napr. OVENTROP | ks | 87 |  |  | 0 |  | základná |  | 0 | 0.00287 | 0.24969 | 0 | 0 |  | M | 1 | ROZPOCET | 0 | 0 | 0 | 0 | 0 | 1 | 0 | 1
29 | M | 5518100055 | Regulačné šróbenie - priame 1/2", napr. OVENTROP | ks | 87 |  |  | 0 |  | základná |  | 0 | 0.001 | 0.087 | 0 | 0 |  | M | 1 | ROZPOCET | 0 | 0 | 0 | 0 | 0 | 1 | 0 | 1
28 | M | 4848907310 | Termostatický ventil priamy, 1/2"x15, napr. OVENTROP | ks | 87 |  |  | 0 |  | základná |  | 0 | 0.0001 | 0.0087 | 0 | 0 |  | M | 1 | ROZPOCET | 0 | 0 | 0 | 0 | 0 | 1 | 0 | 1
30 | K | 734291113 | Ostané armatúry, kohútik plniaci a vypúšťací normy 13 7061, PN 1,0/100st. C G 1/2 | ks | 4 |  |  | 0 |  | základná |  | 0 | 0.0005 | 0.002 | 0 | 0 |  | K | 1 | ROZPOCET | 0 | 0 | 0 | 0 | 0 | 1 | 0 | 1
29 | K | 734412115 | Montáž teplomeru technického axiálneho priemer 63 mm dĺžka 50 mm | ks | 4 |  |  | 0 |  | základná |  | 0 | 0 | 0 | 0 | 0 |  | K | 1 | ROZPOCET | 0 | 0 | 0 | 0 | 0 | 1 | 0 | 1
31 | K | 734423130 | Tlakomer kontaktný č. 03393 priem. 160 | ks | 4 |  |  | 0 |  | základná |  | 0 | 0.005 | 0.02 | 0 | 0 |  | K | 1 | ROZPOCET | 0 | 0 | 0 | 0 | 0 | 1 | 0 | 1
30 | K | 734494213 | Ostatné meracie armatúry, návarok s rúrkovým závitom akosť mat. 22 353.0 G 1/2 | ks | 8 |  |  | 0 |  | základná |  | 0 | 0 | 0 | 0 | 0 |  | K | 1 | ROZPOCET | 0 | 0 | 0 | 0 | 0 | 1 | 0 | 1
32 | K | 734890803 | Vnútrostaveniskové premiestnenie vybúraných hmôt armatúr do 24m | t | 0.12 |  |  | 0 |  | základná |  | 0 | 0 | 0 | 0 | 0 |  | K | 1 | ROZPOCET | 0 | 0 | 0 | 0 | 0 | 1 | 0 | 1
31 | K | 998734101 | Presun hmôt pre armatúry v objektoch výšky do 6 m | t | 0.06 |  |  | 0 |  | základná |  | 0 | 0 | 0 | 0 | 0 |  | K | 1 | ROZPOCET | 0 | 0 | 0 | 0 | 0 | 1 | 0 | 1
33 | K | 998734193 | Armatúry, prípl.za presun nad vymedz. najväčšiu dopravnú vzdialenosť do 500 m | t | 0.06 |  |  | 0 |  | základná |  | 0 | 0 | 0 | 0 | 0 |  | K | 1 | ROZPOCET | 0 | 0 | 0 | 0 | 0 | 1 | 0 | 1
32 | 735 - Ústredné vykurovanie - vykurovacie telesá | [6 empty] | 0 |  |  |  | 0 |  | 1.1863 |  | 6.5926 |  | D | 0 | ROZPOCET | [6 empty] | 0 | 0
34 | K | 735111810 | Demontáž radiátorov článkových, -0,02380t | m2 | 277 |  |  | 0 |  | základná |  | 0 | 0 | 0 | 0.0238 | 6.5926 |  | K | 1 | ROZPOCET | 0 | 0 | 0 | 0 | 0 | 1 | 0 | 1
33 | K | 735154040 | Montáž vykurovacieho telesa panelového jednoradového 600 mm/ dĺžky 400-600 mm | ks | 10 |  |  | 0 |  | základná |  | 0 | 2e-05 | 0.0002 | 0 | 0 |  | K | 1 | ROZPOCET | 0 | 0 | 0 | 0 | 0 | 1 | 0 | 1
35 | K | 735154041 | Montáž vykurovacieho telesa panelového jednoradového 600 mm/ dĺžky 700-900 mm | ks | 35 |  |  | 0 |  | základná |  | 0 | 2e-05 | 0.0007 | 0 | 0 |  | K | 1 | ROZPOCET | 0 | 0 | 0 | 0 | 0 | 1 | 0 | 1
34 | K | 735154042 | Montáž vykurovacieho telesa panelového jednoradového 600 mm/ dĺžky 1000-1200 mm | ks | 17 |  |  | 0 |  | základná |  | 0 | 2e-05 | 0.00034 | 0 | 0 |  | K | 1 | ROZPOCET | 0 | 0 | 0 | 0 | 0 | 1 | 0 | 1
36 | K | 735154043 | Montáž vykurovacieho telesa panelového jednoradového 600 mm/ dĺžky 1400-1800 mm | ks | 19 |  |  | 0 |  | základná |  | 0 | 2e-05 | 0.00038 | 0 | 0 |  | K | 1 | ROZPOCET | 0 | 0 | 0 | 0 | 0 | 1 | 0 | 1
35 | K | 735154140 | Montáž vykurovacieho telesa panelového dvojradového výšky 600 mm/ dĺžky 400-600 mm | ks | 2 |  |  | 0 |  | základná |  | 0 | 2e-05 | 4e-05 | 0 | 0 |  | K | 1 | ROZPOCET | 0 | 0 | 0 | 0 | 0 | 1 | 0 | 1
37 | K | 735154141 | Montáž vykurovacieho telesa panelového dvojradového výšky 600 mm/ dĺžky 700-900 mm | ks | 3 |  |  | 0 |  | základná |  | 0 | 2e-05 | 6e-05 | 0 | 0 |  | K | 1 | ROZPOCET | 0 | 0 | 0 | 0 | 0 | 1 | 0 | 1
36 | K | 735154142 | Montáž vykurovacieho telesa panelového dvojradového výšky 600 mm/ dĺžky 1000-1200 mm | ks | 1 |  |  | 0 |  | základná |  | 0 | 2e-05 | 2e-05 | 0 | 0 |  | K | 1 | ROZPOCET | 0 | 0 | 0 | 0 | 0 | 1 | 0 | 1
38 | K | 735158110 | Vykurovacie telesá panelové, tlaková skúška telesa vodou U. S. Steel Košice jednoradového | ks | 81 |  |  | 0 |  | základná |  | 0 | 0 | 0 | 0 | 0 |  | K | 1 | ROZPOCET | 0 | 0 | 0 | 0 | 0 | 1 | 0 | 1
37 | K | 735158120 | Vykurovacie telesá panelové, tlaková skúška telesa vodou U. S. Steel Košice dvojradového | ks | 6 |  |  | 0 |  | základná |  | 0 | 0 | 0 | 0 | 0 |  | K | 1 | ROZPOCET | 0 | 0 | 0 | 0 | 0 | 1 | 0 | 1
39 | K | 735291800 | Demontáž konzol alebo držiakov vykurovacieho telesa, registra, konvektora do odpadu | ks | 360 |  |  | 0 |  | základná |  | 0 | 1e-05 | 0.0036 | 0 | 0 |  | K | 1 | ROZPOCET | 0 | 0 | 0 | 0 | 0 | 1 | 0 | 1
38 | K | 735494811 | Vypúšťanie vody z vykurovacích sústav o v. pl. vykurovacích telies | m2 | 277 |  |  | 0 |  | základná |  | 0 | 0 | 0 | 0 | 0 |  | K | 1 | ROZPOCET | 0 | 0 | 0 | 0 | 0 | 1 | 0 | 1
40 | K | 735890803 | Vnútrostaveniskové premiestnenie vybúraných hmôt vykurovacích telies do 24m | t | 5.75 |  |  | 0 |  | základná |  | 0 | 0 | 0 | 0 | 0 |  | K | 1 | ROZPOCET | 0 | 0 | 0 | 0 | 0 | 1 | 0 | 1
39 | K | 998735101 | Presun hmôt pre vykurovacie telesá v objektoch výšky do 6 m | t | 1.186 |  |  | 0 |  | základná |  | 0 | 0 | 0 | 0 | 0 |  | K | 1 | ROZPOCET | 0 | 0 | 0 | 0 | 0 | 1 | 0 | 1
41 | M | 4845366620 | Vykurovacie teleso doskové oceľové KORAD 11K s jedným panelom a jedným konvektorom 600x0600 | ks | 10 |  |  | 0 |  | základná |  | 0 | 0.01 | 0.1 |  | 0 |  | M | 1 | ROZPOCET | 0 | 0 | 0 | 0 | 0 | 1 | 0 | 1
40 | M | 4845366640 | Vykurovacie teleso doskové oceľové KORAD 11K s jedným panelom a jedným konvektorom 600x0800 | ks | 25 |  |  | 0 |  | základná |  | 0 | 0.012 | 0.3 |  | 0 |  | M | 1 | ROZPOCET | 0 | 0 | 0 | 0 | 0 | 1 | 0 | 1
42 | M | 4845366660 | Vykurovacie teleso doskové oceľové KORAD 11K s jedným panelom a jedným konvektorom 600X1000 | ks | 8 |  |  | 0 |  | základná |  | 0 | 0.014 | 0.112 |  | 0 |  | M | 1 | ROZPOCET | 0 | 0 | 0 | 0 | 0 | 1 | 0 | 1
41 | M | 4845366680 | Vykurovacie teleso doskové oceľové KORAD 11K s jedným panelom a jedným konvektorom 600X1200 | ks | 9 |  |  | 0 |  | základná |  | 0 | 0.017 | 0.153 |  | 0 |  | M | 1 | ROZPOCET | 0 | 0 | 0 | 0 | 0 | 1 | 0 | 1
43 | M | 4845366690 | Vykurovacie teleso doskové oceľové KORAD 11K s jedným panelom a jedným konvektorom 600x1300 | ks | 9 |  |  | 0 |  | základná |  | 0 | 0.018 | 0.162 |  | 0 |  | M | 1 | ROZPOCET | 0 | 0 | 0 | 0 | 0 | 1 | 0 | 1
42 | M | 4845366700 | Vykurovacie teleso doskové oceľové KORAD 11K s jedným panelom a jedným konvektorom 600X1400 | ks | 8 |  |  | 0 |  | základná |  | 0 | 0.019 | 0.152 |  | 0 |  | M | 1 | ROZPOCET | 0 | 0 | 0 | 0 | 0 | 1 | 0 | 1
44 | M | 4845366720 | Vykurovacie teleso doskové oceľové KORAD 11K s jedným panelom a jedným konvektorom 600x1600 | ks | 2 |  |  | 0 |  | základná |  | 0 | 0.021 | 0.042 |  | 0 |  | M | 1 | ROZPOCET | 0 | 0 | 0 | 0 | 0 | 1 | 0 | 1
43 | M | 4845380350 | Vykurovacie teleso doskové oceľové KORAD 22K s dvoma panelmi a dvoma konvektormi 600x0600 AAA | ks | 2 |  |  | 0 |  | základná |  | 0 | 0.022 | 0.044 |  | 0 |  | M | 1 | ROZPOCET | 0 | 0 | 0 | 0 | 0 | 1 | 0 | 1
45 | M | 4845380450 | Vykurovacie teleso doskové oceľové KORAD 22K s dvoma panelmi a dvoma konvektormi 600x0800 AAA | ks | 2 |  |  | 0 |  | základná |  | 0 | 0.027 | 0.054 |  | 0 |  | M | 1 | ROZPOCET | 0 | 0 | 0 | 0 | 0 | 1 | 0 | 1
44 | M | 4845380500 | Vykurovacie teleso doskové oceľové KORAD 22K s dvoma panelmi a dvoma konvektormi 600x0900 AAA | ks | 1 |  |  | 0 |  | základná |  | 0 | 0.03 | 0.03 |  | 0 |  | M | 1 | ROZPOCET | 0 | 0 | 0 | 0 | 0 | 1 | 0 | 1
46 | M | 4845380550 | Vykurovacie teleso doskové oceľové KORAD 22K s dvoma panelmi a dvoma konvektormi 600x1000 AAA | ks | 1 |  |  | 0 |  | základná |  | 0 | 0.032 | 0.032 |  | 0 |  | M | 1 | ROZPOCET | 0 | 0 | 0 | 0 | 0 | 1 | 0 | 1
45 | K | 998735193 | Vykurovacie telesá, prípl.za presun nad vymedz. najväčšiu dopr. vzdial. do 500 m | t | 1.186 |  |  | 0 |  | základná |  | 0 | 0 | 0 | 0 | 0 |  | K | 1 | ROZPOCET | 0 | 0 | 0 | 0 | 0 | 1 | 0 | 1
47 | 783 - Dokončovacie práce - nátery | [6 empty] | 0 |  |  |  | 0 |  | 0.05349 |  | 0 |  | D | 0 | ROZPOCET | [6 empty] | 0 | 0
46 | K | 783424141 | Nátery kov.potr.a armatúr v kanáloch a šachtách syntet. potrubie do DN 50 mm dvojnás. so základným náterom - 105µm | m | 173 |  |  | 0 |  | základná |  | 0 | 9e-05 | 0.01557 | 0 | 0 |  | K | 1 | ROZPOCET | 0 | 0 | 0 | 0 | 0 | 1 | 0 | 1
48 | K | 783424241 | Nátery kov.potr.a armatúr v kanáloch a šachtách syntet. potrubie do DN 50 mm ednonás. 1x email a základný náter - 105µm | m | 474 |  |  | 0 |  | základná |  | 0 | 8e-05 | 0.03792 | 0 | 0 |  | K | 1 | ROZPOCET | 0 | 0 | 0 | 0 | 0 | 1 | 0 | 1
47 | 923 - Montáž potrubia | [6 empty] | 0 |  |  |  | 0 |  | 0 |  | 0 |  | D | 0 | ROZPOCET | [6 empty] | 0 | 0
49 | K | 230120014 | Odmasťovanie potrubia DN 25 | m | 567 |  |  | 0 |  | základná |  | 0 | 0 | 0 | 0 | 0 |  | K | 1 | ROZPOCET | 0 | 0 | 0 | 0 | 0 | 1 | 0 | 1
48 | K | 230120015 | Odmasťovanie potrubia DN 32 | m | 50 |  |  | 0 |  | základná |  | 0 | 0 | 0 | 0 | 0 |  | K | 1 | ROZPOCET | 0 | 0 | 0 | 0 | 0 | 1 | 0 | 1
50 | K | 230120016 | Odmasťovanie potrubia DN 40 | m | 30 |  |  | 0 |  | základná |  | 0 | 0 | 0 | 0 | 0 |  | K | 1 | ROZPOCET | 0 | 0 | 0 | 0 | 0 | 1 | 0 | 1
49 | K | 230120041 | Čistenie potrubia prefúkavaním alebo preplachovaním DN 32 | m | 617 |  |  | 0 |  | základná |  | 0 | 0 | 0 | 0 | 0 |  | K | 1 | ROZPOCET | 0 | 0 | 0 | 0 | 0 | 1 | 0 | 1
51 | K | 230120042 | Čistenie potrubia prefúkavaním alebo preplachovaním DN 40 | m | 30 |  |  | 0 |  | základná |  | 0 | 0 | 0 | 0 | 0 |  | K | 1 | ROZPOCET | 0 | 0 | 0 | 0 | 0 | 1 | 0 | 1
50 | HZ - Hodinové zúčtovacie sadzby | [6 empty] | 0 |  |  |  | 0 |  | 0 |  | 0 |  | D | 0 | ROZPOCET | [6 empty] | 0 | 0
52 | K | HZS000111 | Vykurovacia skúška | hod | 72 |  |  | 0 |  | základná |  | 0 | 0 | 0 | 0 | 0 |  | K | 1 | ROZPOCET | 0 | 0 | 0 | 0 | 0 | 1 | 0 | 1
51 | K | HZS000112 | Stavebno montážne práce náročnejšie, ucelené, obtiažne, rutinné (Tr.2) v rozsahu viac ako 8 hodín náročnejšie | hod | 24 |  |  | 0 |  | základná |  | 0 | 0 | 0 | 0 | 0 |  | K | 1 | ROZPOCET | 0 | 0 | 0 | 0 | 0 | 1 | 0 | 1