## Príloha č. 1
Názov predmetu zákazky:
Digitálny sonikátor s 2 a 3 mm sondou
LIST S KONTAKTNÝMI ÚDAJMI OPRÁVNENEJ OSOBY UCHÁDZAČA
Obchodný názov uchádzača:
Sídlo uchádzača:
IČO:
DIČ:
Kontaktná osoba uchádzača - počas procesu VO
Meno a priezvisko:
Pracovné zaradenie:
Telefónne číslo:
E-mail:
Kontaktná osoba uchádzača - plnenie zmluvy
Meno a priezvisko:
Pracovné zaradenie:
Telefónne číslo:
E-mail:
V:
Dňa:
Podpis a pečiatka uchádzača
Poznámka:
- povinné údaje vyplní uchádzač

## Príloha č. 2
Názov predmetu zákazky:
Digitálny sonikátor s 2 a 3 mm sondou
ŠPECIFIKÁCIA PREDMETU ZÁKAZKY
Opis a požadované minimálne technické vlastnosti, parametre a hodnoty predmetu zákazky |  |  | Požadovaná hodnota | Ponúkaná hodnota
1. | Položka č. 1 - Sonikátor
1.1 | Technické parametre: |  | xxx | xxx
1.1.1 | Výkon: 120-130 W |  | áno
1.1.2 | Frekvencia: 20 kHz - kontinuálne a pulzné spracovanie vzorky v objeme pri frekvencii 20 kHz |  | áno
1.1.3 | Časovač - do 15 hodín |  | áno
1.1.4 | Nastaviteľný pulz On/Off - od 1 sekundy do 60 sekúnd |  | áno
1.1.5 | Rozmery - šírka 15 -25 cm x dĺžka 30-40 cm x výška 10-20 cm |  | áno
1.1.6 | Napätie - 110V, 50/60Hz |  | áno
1.2 | Vlastnosti: |  | xxx | xxx
1.2.1 | Sonikátor vhodný k priamej homogenizácii biologických vzoriek. |  | áno
1.2.2 | Panel s displejom. |  | áno
1.2.3 | Programovateľné funkcie - možnosť regulácie parametrov (čas, amplitúda). |  | áno
1.2.4 | Pulzný mód – predchádza prehriatiu citlivých vzoriek. |  | áno
1.2.5 | Digitálna amplitúda - nastaviteľná amplitúda generátora kmitov min. od 20 do 100 %. |  | áno
1.2.6 | Časový indikátor – zobrazuje trvanie sonikácie. |  | áno
1.2.7 | Prepäťová ochrana. |  | áno
1.2.8 | V súlade s RoHS (Obmedzenie používania niektorých nebezpečných látok v elektronických a elektrických zariadeniach). |  | áno
1.3 | Príslušenstvo k sonikátoru |  | xxx | xxx
1.3.1 | Generátor pulzných vĺn |  | áno
1.3.2 | Konvertor |  | áno
1.3.3 | 3 mm sonda (1/8”) |  | áno
1.3.4 | Napájací kábel |  | áno
1.3.5 | Kábel konvertora |  | áno
1.3.6 | Súprava kľúčov na montáž |  | áno
2. | Položka č. 2 - Sonda
2.1 | 2 mm |  | áno
2.8 | Objem na spracovanie (sonikáciu): 0,2 - 2 ml. |  | áno
3. | Položka č. 3 - Ochranný box
3.1 | Ochranná zvukotesná kabína s držiakom na sonikátor. |  | áno
4. | Položka č. 4 - Stojan
4.1 | Stoja s držiakom na sonikátor. |  | áno
Položky predmetu zákazky
1. | Sonikátor
2. | Sonda
3. | Ochranný box
4. | Stojan
Týmto potvrdzujem, že všetky uvedené informácie sú pravdivé.
Obchodný názov uchádzača:
Sídlo uchádzača:
IČO:
DIČ:
Kontaktná osoba dodávateľa pre účely overenia si informácií týkajúcich sa technických parametrov ponúkaného produktu:
Meno a priezvisko:
Pracovné zaradenie:
Telefónne číslo:
E-mail:
V:
Dňa:
Podpis a pečiatka uchádzača
Poznámka:
- povinné údaje vyplní uchádzač

## Príloha č. 3
Názov predmetu zákazky:
Digitálny sonikátor s 2 a 3 mm sondou
ŠTRUKTÚROVANÝ ROZPOČET CENY
Por. č. | Názov položky | Názov ponúkaného produktu uchádzača | Mer. jed. (MJ) | Množstvo | Jednotková cena v EUR
[5 empty] | bez DPH | Sadzba DPH v % | DPH | s DPH
1. | 2. | 3. | 4. | 5. | 6. | 7. | 8. | 9.
1. | Sonikátor |  | ks | 1 |  |  | 0 | 0
2. | Sonda |  | ks | 1 |  |  | 0 | 0
3. | Ochranný box |  | ks | 1 |  |  | 0 | 0
4. | Stojan |  | ks | 1 |  |  | 0 | 0
0
Obchodný názov uchádzača:
Sídlo uchádzača:
IČO:
DIČ:
V:
Dňa:
Podpis a pečiatka uchádzača
Poznámka:
- povinné údaje vyplní uchádzač
- cena jednotlivej položky
- kritérium