## Príloha č. 1
1
1 | Pokyny k vyplneniu: Vypĺňajú sa žlto vyznačené polia !!!
1
1 | [10 empty] | Príloha č. 1:
1 | Výzva na predloženie ponúk - prieskum trhu
1
1 | Podrobný technický opis a údaje deklarujúce technické parametre dodávaného predmetu
1
1
1 | Názov predmetu: |  | Gumová podlaha - SO2 2722/48, SO3 2722/47, SO4 2722/46, čakáreň SO1 2722/49 | [6 empty] | Počet kusov: | 1
1
1 | Vymedzenie častí |  |  | Opis / Technická špecifikácia - požadované technické parametre |  | Číselný údaj / Hodnota / Charakteristika parametra - požadovaná hodnota parametra |  | Merná jednotka | Parametre navrhovanej technológie - navrhovateľ vyplní konkrétnu hodnotu parametra ním navrhovanej technológie (hodnota/číselný údaj a podobne podľa zadania) | Názov výrobcu | Typové označenie
1 | Gumová podlaha - SO2 2722/48, SO3 2722/47, SO4 2722/46, čakáreň SO1 2722/49 |  |  | SO2a 2722/48 - 2 chodby dĺžka127 m gumovej podložky s odvodňovacou drážkou hĺbka 13-17 mm, šípovité odvodnovacie drážky v nášlapnej ploche, hrúbka podložky 15-27 mm v chodbe šírka 3.5 m |  | 889 |  | m² | hodnota:
1 |  |  |  | SO2b 2722/48 - 2 chodby dĺžka 81 m gumovej podložky s odvodňovacou drážkou hĺbka 13-17 mm,šípovité odvodnovacie drážky v nášlapnej ploche, hrúbka podložky 15-27 mm v chodbe šírka 3.5 m |  | 567 |  | m² | hodnota:
1 |  |  |  | SO4a 2722/46 - 2 chodby dĺžka127 m gumovej podložky s odvodňovacou drážkou hĺbka 13-17 mm, šípovité odvodnovacie drážky v nášlapnej ploche, hrúbka podložky 15-27 mm v chodbe šírka 3.5 m |  | 889 |  | m² | hodnota:
1 |  |  |  | SO4b 2722/46 - 2 chodby dĺžka 81 m gumovej podložky s odvodňovacou drážkou hĺbka 13-17 mm, šípovité odvodnovacie drážky v nášlapnej ploche, hrúbka podložky 15-27 mm v chodbe šírka 3.5 m |  | 567 |  | m² | hodnota:
1 |  |  |  | SO3a 2722/47 - 2 chodby dĺžka129 m gumovej podložky s odvodňovacou drážkou hĺbka 13-17 mm, šípovité odvodnovacie drážky v nášlapnej ploche, hrúbka podložky 15-27 mm v chodbe šírka 3.5 m |  | 903 |  | m² | hodnota:
1 |  |  |  | SO3 b 2722/47 - 2 chodby dĺžka 83 m gumovej podložky s odvodňovacou drážkou hĺbka 13-17 mm, šípovité odvodnovacie drážky v nášlapnej ploche, hrúbka podložky 15-27 mm v chodbe šírka 3 m |  | 498 |  | m² | hodnota:
|  |  |  | SO2, SO3, SO4 2722/49 čakáreň na dojenie ( 2 kruhové zariadenia) 2 plochy (podľa nákresu v prílohe) gumovej podložky s odvodňovacou drážkou hĺbka 5-7 mm, šípovité odvodnovacie drážky v nášlapnej ploche, hrúbka podložky 12-16 mm |  | 181 |  | m² | hodnota:
|  |  |  | SO2 2722/48, SO3 2722/47, SO4 2722/46 - priestor pri napájačkách, hrúbka gumovej podložky 15-20 mm, vyztužovací tkanina v hmote gumy |  | 1192 |  | m² | hodnota:
|  |  |  | Bezšvová konštrukcia gumovej podložky |  | áno |  | - | áno/nie:
|  |  |  | Celoplošné vystuženie gumovej podložky |  | áno |  | - | áno/nie:
1 |  |  |  | Mechanické kotvenie nerezovými kotvami |  | áno |  | - | áno/nie:
1 | Ďalšie súčasti hodnoty obstarávaného zariadenia |  | Doprava na miesto realizácie | - | - | áno |  | - | áno/nie: | - | -
1 |  |  | Montáž a zaškolenie obsluhy | - | - | áno |  | - | áno/nie: | - | -
1
1
1 | Pozn.: V prípade, že v rámci opisu predmetu bol použitý konkrétny výrobca, výrobný postup, značka, patent, typ, krajina, oblasť alebo miesto pôvodu alebo výroby, môže uchádzač predložiť ponuku i na technický a funkčný ekvivalent.
1
1
1 |  | Miesto:
1
1 |  | Dátum:
1 | [6 empty] | podpis a pečiatka navrhovateľa