## Zoznam položiek IKT
info | p.č. | Komodita | Materiál | CP BA (ks) | CP NR (ks) | CP TT (ks) | CP TN (ks) | CP ZA (ks) | CP BB (ks) | CP PO (ks) | CP KE (ks) | MV SR (ks) | Počet kusov spolu | Suma za jednotku bez DPH | Suma celkom bez DPH | Suma celkom s DPH | Zadať presnú technickú špecifikáciu | Špecifikáciu produktu iná ako zo stĺpca L
x | 1 |  | USB optická Myš k PC | 600 | 300 | 300 | 250 | 600 | 600 | 500 | 600 | 250 | 4000 |  |  |  | Myš drôtová, USB, symetrická, laserová, 3 tlačidlá, 1000DPI, dlžka 10-12cm, čierna
x | 2 |  | USB klávesnica k PC | 300 | 200 | 200 | 100 | 200 | 200 | 200 | 300 | 250 | 1950 |  |  |  | Klávesnica kancelárska, tichá, membránová, drôtová, čierna, chiclet klávesy, slovenská lokalizácia klávesov, USB-A pripojenie; Kontrolka LED kláves Caps Lock a Num Lock; Požiadavky na systém: Win 10 a neskôr
x | 3 |  | USB bezdôtovy set /kláv. + myš/ k PC | 250 | 60 | 60 | 50 | 50 |  | 100 | 100 | 200 | 870 |  |  |  | Set klávesnice a myši – bezdrôtový, rozhranie: USB a bezdrôtový USB prijímač, lokalizácia slovenská s popisom, polohovateľná kancelárska klávesnica s kontrolkami LED kláves Caps Lock a Num Lock; optická myš, 1600 DPI, 3 tlačidlá, symetrická; Požiadavky na systém: Win 10 a neskôr
x | 4 |  | Bezdrátová optická Myš k PC | 200 | 60 | 60 | 50 | 50 | 50 | 30 | 60 | 250 | 810 |  |  |  | Myš – bezdrôtová, optická, symetrická, pripojenie cez USB prijímač, bezdrôtový USB prijímač, na 1 AA batériu, citlivosť 1000 DPI, 3 tlačidlá, klasické koliesko; dlžka 10-12cm
x | 5 |  | Podložka po myš | 200 | 120 | 100 | 10 | 30 | 30 | 30 | 200 | 200 | 920 |  |  |  | Podložka pod myš – pre optické aj laserové myši, textilná, protišmyková spodná strana, rozmery 250×200×3mm
x | 6 |  | HDD 3,5" 2 TB |  |  | 20 |  | 0 |  | 25 | 25 |  | 70 |  |  |  | 5400 ot./min; cache 256 MB
x | 7 |  | HDD 3,5" 2 TB | 100 | 25 | 20 | 25 | 100 | 25 | 25 | 100 | 25 | 445 |  |  |  | 7200 ot./min; cache 256 MB
x | 8 |  | HDD 3,5" 4 TB | 20 |  |  |  | 20 |  | 20 | 20 |  | 80 |  |  |  | 5400 ot./min; cache 256 MB
x | 9 |  | HDD 3,5" 4 TB | 100 | 20 | 20 | 50 | 50 | 50 | 20 | 100 | 25 | 435 |  |  |  | 7200 ot./min; cache 256 MB
x | 10 |  | HDD 3,5" 6 TB |  |  |  |  | 0 |  | 5 |  |  | 5 |  |  |  | 5400 ot./min; cache 256 MB
x | 11 |  | HDD 3,5" 6 TB | 10 | 20 |  |  | 10 |  | 5 | 10 | 25 | 80 |  |  |  | 7200 ot./min; cache 256 MB
x | 12 |  | HDD 3,5" 8 TB |  |  |  |  | 0 |  | 5 |  |  | 5 |  |  |  | 5400 ot./min; cache 256 MB
x | 13 |  | HDD 3,5" 8 TB | 10 | 40 |  |  | 0 |  | 5 | 10 | 25 | 90 |  |  |  | 7200 ot./min; cache 256 MB
x | 14 |  | HDD 3,5" 12 TB | 10 | 20 |  |  | 6 |  | 5 |  | 25 | 66 |  |  |  | 7200 ot./min; cache 256 MB
x | 15 |  | NAS HDD 3,5" 4TB |  |  |  |  | 0 |  | 0 | 60 |  | 60 |  |  |  | SATA III, 5400 ot./min, cache 256 MB; Použitie Do serveru, Dátové úložiská, Interný
x | 16 |  | NAS HDD 3,5" 4TB | 100 | 10 |  | 10 | 100 | 60 | 555 | 100 | 100 | 1035 |  |  |  | SATA III, 7200 ot./min, cache 256 MB; Použitie Do serveru, Dátové úložiská, Interný
x | 17 |  | NAS HDD 3,5" 6TB |  |  |  |  | 0 |  | 0 |  |  | 0 |  |  |  | SATA III, 5400 ot./min, cache 256 MB; Použitie Do serveru, Dátové úložiská, Interný
x | 18 |  | NAS HDD 3,5" 6TB | 50 | 10 | 20 |  | 0 | 20 | 0 | 60 | 100 | 260 |  |  |  | SATA III, 7200 ot./min, cache 256 MB; Použitie Do serveru, Dátové úložiská, Interný
x | 19 |  | NAS HDD 3,5" 8TB |  |  |  |  | 0 |  | 0 |  |  | 0 |  |  |  | SATA III, 5400 ot./min, cache 256 MB; Použitie Do serveru, Dátové úložiská, Interný
x | 20 |  | NAS HDD 3,5" 8TB | 16 | 10 | 10 | 10 | 20 | 20 | 20 | 50 | 100 | 256 |  |  |  | SATA III, 7200 ot./min, cache 256 MB; Použitie Do serveru, Dátové úložiská, Interný
x | 21 |  | NAS HDD 3,5" 12TB |  | 12 |  |  | 0 |  | 8 |  |  | 20 |  |  |  | SATA III, 7200 ot./min, cache 256 MB; Použitie Do serveru, Dátové úložiská, Interný
x | 22 |  | HDD SSD do 128GB | 100 |  |  |  | 0 | 100 | 0 |  | 50 | 250 |  |  |  | SSD disk 2,5", SATA III, TLC/QLC/3D NAND, MTBF >1mil. hod, RR >40tis IOPs, RW >40tis IOPs, rýchlosť čítania 450MB/s a zápisu min 350MB/s, životnosť min. 60 TBW
x | 23 |  | HDD SSD 240GB-256GB | 250 | 100 | 150 | 100 | 100 | 100 | 150 | 250 | 200 | 1400 |  |  |  | SSD disk 2,5", SATA III, TLC/QLC/3D NAND, MTBF >1,5mil. hod, RR >50tis IOPs, RW >75tis IOPs, rýchlosť čítania 500MB/s a zápisu min 500MB/s, životnosť 150 TBW
x | 24 |  | HDD SSD 480GB-512GB | 250 | 100 | 350 | 100 | 200 | 400 | 500 | 500 | 400 | 2800 |  |  |  | SSD disk 2,5", SATA III, TLC/QLC/3D NAND, MTBF >1,5mil. hod, RR >40tis IOPs, RW >40tis IOPs, rýchlosť čítania 450 MB/s a zápisu 320MB/s, životnosť 200TBW
x | 25 |  | HDD SSD 1TB | 100 | 30 | 50 |  | 10 | 50 | 50 | 100 | 200 | 590 |  |  |  | SSD disk 2,5", SATA III, TLC/QLC/3D NAND, MTBF >1,5mil. hod, RR >75tis IOPs, RW >75tis IOPs, rýchlosť čítania 500 MB/s a zápisu 500MB/s, životnosť 400TBW
x | 26 |  | HDD SSD 2TB | 100 | 30 | 10 |  | 10 | 10 | 30 | 100 | 50 | 340 |  |  |  | SSD disk 2,5", SATA III, TLC/QLC/3D NAND, MTBF >1,5mil. hod, RR >90tis IOPs, RW >85tis IOPs, rýchlosť čítania 500 MB/s a zápisu 500MB/s, životnosť 700TBW
x | 27 |  | HDD SSD 4TB |  | 10 |  |  | 5 | 5 | 5 | 20 | 25 | 70 |  |  |  | asi nie vysoká cena
x | 28 |  | HDD SATA 1TB 3.5" |  |  |  |  | 0 |  | 0 |  | 50 | 50 |  |  |  | Pevný disk 3.5", SATA III, rýchlosť prenosu 150 MB/s, cache 64 MB, 7200 ot./min
x | 29 |  | M.2 480-512GB SSD 2280 3x4 NVMe TLC | 200 | 250 | 100 | 100 | 100 | 250 | 100 | 250 | 300 | 1650 |  |  |  | M.2 - + skrutky na upevnenie M.2 diskov // nie su sucastou balenie – podla poctu diskov rel. zaokr. na 100-ky
x | 30 |  | M.2 1TB SSD 2280 3x4 NVMe TLC | 100 | 50 | 50 | 50 | 100 | 50 | 50 | 100 | 250 | 800 |  |  |  | M.2 - + skrutky na upevnenie M.2 diskov // nie su sucastou balenie – podla poctu diskov rel. zaokr. na 100-ky
x | 31 |  | M.2 2TB SSD 2280 3x4 NVMe TLC | 100 | 20 | 10 |  | 0 |  | 0 | 100 | 50 | 280 |  |  |  | M.2 - + skrutky na upevnenie M.2 diskov // nie su sucastou balenie – podla poctu diskov rel. zaokr. na 100-ky
x | 32 |  | M.2 480-515TB SSD 2280 4x4 NVMe TLC |  |  |  |  | 0 |  | 0 |  | 250 | 250 |  |  |  | M.2 - + skrutky na upevnenie M.2 diskov // nie su sucastou balenie – podla poctu diskov rel. zaokr. na 100-ky; kompatibilné s od EliteBook 640/650 14 inch G10; Lenovo TP L15 Gen4
x | 33 |  | M.2 1TB SSD 2280 4x4 NVMe TLC |  |  |  |  | 0 |  | 0 |  | 250 | 250 |  |  |  | M.2 - + skrutky na upevnenie M.2 diskov // nie su sucastou balenie – podla poctu diskov rel. zaokr. na 100-ky; kompatibilné s od EliteBook 640/650 14 inch G10; Lenovo TP L15 Gen4
x | 34 |  | M.2 2TB SSD 2280 4x4 NVMe TLC |  |  |  |  | 0 |  | 0 |  | 50 | 50 |  |  |  | M.2 - + skrutky na upevnenie M.2 diskov // nie su sucastou balenie – podla poctu diskov rel. zaokr. na 100-ky; kompatibilné s od EliteBook 640/650 14 inch G10; Lenovo TP L15 Gen4
x | 35 |  | M.2 480-515TB SSD 2280 4x4 NVMe TLC OPAL2 | 50 | 100 | 100 | 3 | 3 | 200 | 3 | 50 | 500 | 1009 |  |  |  | s HW šifrovaním OPAL 2, M.2 - + skrutky na upevnenie M.2 diskov // nie su sucastou balenie – podla poctu diskov rel. zaokr. na 100-ky
x | 36 |  | M.2 1TB SSD 2280 4x4 NVMe TLC OPAL2 | 50 | 100 | 100 | 3 | 3 | 200 | 3 | 50 | 500 | 1009 |  |  |  | s HW šifrovaním OPAL 2, M.2 - + skrutky na upevnenie M.2 diskov // nie su sucastou balenie – podla poctu diskov rel. zaokr. na 100-ky
x | 37 |  | M.2 2TB SSD 2280 4x4 NVMe TLC OPAL2 | 50 | 100 | 100 | 3 | 3 | 200 | 3 | 50 | 200 | 709 |  |  |  | s HW šifrovaním OPAL 2, M.2 - + skrutky na upevnenie M.2 diskov // nie su sucastou balenie – podla poctu diskov rel. zaokr. na 100-ky
x | 38 |  | EXT.HDD 2.5" 1TB | 100 | 50 | 50 |  | 0 |  | 50 | 200 | 100 | 550 |  |  |  | Externý disk 2,5" s pripojením Micro USB-B, rozhranie USB 3.2 Gen 1 (USB 3.0), kapacita 1 000GB
x | 39 |  | EXT.HDD 2.5" 2TB | 100 | 50 | 100 |  | 100 | 100 | 50 | 100 | 750 | 1350 |  |  |  | Externý disk 2,5" s pripojením Micro USB-B, rozhranie USB 3.2 Gen 1 (USB 3.0), kapacita 2 000GB
x | 40 |  | EXT.HDD 2.5" 4TB | 50 | 50 | 100 | 100 | 100 | 100 | 100 | 100 | 500 | 1200 |  |  |  | Externý disk 2,5" s pripojením Micro USB-B, rozhranie USB 3.2 Gen 1 (USB 3.0), kapacita 4 000GB
x | 41 |  | Ext. HDD 8 TB | 30 |  | 5 | 5 | 10 |  | 5 | 30 | 200 | 285 |  |  |  | Externý disk 3,5" s pripojením Micro USB-B, rozhranie USB 3.2 Gen 1 (USB 3.0), kapacita 8 000GB
x | 42 |  | Ext. HDD 12TB | 10 | 10 |  |  | 0 |  | 0 | 10 | 50 | 80 |  |  |  | Externý disk 3,5" s pripojením Micro USB-B, rozhranie USB 3.2 Gen 1 (USB 3.0), kapacita 12 000GB
x | 43 |  | Ext. HDD 16 TB | 10 | 10 |  |  | 0 |  | 0 | 10 | 50 | 80 |  |  |  | Externý disk 3,5" s pripojením Micro USB-B, rozhranie USB 3.2 Gen 1 (USB 3.0), kapacita 16 000GB
x | 44 |  | Rámček na SSD disky |  |  | 300 | 200 | 300 | 300 | 50 | 200 | 500 | 1850 |  |  |  | Rámček – na montáž jedného 2.5" SSD alebo HDD disku do jednej 3.5", v celku, nie kolajnice
x | 45 |  | Kábel DisplayPort v 1.2 M/M 2.0m | 150 | 10 | 30 | 25 | 100 | 25 | 20 | 150 | 250 | 760 |  |  |  | Video kábel – obojstranný DisplayPort/M, rozlíšenie až UltraHD 2m
x | 46 |  | Kábel DisplayPort 1.2 - HDMI 2,0 2.0m | 50 |  | 30 | 10 | 50 | 30 | 30 | 60 | 100 | 360 |  |  |  | Kabel DisplayPort 1.2 na HDMI 2.0, pro rozlišení 4Kx2K@60Hz, 2m
x | 47 |  | Kábel USB-C/USB-C min. 3A/30V; 1,8m-2m | 50 | 25 | 40 | 2 | 10 | 40 | 5 | 50 | 50 | 272 |  |  |  | Dátový kábel – prepájací, dĺžka 1,8/2 m, male konektor 2× USB-C (USB 3.1), obojstranná koncovka, podpora Rýchlonabíjanie 3 A/30V, rovné zakončenie
x | 48 |  | Kábel USB-C/USB-C min.3A/20V; 0,5m |  |  |  | 10 | 10 |  | 20 | 5 | 30 | 75 |  |  |  | Dátový kábel – prepájací, dĺžka 0,5 m, male konektor 2× USB-C (USB 3.1), obojstranná koncovka, podpora Rýchlonabíjanie 3 A/20V, rovné zakončenie
x | 49 |  | Kábel USB-C/USB-C min.3A/20V; 1m | 50 | 25 | 20 | 30 | 0 | 40 | 20 | 50 | 50 | 285 |  |  |  | Dátový kábel – prepájací, dĺžka 1m, male konektor 2× USB-C (USB 3.1), obojstranná koncovka, podpora Rýchlonabíjanie 3 A/20V, rovné zakončenie
x | 50 |  | Kábel USB-A/USB-B, 3m |  |  |  |  | 0 |  | 0 |  | 50 | 50 |  |  |  | Dátový kábel – prepájací, dĺžka 3 m, male konektor 1× USB-A (USB 2,0), 1× USB-B (USB 2.0), rovné zakončenie
x | 51 |  | Kábel USB-A/USB-B, 5m |  |  |  |  | 0 |  | 0 |  | 50 | 50 |  |  |  | Dátový kábel – prepájací, dĺžka 5 m, male konektor 1× USB-A (USB 2,0), 1× USB-B (USB 2.0), rovné zakončenie
x | 52 |  | Kábel USB 3.0 A/ USB 3.0 B, 2m |  |  |  |  | 0 |  | 0 |  | 50 | 50 |  |  |  | Dátový kábel – prepájací, dĺžka 2 m, male konektor 1× USB 3,0 B (USB 3,2 Gen 1), 1× USB-A (USB 3.2 Gen 1)
x | 53 |  | Sieťová karta USB 3.1 C / RJ45 | 50 | 10 | 10 | 10 | 20 | 20 | 20 | 50 | 100 | 290 |  |  |  | Sieťová karta – USB 3.1 Type-C -> RJ45 konektor
x | 54 |  | Sieťová karta USB 2.0-3.0 / RJ45 | 50 | 10 | 10 |  | 20 | 20 | 10 | 50 | 100 | 270 |  |  |  | Sieťová karta – USB 2.0 / 3.0 -> RJ45 konektor
x | 55 |  | Wifi USB adaptér | 30 | 10 | 5 | 5 | 10 | 20 | 5 | 30 | 25 | 140 |  |  |  | WiFi USB adaptér – WiFi 5, WiFi štandard 802.11ac, 802.11n, 802.11g, 802.11b a 802.11a, prenosová rýchlosť v pásme 2,4 GHz 150 Mb/s, prenosová rýchlosť v pásme 5 GHz 433 Mb/s, USB-A male konektor, integrovaná anténa
x | 56 |  | USB klúč 32GB USB-A |  | 100 | 150 |  | 200 |  | 200 | 300 | 500 | 1450 |  |  |  | USB kľúč USB 3.2 Gen 1 (USB 3.0), USB-A, kapacita 32 GB, rýchlosť čítania až 200 MB/s
x | 57 |  | USB klúč 64GB USB-A |  |  | 150 |  | 200 | 100 | 200 | 500 | 750 | 1900 |  |  |  | USB kľúč USB 3.2 Gen 1 (USB 3.0), USB-A, kapacita 64 GB, rýchlosť čítania až 200 MB/s
x | 58 |  | USB klúč 128GB USB-A | 300 | 100 | 200 |  | 200 | 200 | 200 | 400 | 500 | 2100 |  |  |  | USB kľúč USB 3.2 Gen 1 (USB 3.0), USB-A, kapacita 128 GB, rýchlosť čítania až 200 MB/s
x | 59 |  | USB klúč 256GB USB-A | 300 | 100 | 200 | 250 | 200 | 200 | 300 | 300 | 300 | 2150 |  |  |  | USB kľúč USB 3.2 Gen 1 (USB 3.0), USB-A, kapacita 256 GB, rýchlosť čítania až 200 MB/s
x | 60 |  | USB klúč 512GB USB-A | 300 | 100 | 100 | 250 | 200 | 200 | 300 | 300 | 150 | 1900 |  |  |  | USB kľúč USB 3.2 Gen 1 (USB 3.0), USB-A, kapacita 512 GB, rýchlosť čítania až 200 MB/s
x | 61 |  | USB klúč 64GB USB-C |  | 50 | 20 |  | 50 | 200 | 0 | 200 | 150 | 670 |  |  |  | USB kľúč USB 3.2 Gen 1 (USB 3.0), USB-C, OTG, kapacita 64 GB
x | 62 |  | USB klúč 128GB USB-C |  | 50 | 20 |  | 50 | 200 | 0 | 200 | 150 | 670 |  |  |  | USB kľúč USB 3.2 Gen 1 (USB 3.0), USB-C, OTG, kapacita 128 GB
x | 63 |  | USB klúč 256GB USB-C |  | 50 | 10 |  | 100 | 100 | 5 | 100 | 100 | 465 |  |  |  | USB kľúč USB 3.2 Gen 2 (USB 3.1), USB-C, kapacita 256 GB
x | 64 |  | USB klúč 512GB USB-C |  | 20 |  |  | 0 |  | 0 | 50 | 100 | 170 |  |  |  | USB kľúč USB 3.2 Gen 2 (USB 3.1), USB-C, kapacita 512 GB
x | 65 |  | Webkamera | 100 | 50 | 50 | 25 | 80 | 50 | 20 | 500 | 200 | 1075 |  |  |  | Webkamera s rozlíšením HD (1280 × 720 px), uhol záberu 90°, vstavaný mikrofón, redukcia okolitých ruchov
x | 66 |  | Reproduktory 2.1 | 40 | 20 | 50 |  | 10 |  | 20 | 100 | 50 | 290 |  |  |  | Reproduktory - aktívne, 2.1, subwoofer, výkon min. 25W, určenie k počítaču, farba čierna, frekvenčný rozsah od 48Hz do 20000Hz, 1x 3,5 mm audio jack vstup, 1x 3,5 mm audio jack výstup na slúchadlá, externý regulátor hlasitosti
x | 67 |  | Reproduktory 2.0 |  | 20 | 50 | 10 | 10 | 40 | 0 | 100 | 50 | 280 |  |  |  | Reproduktory – aktívne, 2.0 výkon min. 6W, frekvenčný rozsah od 150 do 20000 Hz, 3,5 mm jack
x | 68 |  | DVD napalovačka ext. USB | 200 | 50 | 50 | 250 | 300 | 200 | 200 | 300 | 200 | 1750 |  |  |  | Externá napaľovačka DVD-RW, formát DVD a CD, pripojenie USB-A
x | 69 |  | Blu-ray napalovačka ext. USB | 100 | 20 | 10 | 5 | 20 | 20 | 2 | 100 | 100 | 377 |  |  |  | Externá napaľovačka formát Blu-ray, DVD a CD; konektor USB-A, USB-C
x | 70 |  | CD/R 700MB | 10000 | 10000 | 13000 | 2000 | 10000 | 10000 | 10000 | 15000 | 200000 | 280000 |  |  |  | CD-R médium , kapacita pamäte 700MB, rýchlosť zápisu 52 x
x | 71 |  | DVD/R 4,7GB x16 | 10000 | 12000 | 13000 | 5000 | 10000 | 10000 | 10000 | 15000 | 200000 | 285000 |  |  |  | DVD/R médium, kapacita pamäte 4,7 GB , rýchlosť zápisu 16x
x | 72 |  | BD-R, 25GB x6 | 1000 |  | 200 | 100 | 1000 | 1000 | 200 | 1000 | 25000 | 29500 |  |  |  | BD-R médium, kapacita pamäte 25 GB, rýchlosť zápisu 6x
x | 73 |  | Papierová obaly - pošetka | 20000 | 22000 | 26000 | 150 | 10000 | 20000 | 20000 | 30000 | 300000 | 448150 |  |  |  | Obal na CD/DVD – pošetka, priehľadná, biela farba
x | 74 |  | RAM 8GB DDR3 1600 MHz /1x8GB/ | 300 | 300 | 300 | 100 | 200 | 300 | 100 | 300 | 100 | 2000 |  |  |  | RAM 8GB DDR3 1600 MHz /1x8GB/; kompatibilné s HP PC 6300 SFF
x | 75 |  | RAM 8GB DDR4 2666 MHz /1x8GB/ | 300 | 100 | 100 | 100 | 200 | 300 | 200 | 300 | 100 | 1700 |  |  |  | RAM 8GB DDR4 2666 MHz /1x8GB/; kompatibilé s HP EliteDesk 705 G4 SFF; HP EliteDesk 800 G6 SFF
x | 76 |  | RAM 16GB DDR4 2666 MHz /1x16GB/ | 100 | 100 | 100 | 50 | 100 | 100 | 50 | 100 | 150 | 850 |  |  |  | RAM 16GB DDR4 2666 MHz /1x16GB/; kompatibilné s Do HP EliteDesk 705 G4 SFF; HP EliteDesk 800 G6 SFF
x | 77 |  | RAM 16GB DDR5 4800MHz /1x16GB/ | 100 | 50 |  |  | 50 |  | 50 | 100 | 500 | 850 |  |  |  | RAM 16GB DDR5 4800MHz /1x16GB/
x | 78 |  | RAM 32GB DDR5 4800MHz /1x32GB/ |  | 50 | 20 |  | 50 |  | 0 | 50 | 500 | 670 |  |  |  | RAM 32GB DDR5 4800MHz /1x32GB/
x | 79 |  | RAM 16GB DDR5 4400MHz /1x16GB/ ECC |  | 50 |  |  | 0 | 200 | 3 |  | 100 | 353 |  |  |  | RAM 16GB DDR5 4400MHz /1x16GB/ ECC
x | 80 |  | RAM 32GB DDR5 4400MHz /1x32GB/ ECC |  |  |  |  | 0 | 200 | 3 |  | 150 | 353 |  |  |  | RAM 32GB DDR5 4400MHz /1x32GB/ ECC
x | 81 |  | RAM 16GB SO-DIMM DDR5 5200 MHz /1x16GB/ |  |  |  |  | 0 |  | 0 |  | 200 | 200 |  |  |  | RAM 16GB SO-DIMM DDR5 5200 MHz /1x16GB/
x | 82 |  | RAM 32GB SO-DIMM DDR5 5200 MHz /1x32GB/ |  |  |  |  | 0 |  | 0 |  | 300 | 300 |  |  |  | RAM 32GB SO-DIMM DDR5 5200 MHz /1x32GB/
x | 83 |  | RAM 16GB SO-DIMM DDR4 3200 MHz /1x16GB/ |  | 10 |  |  | 20 | 10 | 0 | 10 | 50 | 100 |  |  |  | RAM 16GB SO-DIMM DDR4 3200 MHz /1x16GB/; Pre HP EB 850 G8, HP EB 840 G8, HP PB 650 G8, Lenovo TP L15 Gen2; EliteBook 640/650 14 inch G10; Lenovo TP L15 Gen4
x | 84 |  | RAM 32GB SO-DIMM DDR4 3200 MHz /1x32GB/ |  |  |  |  | 0 |  | 0 |  | 100 | 100 |  |  |  | RAM 32GB SO-DIMM DDR4 3200 MHz /1x32GB/; Pre HP EB 850 G8, HP EB 840 G8, HP PB 650 G8; EliteBook 640/650 14 inch G10; Lenovo TP L15 Gen4
x | 85 |  | RAM 8GB SO-DIMM DDR4 2666 MHz /1x8GB/ | [6 empty] | 0 |  | 50 | 50 |  |  |  | RAM 8GB SO-DIMM DDR4 2666 MHz /1x8GB/; Pre Lenovo TP E15 Gen 2 AMD; Fujitsu - LIFEBOOK E549; HP PB 650 G2
x | 86 |  | RAM 16GB SO-DIMM DDR4 2666 MHz /1x16GB/ | [6 empty] | 0 |  | 100 | 100 |  |  |  | RAM 8GB SO-DIMM DDR4 2666 MHz /1x16GB/; Pre Lenovo TP E15 Gen 2 AMD; Pre Fujitsu - LIFEBOOK E549; HP PB 650 G5
x | 87 |  | RAM 8GB SO-DIMM DDR3 1600 MHz /1x8GB/ |  |  | 20 |  |  | 10 | 0 | 5 | 25 | 60 |  |  |  | RAM 8GB SO-DIMM DDR3 1600 MHz /1x8GB/; HP PB 6570b
x | 88 |  | Externá dokovacia stanica pre M,2 a M,2 NVMe disky | 60 | 30 | 20 | 25 | 30 | 35 | 30 | 60 | 25 | 315 |  |  |  | Externá dokovacia stanica pre M,2 a M,2 NVMe disky, Počet pozícií min. 2; Vstup: USB 3.2 Gen 2 - spätne kompatibilná s USB 3.2 Gen 1 (USB 3.0) a USB 2.0; konektor k PC: USB-A a USB-C; Funkcie: Bootovanie, Bulk-Only Transport, Klonovanie, Plug and play, S.M.A.R.T., TRIM, USB Attached SCSI Protocol, USB Mass Storage Class; Obal z hliníka / kovu
x | 89 |  | Externá dokovacia stanica pre 2,5" a 3,5" disky | 60 | 30 | 10 | 4 | 30 |  | 30 | 60 | 25 | 249 |  |  |  | Externá dokovacia stanica pre 2,5" a 3,5" disky; Počet pozícií min. 2; Vstup: USB 3.2 Gen 1 - spätne kompatibilný: USB 3.1 Gen 1, USB 3.0, USB 2.0; konektor k PC: USB-A alebo USB-C; Funkcie: Automatické vypnutie, Bootovanie, Bulk-Only Transport, Klonovanie, Plug and play, S.M.A.R.T., TRIM, USB Attached SCSI Protocol, USB Mass Storage Class; Obal z hliníka / kovu
x | 90 |  | Redukcia USB-A na SATA | 50 | 10 | 15 | 15 | 10 | 5 | 30 | 50 | 50 | 235 |  |  |  | USB 3.0 - SATA 6G adaptér pre pripojenie všetkých SATA diskov a mechaník; Podporované zariadenia: 2,5" SATA HDD/SSD, 3,5" SATA HDD, 5,25" SATA DVD/DVD-RW/Blu-ray; vstup: USB 3.0; Výstup: SATA 6G; USB type A-M, kábel napevno, kábel 20 cm; Napájanie: po zbernici, napájacím adaptérom; Možnosť "bootovania" počítača z HDD/SSD pripojeného cez adaptér FastPort 3; podpore Hot Plug; kompaktný adaptér AC/DC 12V - 2A (24W), 100-240 V s prívodným káblom dĺžky cca. 150 cm pre napájanie adaptéra s 3.5 "diskom alebo optickou mechanikou
x | 91 |  | Sada na opravu elektroniky | 30 | 20 | 20 | 20 | 15 | 20 | 30 | 40 | 25 | 220 |  |  |  | náradie pre demontáž akejkoľvek spotrebnej elektroniky kompaktné balenie skrutkovača, bitov, pinziet a páčidiel antistatický remienok na zápästie prísavka na prichytenie vecí pri práci 3x plastové páčky na páčenie 6x tenký nástroj na zaklinovanie otvorených elektronických zariadení reverzná pinzeta s nylonovou špičkou uhlová ESD pinzeta tupé ESD pinzety Standard Spudger Halberd Spudger Metal Spudger otvárací nástroj Jimmy magnetická podložka sadu 64-bitových nástavcov v rôznych veľkostiach
x | 92 |  | Sada na opravu elektroniky 2 | 30 | 20 | 20 | 20 | 10 | 20 | x | 40 | 5 | 165 |  |  |  | náradie na opravu smartfónov alebo tabletov Sada náradia určená na drobné opravy mobilných telefónov, tabletov a ďalšej elektroniky taška na prenášanie magnetická organizačná podložka pero na popisovanie rôznych častí rozobraného prístroj štandardné alebo torx skrutkovače, digitálny multimeter, rôzne plastové karty pre jednoduchú demontáž displeja, prísavky, antistatickú kefu, čistič displeja a utierka z mikrovlákna. Antistatické: Áno Použitie: Univerzálne Počet skrutkovačov: 15 Počet spudgerov: 4 Počet prísaviek: 2 Počet pinziet: 2 pinzety Bity skrutkovačov: Ploché, Pentalobe, Phillips, Bezpečnostné Torx, Torx, Trojbodové Nástroje: Kefa, Čistiaca handrička, Dúchadlo, Otvárací tŕň, Plastová karta, Skrutkovač, Spudger, Prísavka, Nôž
x | 93 |  | Externý box pre 2.5" disky | 50 |  | 100 | 10 | 10 | 20 | 20 | 50 | 20 | 280 |  |  |  | Externý box pre 2.5" disky, od kapacity 4 TB, Externe rozhranie min. USB 3.1 gen1, Externý konektor USB-C
x | 94 |  | Zdroj pre PC HP 705 G4 SFF / PN: 3AD02AV | 50 | 30 | 20 | 25 | 30 | 40 | 40 | 75 | 100 | 410 |  |  |  | Zdroj 80 PLUS Platinum, 180 W active PFC // DPS-180AB-27 B // HP P/N: L08404-003
x | 95 |  | Zdroj pre PC HP 800 G4 TWR / PN: | 40 | 5 | 20 | 25 | 20 | 20 | 20 | 40 | 25 | 215 |  |  |  | Zdroj 80 PLUS Gold, 500 W active PFC // DPS-500AB-32 A // HP P/N: 901759-003
x | 96 |  | USB 3.0 Card Reader | 100 | 30 | 30 | 4 | 10 | 20 | 30 | 100 | 100 | 424 |  |  |  | Externá čítačka kariet; USB 3.2 Gen 1 (USB 3.0); podpora SD a microSD kariet
x | 97 |  | USB 3.0 2M PREDLŽOVACÍ KÁBEL | 20 |  | 40 | 0 | 0 | 10 | 10 | 30 | 50 | 160 |  |  |  | Predlžovací USB-A kábel - Druh konektora 1: USB-A, Typ konektora 1: Samec, Druh konektora 2: USB-A, Typ konektora 2: Samica
x | 98 |  | USB 3.0 3M PREDLŽOVACÍ KÁBEL | 20 | 20 | 30 | 10 | 20 |  | x | 20 | 25 | 145 |  |  |  | Predlžovací USB-A kábel - Druh konektora 1: USB-A, Typ konektora 1: Samec, Druh konektora 2: USB-A, Typ konektora 2: Samica
x | 99 |  | Napájací zdroj pre notebook 65W - USB-C | 15 | 5 |  | 5 | 5 | 5 | 5 | 20 | 100 | 160 |  |  |  | Napájací adaptér 65 W – vstupné napätie 100 – 240 V, 50 – 60 Hz, konektor USB-C; k HP EliteBook 830/840/850 G8, HP EliteBook 640/650 G10, HP ProBook 650 G5/8
x | 100 |  | Napájací adaptér 65 W; konektor 4,50/3,00 mm | 10 | 5 |  |  | 5 | 5 | 5 | 5 | 50 | 85 |  |  |  | Originálne alebo alternatíva nabíjací adaptér, 65W 3,33A 19,5V 4,5 x 3mm, k HP ProBook 650 G2
x | 101 |  | Univerzálny napájací zdroj pre notebook 90W | 20 | 10 | 10 | 10 | 10 | 5 | 20 | 20 | 75 | 180 |  |  |  | Napájací adaptér 90 W – vstupné napätie 100 – 240 V, 50 – 60 Hz, dĺžka kábla 2,2 m, konektor 5,50/2,50 mm, 7,40/5,00 mm, 4,50/3,00 mm, Slim Tip, 5,50/1,70 mm, 4,00/1,70 mm, 4,80/1,70 mm, 6,50/4,40 mm, 7,90/5,50 mm, 3,00/1,00 mm a 4,00/1,35 mm
x | 102 |  | Redukcia HDMI na VGA | 10 | 10 | 20 | 5 | 20 | 20 | 20 | 30 | 50 | 185 |  |  |  | Redukcia – vstup HDMI, výstup VGA, prenosová rýchlosť až 10.2Gb/s, rozlíšenie Full HD 1920×1080, jednosmerný prenos, pozlátené konektory, pre televízory, monitory a podobné zariadenia s VGA konektorom
x | 103 |  | Redukcia DisplayPort na HDMI | 30 | 10 | 15 |  | 30 | 10 | 20 | 30 | 50 | 195 |  |  |  | Redukcia DisplayPort na HDMI; min. DisplayPort 1.2 (M), HDMI 2.0 (F); podpora rozlíšenia až 4K pri snímkovej frekvencii 60 Hz, prípadne FullHD (240 Hz) s až 36-bitovou farebnou hĺbkou
x | 104 |  | Redukcia DisplayPort na VGA | 20 | 10 | 10 |  | 30 | 5 | 5 | 20 | 50 | 150 |  |  |  | Redukcia DisplayPort na VGA; DisplayPort 1.2 (M); VGA / D-Sub (F)
x | 105 |  | Redukcia USB-C na HDMI | 30 | 30 | 30 | 30 | 30 | 30 | 30 | 30 | 50 | 290 |  |  |  | Redukcia USB-C na HDMI (F); Podpora prenosu 4K Ultra HD, max. rozlíšenie 4K/60Hz vrátane audio signálu
x | 106 |  | Redukcia USB-C na DisplayPort | 30 | 30 | 30 | 30 | 30 | 30 | 30 | 30 | 50 | 290 |  |  |  | Reduckia USB-C/USB 3.2 Gen 2 (M) na DisplayPort (F); Podpora prenosu 4K Ultra HD rozlíšenia až 3 840 × 2 160/60 Hz vrátane audio signálu
x | 107 |  | Redukcia USB-C na VGA | 30 | 30 | 30 | 30 | 30 | 30 | 30 | 30 | 50 | 290 |  |  |  | Redukcia USB-C (M) na VGA / D-Sub (F); Podpora prenosu Full HD rozlíšenia 1 920 × 1 080 p/60 Hz
x | 108 |  | HDMI kábel 10m 4K 2.0 | 10 | 5 | 15 | 5 | 10 | 10 | 1 | 20 | 20 | 96 |  |  |  | Video kábel 10m – prepojovací, male konektory: 2× HDMI (HDMI 2.0) s prenosovou rýchlosťou až 4K (3840×2160) pri 60Hz, 32 audio/zvukových kanálov, s obojstrannou koncovkou, s pozlátenými konektormi, rovné zakončenie
x | 109 |  | HDMI kábel 20m 4K | 10 |  | 15 | 5 | 10 | 5 | 1 | 20 | 10 | 76 |  |  |  | Video kábel 20m – prepojovací, male konektory: 2× HDMI (HDMI 2.0) s prenosovou rýchlosťou až 4K (3840×2160) pri 60Hz, 32 audio/zvukových kanálov, s obojstrannou koncovkou, s pozlátenými konektormi, rovné zakončenie
x | 110 |  | HDMI kábel 30m 4K | 10 |  | 15 | 5 | 10 | 5 | 1 | 10 | 10 | 66 |  |  |  | Video kábel 30m – prepojovací, male konektory: 2× HDMI (HDMI 2.0) s prenosovou rýchlosťou až 4K (3840×2160) pri 60Hz, 32 audio/zvukových kanálov, s obojstrannou koncovkou, s pozlátenými konektormi, rovné zakončenie
x | 111 |  | Prenosný reproduktor s mikforónom typ 1 |  | 5 | 5 |  | 5 | 5 | 1 | 10 | 25 | 56 |  |  |  | Konferenčný, Všesmerový mikrofón s rozsahom min.150Hz-7000Hz, rekroduktor s rozsahom min.150Hz-20000Hz, pripojenie USB min. v.2,0 a Bluetooth min. v.4,2 (BTLE) s podporou A2DP, HP, HFP, AVRCP, interný akumulátor s výdržou pri používaní min 11hod, USB nabíjanie, použitie pre min. 2 pripojené zariadenia v rovnakom čase, certifikované pre Microsoft Teams, Skype for Business, Cisco UC
x | 112 |  | Prenosný reproduktor s mikforónom typ 2 |  | 5 | 2 |  | 5 | 5 | 0 | 10 | 50 | 77 |  |  |  | Konferenčný, Všesmerový mikrofón s rozsahom min.150Hz-6500Hz, rekroduktor s rozsahom min.250Hz-14000Hz, pripojenie USB min. v.2,0 a Bluetooth min. v3,0 s podporou A2DP, HFP, HP, AG/HFP, interný akumulátor s výdržou pri používaní min 15hod, USB nabíjanie, použitie pre min. 2 pripojené zariadenia v rovnakom čase, ovládasnie hlasitosti na zariadení
x | 113 |  | Slúchadlá s mikrofónom | 30 | 10 | 30 | 10 | 30 | 30 | 20 | 40 | 150 | 350 |  |  |  | Slúchadlá s mikrofónom, cez hlavu, na uši, uzatvorená konštrukcia, USB-A, s ovládaním hlasitosti, frekvenčný rozsah min 100–10000 Hz, citlivosť min 111 dB/mW, kábel min 2m
x | 114 |  | NAS 1 | 20 | 10 | 20 | 10 | 10 |  | 8 | 20 | 10 | 108 |  |  |  | NAS – pre domácnosti, firmy a na monitoring, 4 voľné pozície pre 2,5" SATA HDD, 3,5" SATA HDD disky, procesor AMD Ryzen R1600 s frekvenciou 3,1 GHz, pamäť RAM DDR4 3,91 GB, 2 NVMe sloty pre SSD disky, 1× eSATA, 2× LAN, 2× USB 3.0, podporuje media server (DLNA), zdieľanie súborov (SAMBA, HFS, CIFS), nahrávanie z IP kamier, iSCSI a print server, rozmery 223 × 199 × 166 mm (H×Š×V); podpora Windows AD nebo Azure AD, komunikácia s LDAP
x | 115 |  | NAS 2 - bez diskov | [6 empty] | 2 | 5 | 25 | 32 |  |  |  | NAS – pre domácnosti, firmy a na monitoring, s 2 osadenými diskami 2,5" SATA SSD, 3,5" SATA HDD celkovej kapacity 12 TB, procesor Intel Celeron J4125 s frekvenciou 2 GHz, pamäť RAM DDR4 1,95 GB, 2× LAN, 2× USB 3.0, podporuje media server (DLNA), zdieľanie súborov (SAMBA, HFS, CIFS), nahrávanie z IP kamier, iSCSI a print server, rozmery 232,2 × 108 × 165 mm (H×Š×V); podpora Windows AD nebo Azure AD, komunikácia s LDAP
x | 116 |  | NAS 3 | 20 | 10 | 20 |  |  | 8 | 0 | 20 | 25 | 103 |  |  |  | NAS – pre domácnosti, firmy a na monitoring, s 2 osadenými diskami 2,5" SATA HDD, 3,5" SATA HDD, procesor ARM Cortex-A55 s frekvenciou 2 GHz, pamäť RAM DDR4 2 GB, 1× LAN, 2× USB 2.0, 1× USB 3.0, podporuje media server (DLNA), zdieľanie súborov (SAMBA, HFS, CIFS), cloud server, nahrávanie z IP kamier, FTP server, web server a iSCSI, rozmery 156,3 × 90,2 × 188,6 mm (H×Š×V); podpora Windows AD nebo Azure AD, komunikácia s LDAP
x | 117 |  | NAS 4 - bez diskov | [5 empty] | 4 | 0 | 5 | 10 | 19 |  |  |  | NAS – pre domácnosti, firmy a na monitoring, 6 voľných pozícií pre 2,5" SATA HDD, 2,5" SATA SSD, 3,5" SATA HDD, procesor Intel Celeron s frekvenciou 2,9 GHz, pamäť RAM DDR4 8 GB, 2× LAN, 2× USB 2.0, 2× USB 3.0, 1× HDMI, 1× PCiE, podporuje media server (DLNA), zdieľanie súborov (SAMBA, HFS, CIFS), cloud server, nahrávanie z IP kamier, FTP server, web server a iSCSI, rozmery 226 × 235 × 168 mm (H×Š×V); podpora Windows AD nebo Azure AD, komunikácia s LDAP
x | 118 |  | Prenosný vysávač na toner | 10 | 10 | 8 | 6 | 5 | 3 | 3 | 10 | 5 | 60 |  |  |  | Servisný vysávač (120V, SCS) pre odstránenie tonerov a iných nečistôt z elektronických zariadení s antistatickou ochranou pred elektrostatickými výbojmi. Robustná konštrukcia. Motor s príkon 750 W, hlučnosť vysávača ±77 dB. Do vysávača možno použiť 2 druhy filtrov. Jeden na štandardný čierny a jeden na jemnejší farebný toner. Súčasťou dodávky je jeden filter na čierny toner SCS Type 2, odnímateľný napájací kábel, pružná hadica s premenlivou dĺžkou, štrbinová hlavica so snímateľnou kefkou a zakrivená hlavica pre vysávanie nečistôt z ťažko prístupných miest. Všetky koncovky vyrobené z antistatického materiálu. Záruka 3 roky. Rozmery 42,2 x 19,8 x 23,6 cm; 4,5 kg; 220V, 50/60 Hz, 5 A. Tomuto popisu vyhovuje Vysávač multif.Scheppach HD2P 3v1+vrecko alebo jeho ekvivalent. | KS 02
x | 119 |  | Filter pre servisný vysávač typ 2 | 20 | 10 | 8 | 6 | 10 | 10 | 6 | 20 | 10 | 100 |  |  |  | Filter SCS do vysávača typ 2 je vhodný na vysávanie bežného čierneho tonera a prachu z kancelárskej a výpočtovej techniky (predtým dodávaný pod značkou 3M). Účinnosť 99%, veľkosť filtrovaných častí až 3,0-5,0 mikrometrov; kompatibilny s vysavacom 3M a Katun PN 737710 a PN 17241 | KS 02
x | 120 |  | Filter pre servisný vysávač typ 1 | 20 | 10 | 8 | 2 | 10 | 10 | 0 | 20 | 10 | 90 |  |  |  | Filter SCS do vysávača typ 1 (HEPA) je určený pre odsávanie ultrajemných častíc ako sú farebné tonery. Účinnosť 99,97%, veľkosť filtrovaných častí až 0,3-0,5 mikrometrov; kompatibilny s vysavacom 3M a Katun PN 737710 a PN 17241 | KS 02
x | 121 |  | Stlačený plyn – na elektroniku | 300 | 100 | 150 | 100 | 100 | 100 | 200 | 300 | 300 | 1650 |  |  |  | Stlačený plyn – na elektroniku, na vyfúkanie prachu a nečistôt zo zle prístupných miest; súčasťou aplikačná tyčinka; Objem 600ml | KS 02
| 122 |  | Elektrický napájací kábel 230V 2m konektor C13-C15 s drážkou |  | 10 |  | 10 | 10 |  | 0 | 10 |  | 40 |  |  |  | Sieťový kábel s drážkou, 230 V - napätie max .: 250V, prúdové zaťaženie: max 10A, dĺžka 2m, IEC 320 C15 konektor
| 123 |  | Elektrický napájací kábel 230V 2m konektor C14-C15 s drážkou |  |  | 10 |  | 10 |  | 0 | 10 |  | 30 |  |  |  | Kábel sieťový predlžovací, 230 V - napätie max .: 250V, prúdové zaťaženie: max 10A, dĺžka 2m, IEC320 C14 - C15
x | 124 |  | DVD+R Dual Layer 8,5Gb | 50 | 10 |  | 10 |  |  | 10 | 50 | 5000 | 5130 |  |  |  | Médium – DVD+R Dual Layer, kapacita 8.5GB/240min, rýchlosť zápisu až 8×, balenie 25 ks v pevnom plastovom obale, technológia AZO pre vyššiu odolnosť, spoľahlivosť a archivácia dát na viac ako 100 rokov
x | 125 |  | Externý disk SSD 512 Gb | [6 empty] | x |  | 250 | 250 |  |  |  | Externý disk 2,5" s pripojením Micro USB-B, rozhranie USB 3.2 Gen 1 (USB 3.0), kapacita 500GB SSD
x | 126 |  | Externý disk SSD 1 TB |  | 5 | 10 |  |  |  | x | 10 | 500 | 525 |  |  |  | Externý disk 2,5" s pripojením Micro USB-B, rozhranie USB 3.2 Gen 1 (USB 3.0), kapacita 1000GB SSD
x | 127 |  | Externý box na M2 disky rozhranie USB 3.2 |  | 5 | 10 |  |  |  | x | 10 | 100 | 125 |  |  |  | Externý box – na M.2 2230, M,2 2242, M,2 2260 a M,2 2280 disky, rozhranie USB 3.2 Gen 1, LED indikácia, konektor USB-C, USB-C na USB-A kábel v balení
x | 128 |  | USB predlžovací kábel 5m | 20 |  | 10 | 5 | 20 | 10 | 20 | 20 | 50 | 155 |  |  |  | Dátový kábel 5m – predlžovací, male konektory: 1× USB-A (USB 2.0) s prenosovou rýchlosťou 480 Mbit/s, female konektor 1× USB-A s prenosovou rýchlosťou 480 Mbit/s, tienený, rovné zakončenie
x/y | 129 |  | HDMI kábel 3m |  | 5 | 5 | 5 | 10 | 4 | 4 | 10 | 100 | 143 |  |  |  | Video kábel 3m – prepojovací, male konektory: 2× HDMI (HDMI 2.0) s prenosovou rýchlosťou až 4K (3840×2160) pri 60Hz, 32 audio/zvukových kanálov, s obojstrannou koncovkou, s pozlátenými konektormi, rovné zakončenie
x/y | 130 |  | HDMI kábel 5m | 20 |  | 10 | 5 | 10 | 4 | 4 | 10 | 50 | 113 |  |  |  | Video kábel 5m – prepojovací, male konektory: 2× HDMI (HDMI 2.0) s prenosovou rýchlosťou až 4K (3840×2160) pri 60Hz, 32 audio/zvukových kanálov, s obojstrannou koncovkou, s pozlátenými konektormi, rovné zakončenie
x/y | 131 |  | HDMI kábel 15m | 20 | 5 | 10 | 5 | 5 | 4 | 4 | 10 | 25 | 88 |  |  |  | Video kábel 15m – prepojovací, male konektory: 2× HDMI (HDMI 2.0) s prenosovou rýchlosťou až 4K (3840×2160) pri 60Hz, 32 audio/zvukových kanálov, s obojstrannou koncovkou, s pozlátenými konektormi, rovné zakončenie
| 132 |  | Kondenzátor 47uF / 35V | 100 | 10 |  |  | 50 | 20 | 60 | 100 |  | 340 |  |  |  | Elektrolytický kondenzátor THT 47uF/35V Rozmery 5x11mm Prevádzková teplota od -25 C do +85 C RM Tolerancia ±20%
| 133 |  | Rezistor 10kohm |  |  |  |  | 20 | 20 | 30 | 30 |  | 100 |  |  |  | Rezistor odpor 10k Ohm 0,25W 1/4W 5%
| 134 |  | Faston 6x3mm s dierkou |  | 50 | 200 | 50 | 50 | 50 | 60 | 50 |  | 510 |  |  |  | Faston: plochý; 6,3mm; 0,8mm; samec; M4; neizolovaný; mosadz; uhlový
| 135 |  | El. kondenzátor 1000UF/25V | 50 | 10 |  |  | 30 | 50 | 70 | 50 |  | 260 |  |  |  | Elektrolytický kondenzátor THT 1000uF/25V Rozmery 10x20mm Prevádzková teplota od -25 C do +85 C Tolerancia ±20%
| 136 |  | El. kondenzátor 1000UF/16V | 50 | 10 |  |  | 30 | 50 | 70 | 50 |  | 260 |  |  |  | Elektrolytický kondenzátor THT 1000uF/16V Rozmery 10x20mm Prevádzková teplota od -25 C do +85 C Tolerancia ±20%
| 137 |  | El. kondenzátor 1000UF/35V | 50 | 10 |  |  | 30 | 50 | 70 | 50 |  | 260 |  |  |  | Elektrolytický kondenzátor THT 1000uF/35V Rozmery 10x20mm Prevádzková teplota od -25 C do +85 C Tolerancia ±20%
| 138 |  | JUT Krokosvorky AKU 50A |  | 10 | 10 |  | 20 | 10 | 10 | 10 |  | 70 |  |  |  | Krokodíl na akumulátor ,max prúd 50A dve farby červená a čierna
| 139 |  | Dutinová lišta 1x20 |  | 10 |  |  | 10 | 10 | 10 | 10 |  | 50 |  |  |  | BL120G-V5.7 dutinková lišta 1x20pin, rozstup 2,54mm, výška 5,7mm
| 140 |  | Zmršťovacia bužírka 2,4mm modrá | 20 | 10 | 15 | 12 | 10 | 5 | 10 | 20 |  | 102 |  |  |  | Zmrštovacia bužírka modrá pre elektrickú izoláciu káblov a vodičov. Hrúbka 2,4mm, Dĺžka 1m
| 141 |  | Zmršťovacia bužírka 3,2mm modrá | 20 | 10 | 15 | 12 | 10 | 5 | 10 | 20 |  | 102 |  |  |  | Zmrštovacia bužírka modrá pre elektrickú izoláciu káblov a vodičov. Hrúbka 3,2mm, Dĺžka 1m
| 142 |  | Zmršťovacia bužírka 9,5mm modrá | 20 | 10 | 15 | 12 | 10 | 5 | 10 | 20 |  | 102 |  |  |  | Zmrštovacia bužírka modrá pre elektrickú izoláciu káblov a vodičov. Hrúbka 9,5mm, Dĺžka 1m
| 143 |  | Zmršťovacia bužírka 9,5mm červená | 20 | 10 | 15 | 12 | 10 | 5 | 10 | 20 |  | 102 |  |  |  | Zmrštovacia bužírka červená pre elektrickú izoláciu káblov a vodičov. Hrúbka 9,5mm, Dĺžka 1m
| 144 |  | Zmršťovacia bužírka 4,8mm | 20 | 10 | 15 | 12 | 10 | 5 | 10 | 20 |  | 102 |  |  |  | Zmrštovacia bužírka pre elektrickú izoláciu káblov a vodičov, rozne farby. Hrúbka 4,8mm, Dĺžka 1m
| 145 |  | Zmrštovacia bužírka priemer 3 mm | 20 | 10 | 15 | 12 | 10 | 5 | 10 | 20 |  | 102 |  |  |  | Zmrštovacia bužírka pre elektrickú izoláciu káblov a vodičov, rozne farby. Hrúbka 3mm, Dĺžka 1m
| 146 |  | Zmrštovacia bužírka priemer 5 mm | 20 | 10 | 15 | 12 | 10 | 5 | 10 | 20 |  | 102 |  |  |  | Zmrštovacia bužírka pre elektrickú izoláciu káblov a vodičov , rozne farby. Hrúbka 5mm, Dĺžka 1m
| 147 |  | Zmrštovacia bužírka priemer 12 mm | 20 | 10 | 15 | 12 | 10 | 5 | 10 | 20 |  | 102 |  |  |  | Zmrštovacia bužírka pre elektrickú izoláciu káblov a vodičov, rozne farby. Hrúbka 12mm, Dĺžka 1m
| 148 |  | Zmršťovacia bužírka 1,6mm biela | 20 | 10 | 5 | 12 | 10 | 5 | 10 | 20 |  | 92 |  |  |  | Zmrštovacia bužírka biela pre elektrickú izoláciu káblov a vodičov, rozne farby. Hrúbka 1,6m, Dĺžka 1m
| 149 |  | Zmršťovacia bužírka 2,4mm biela | 20 | 10 | 5 | 12 | 10 | 5 | 10 | 20 |  | 92 |  |  |  | Zmrštovacia bužírka biela pre elektrickú izoláciu káblov a vodičov. Hrúbka 2,4m, Dĺžka 1m
| 150 |  | Elektrolytický kondenzátor 1500uF | 10 | 10 |  |  |  |  | 50 | 20 |  | 90 |  |  |  | Elektrolytický kondenzátor; 1500uF/ 35V R 105°C FR Low-ESR 13x30mm EEUFR1V152L
| 151 |  | Kondenzátor 470mF,2200mF | 10 | 10 |  |  |  |  | x | 10 |  | 30
| 152 |  | Kondenzátor 150mF | 10 | 10 |  |  |  |  | 0 | 10 |  | 30
| 153 |  | Očko neizolované 4,5mm |  | 10 | 100 | 40 | 30 | 50 | 50 | 50 |  | 330 |  |  |  | Oko káblové neizolované lisovacie meď 4,5mm
| 154 |  | Káblová svorka, 6,3x05 zásuvka |  | 20 | 200 | 50 | 30 | 50 | 70 | 50 |  | 470 |  |  |  | Zdierka faston lisovacia 6,3x0,5 meď
| 155 |  | Konektor faston 6,3 mm on |  | 20 |  | 50 | 30 | 50 | 80 | 50 |  | 280 |  |  |  | Konektor faston lisovací 6,3x0,5 meď (on)
| 156 |  | Batérie Motorola GP 340, 360, 380 | 40 |  | 50 |  | 10 | 40 | x | 40 |  | 180
| 157 |  | Batérie pre rádiostanice Motorola d3600 | [6 empty] | x |  |  | 0
| 158 |  | baterie tuškové 1,5 V do meracích prístrojov | 50 |  | 40 | 100 | 100 |  | 0 | 50 |  | 340
| 159 |  | baterie 9 V do meracích prístrojov | 20 |  | 30 | 50 | 30 |  | 0 | 50 |  | 180
| 160 |  | Externý mikrotelefón pre typ rdst. Motorola DP 1600 E; DP 4800 |  |  | 40 | 20+100 |  |  | 20+20 | 20 |  | 60 |  |  |  | Mikrofón k DP 4800 - PMMN4099B - Veľký IMPRES diaľkový reproduktorový mikrofón s ovládaním hlasitosti, IP68 Mikrofón k DP 1600 - MDPMMN4029 oddelený reproduktor s mikrofónom IP57
| 161 |  | Batéria na rádiostanice Motorola DP 4800 | 250 |  | 70 | 200 |  |  | 250 | 200 |  | 970 |  |  |  | kapacita: 3350 mAh, napätie: 7.4 V ; typ: Li-Ion; IMPRESS
| 162 |  | Li-ion batéria 7,4V/1,5Ah (Rádiostanica Motorola Waris DP 320/340/360/380) | 150 |  |  | 400 |  |  | 250 | 200 |  | 1000 |  |  |  | kapacita: 1800 mAh, napätie: 7.4 V ; typ: Li-Ion
| 163 |  | Li-ion batéria 7,4V/1,6Ah (Rádiostanica Motorola DP4) | [6 empty] | x |  |  | 0
| 164 |  | Anténa pre rádiostanicu TPH 900 AIRBUS HT10589AA1 380-400MHz | 200 | 100 | 100 | 100 |  | 50 | 100 | 150 |  | 800 |  |  |  | frekvencia 380-400MHz - HT10589AA1,Impedancia: 50 Ohm, dlžka: 7.5 cm, konektor SMA Macho
| 165 |  | Anténa pre Motorola GP 340, 360, 380 (VHF) | 100 |  | 100 | 200 |  | 30 | 100 | 100 |  | 630 |  |  |  | anténa pre Motorola VHF - PMAD 4015 VHF 155-174 MHz
| 166 |  | Anténa pre Motorola DP4800 (VHF) | 100 |  | 100 | 200 |  | 30 | 100 | 100 |  | 630 |  |  |  | anténa pre Motorola VHF - PMAD 4118 GPS/VHF 152-174 MHz
| 167 |  | Anténa vozidlová VHF 169 MHz |  |  |  | 25 |  |  | 50 | 25 |  | 100 |  |  |  | anténa VHF vozidlová - VA02 136-174 Mhz RCD
| 168 |  | Anténa vozidlová UHF 400 MHz | 20 |  | 20 | 30 |  |  | 50 | 20 |  | 140 |  |  |  | anténa UHF vozidlová - VA390 380-400 Mhz RCD
| 169 |  | Anténa základňová VHF 169 MHz |  |  |  | 10 |  | 5 | 20 | 5 |  | 40 |  |  |  | anténa VHF základňová - BG 162 150-174Mhz 6,4dBi RCD
| 170 |  | Anténny konektor samica N RG 213 | 10 |  |  | 20 |  | 20 | 50 | 20 |  | 120 |  |  |  | Spájkovateľný, skrutkovací na kábel RG 213
| 171 |  | Anténny konektor samec N RG 213 | 10 |  |  | 20 |  | 20 | 50 | 20 |  | 120 |  |  |  | Spájkovateľný, skrutkovací na kábel RG 213
| 172 |  | Anténny konektor IEC samica |  |  | 10 | 20 |  |  | x | 20 |  | 50
| 173 |  | Anténny konektor samec IEC |  |  | 10 | 20 |  |  | x | 20 |  | 50
| 174 |  | Koaxiálny kábel 50 ohm RG-58 | 300m | 200m | 500m | 500m | 400m | 500m | 400 m | 500m |  | 3300 |  |  |  | RG 58 - medený, impedancia 50 Ohm, jadro kábla je z pramienkov medi CU 16x0,18 mm2, Vonkajšia izolácia - čierne PVC
| 175 |  | Koaxiálny kábel 50 ohm RG-213 | 300m |  |  | 500m | 400m | 500m | 500 m | 300m |  | 2500m |  |  |  | RG 213 medený, impedancia 50 Ohm, jadro: 7x 0,65mm CU meď, Dielektrikum: 6,3mm LOW DENSITY POLYETHYLENE, Opletenie: 192 x 0,12mm meď CU, Obal: 9,5 - 10mm NON-CONTAMINATING POLYVINYL-CHLORIDE
| 176 |  | Koaxiálny kábel – 75 ohm (Zircon CU – 125 ALPE) | 200m |  |  | 100m | 100m | 300m | 300 m | 50m |  | 1050m |  |  |  | RG 59 medený, impedancia 75ohm- biely interiér, počet žíl 1, vonkajší priemer 7,1mm
| 177 |  | Koaxiálny kábel – 75 ohm - vonkajší UV odolný | 200m | 200m | 500m | 500m | 500m | 500m | 500 m | 100m |  | 3000m |  |  |  | RG 59 medený, CB113 UV, impedancia 75ohm - 4,8, obal čierny exteriér S5265, počet žíl 1, vonkajší priemer 7,1mm
| 178 |  | F konektor na koaxiálny kábel | 20 | 30 | 50 | 50 | 50 | 30 | 100 | 20 |  | 350 |  |  |  | F konektor na koax 7mm skrutkovací pre kábel RG-6
| 179 |  | F spojka | 20 | 20 | 20 | 30 | 20 | 30 | 50 | 20 |  | 210 |  |  |  | Satelitná spojka F female - F female kábel RG-6
| 180 |  | Sada dlhých skrutkovačov (T5-T20) | 10 | 5 | 7 | 8 | 10 | 10 | 10 | 10 |  | 70 |  |  |  | Sada skrutkovačov vo veľkostiach T15-T30. Vďaka dlhým hrotom (250 mm) umožňujú prístup aj na ťažko dostupné miesta. Vyrobené z chróm-vanádiovej ocele so zvýšenou odolnosťou a ergonomická plastová rukoväť. Sada sktrutkovačov vyhovuje pre sadu skrutkovačov TORX alebo jej ekvivalent
| 181 |  | Sonda + Tónový generátor | 10 | 5 | 7 | 7 | 3 | 10 | 15 | 10 |  | 67 |  |  |  | UT682D - Detektor: Výkon: 10mW (pri 600Ω) Výstupná frekvencia: striedavá 1,25 / 1,4kHz; premenlivá 6Hz Napájanie v režime testovania spojitosti vedení: 8V DC Ochrana proti prepätiu: 60V DC Napájanie: batérie 9V DC Upozornenie na vybitú batériu: cca 7V Pracovná teplota: 0 ° C - 40 ° C Rozmery: 74 x 68 x 28 mm Hmotnosť: 150 g Sonda: Vstupná impedancia:> 100MΩ Napájanie: batérie 9V DC Upozornenie na vybitú batériu: cca 7V Pracovná teplota: 0 ° C - 40 ° C Rozmery: 208 x 47 x 33 mm Hmotnosť: 130 g
| 182 |  | Konektor DC jack 2.1mm samec | 10 | 20 |  | 40 | 5 | 10 | 0 | 20 |  | 105
| 183 |  | Konektor DC jack 2.1mm samica | 10 | 20 |  | 40 | 5 | 10 | 0 | 20 |  | 105
| 184 |  | Konektor DC jack 2.5mm samec | 10 | 20 |  |  |  | 10 | 0 | 20 |  | 60
| 185 |  | Konektor DC jack 2.5mm samica | 10 | 20 |  |  |  | 10 | 0 | 20 |  | 60
| 186 |  | Konektor DC jack 1.8mm samec | [5 empty] | 10 | 0 | 20 |  | 30
| 187 |  | Konektor DC jack 1.8mm samica | [5 empty] | 10 | 0 | 20 |  | 30
| 188 |  | Konektor na 12V autozásuvku | 30 | 30 | 30 |  | 20 | 30 | 30 | 30 |  | 200 |  |  |  | Konektor do auto zapaľovača zástrčka HELLA, 16A, 2,5mm/12mm/20,4mm, 12V/24V
| 189 |  | Konektor samica na 12V autozásuvku | 10 |  | 20 |  | 20 | 30 | 30 | 20 |  | 130 |  |  |  | Konektor do auto zapaľovača zásuvka HELLA, 16A, 43,5mm/6,3mm/18,5mm, 12V/24V
| 190 |  | Konektor stereo jack 3,5 | 20 | 15 | 20 | 10 | 20 | 20 | 60 | 20 |  | 185 |  |  |  | Konektor typu Jack (male) 3,5mm, počet pólov 3, celokovové prevedenie
| 191 |  | MicroLoudSpeaker TPM900- HR10186AAA02 | 50 | 25 | 100 |  |  |  | 0 | 50 |  | 225 |  |  |  | Tomuto opisu vyhovuje AIRBUS MicroLoudSpeaker TPM900- HR10186AAA02 alebo jeho ekvivalent
| 192 |  | DVB-T2 prijímač (DVBT2, FullHD, HDMI výstup) | 20 | 10 | 20 | 8 | 10 | 15 | 10 | 15 |  | 108 |  |  |  | Príjem pozemného digitálneho vysielania DVB-T / T2 Podpora kodekov H.265 / HEVC / H.264 / MPEG2 Frekvenčný rozsah: 470-790 MHz Pamäť RAM: 1 GB DDR3 HDMI: 1 x verzia 1.4b USB: 1 x USB 2.0 Video dekódovanie: HEVC H.265 (HEVC 1080p60), MPEG-2 / MPEG4 Výstupné rozlíšenie na HDMI konektore: Full HD (1920 × 1080) Audio formáty: MPEG Audio, MPEG-4 AVC / H.264, Dolby Digital Jazyková podpora: CZ, SK, EN Podpora externého Wi-Fi modulu Rozhranie: DVB-T2 tuner, S/PDIF, Jack AV výstup, HDMI, USB, LAN vstup pre pripojenie do siete (RJ45)
| 193 |  | DVB-T2 USB prijímač-dongel (DVBT2, FullHD, HDMI výstup) |  |  |  |  | 5 | 5 | 0 | 10 |  | 20
| 194 |  | anténa exteriérová k DVB-T2 so zosilovačom + zdroj | 10 | 10 |  | 4 | 5 | 20 | 20 | 20 |  | 89 |  |  |  | TV anténa – televízna, vonkajšia/izbová, DVB-T, DVB-T2, DAB a FM Zisk: 43 dBi LTE filter VHF: 88 – 230 MHz (T-DAB a DVB-T2) UHF 470 – 790 MHz (DVB-T2) Napájanie DC 12 V Konektor IEC male Obsah balenia: Anténa Zosilňovač Držiak Stojanček Adaptér 230 V Redukcia IEC female/F male
| 195 |  | anténa interiérová k DVB-T2 so zosilovačom + zdroj | 20 | 10 |  | 5 | 5 | 10 | 10 | 20 |  | 80 |  |  |  | TV anténa – televízna, vonkajšia/izbová, DVB-T, DVB-T2, DAB a FM Zisk: 43 dBi LTE filter VHF: 88 – 230 MHz (T-DAB a DVB-T2) UHF 470 – 790 MHz (DVB-T2) Napájanie DC 12 V Konektor IEC male Obsah balenia: Anténa Zosilňovač Držiak Stojanček Adaptér 230 V Redukcia IEC female/F male
| 196 |  | Vonkajšia širokopásmová anténa pre príjem DVB-T2 s 5G filtrom - sito | 2 | 3 |  | 2 | 2 | 5 | 10 | 5 |  | 29 |  |  |  | Pasívna DVB-T/T2 anténa pre vonkajšie použitie s nízkošumovým zosilňovačom. príjem signálu DVB-T/T2 vhodná pre príjem Full HD vysielania zabudovaný LTE/4G/5G filter odporúčaná vzdialenosť inštalácie od vysielača: 0–100 km symetrizačný člen odolný proti poveternostným vplyvom frekvenčné pásmo: UHF 470–698MHz maximálny zisk antény: 14dB počet prvkov: 16 prijímací uhol: 38°/80° predozadný pomer 25 dB výstup: F konektor, impedancia: 75 Ohm horizontálna alebo vertikálna polarizácia
| 197 |  | Vonkajšia širokopásmová anténa pre príjem DVB-T2 s 5G filtrom - log | 2 | 5 | 10 | 2 | 2 | 5 | 10 | 5 |  | 41 |  |  |  | Logaritmicko-periodická anténa - pracovné pásmo : UHF (kanály K21-K48, pásmo LTE potlačené zabudovaným filtrom) počet prvkov : 4 celovlné dipóly zisk : 10-13 dB predozadný pomer : 22 dB výstup: F konektor, impedancia: 75 Ohm horizontálna šírka lúča : 60 ° - 32 °
| 198 |  | Napájacia výhybka 12V pre antény s F konektormi | 10 | 5 | 10 | 2 | 2 | 5 | 0 | 5 |  | 39
| 199 |  | Kliešte odblankovacie RG6/RG58/RG59 | 10 | 10 | 10 | 7 | 15 | 10 | 15 | 10 |  | 87 |  |  |  | Na rýchle a presné odizolovanie všetkých bežných okrúhlych a vlhku odolných káblov (napr. NYM kábel 3 x 1.5 mm² až do 5 x 2,5 mm²), dátových káblov (napr. spletaný drôt) a koaxiálnych káblov
| 200 |  | Merací prístroj na nastavenie anténneho systému DVB-T2 | 1 |  | 1 | 2 | 1 | 1 | 1 | 2 |  | 9 |  |  |  | Kombinovaný merací prístroj pre všetky oblasti. Môžu sa merať signály DVB-S S2 H.265, ako aj DVB-T T2 H.265 a DVB-C. Sila a kvalita signálu MER sa zobrazujú ako číselné namerané hodnoty a aj ako stĺpcový graf. Tomuto opisu vyhovuje Merací prístroj SATLINK ST-5150 na nastavenie anténneho systému DVB-T2 alebo jeho ekvivalent.
| 201 |  | Anténny linkový zosilňovač 10dB | 5 |  |  | 2 | 2 |  | 10 | 5 |  | 24 |  |  |  | Anténny zosilňovač DSE TLA-110 10dB 5V Linkový zosilňovač D.S.E. TLA-110 s nízkym šumovým číslom. - frekvencia 470 - 862 MHz - zosilnenie 10 dB - výstupná úroveň 95 dBuV - šumové číslo 2 dB - napájanie 5 V - prúdový odber 30mA
| 202 |  | Anténny linkový zosilňovač 20dB | 10 |  | 2 | 2 | 2 | 2 | 10 | 10 |  | 38 |  |  |  | Anténny zosilňovač DSE TLA-110 10dB 5V Linkový zosilňovač D.S.E. TLA-110 s nízkym šumovým číslom. - frekvencia 470 - 862 MHz - zosilnenie 20 dB - výstupná úroveň 95 dBuV - šumové číslo 2 dB - napájanie 5 V - prúdový odber 30mA
| 203 |  | Anténny zosilňovač - aktívny rozbočovač 30 dB pre 4 - 8 TV Evercon AH-707 | 5 |  |  | 2 | 2 | 2 | 5 | 5 |  | 21 |  |  |  | Vstupná impedancia : 75 Ohm Počet vstupov: 2× UHF, 1x VHF-FM-DAB Počet výstupov: 8 Napájanie : 12 V DC – po koaxiálnom kábli alebo priamo DC adaptérom 230/12 V Priemer DC napájacieho konektora: 5,5/2,1 mm plus pól uprostred Možnosť prizemnenia: áno – svorka GND Zisk UHF vstupov : 30 dB Zisk vstupu VHF-FM-DAB: 30 dB Regulácia zisku: áno 15 – 30 dB Šumové číslo: 3,75 dB Minimálna vstupná úroveň : 29 dBuV Maximálna vstupná úroveň : 60 dBuV Maximálna výstupná úroveň : 90 dBuV Vyhotovenie: vnútorná IP 21
| 204 |  | Anténny zosilňovač - aktívny rozbočovač 2xANT-3xTV s 5G filtrom Evercon AM-838 5G | 2 |  |  | 2 | 2 | 2 | 5 | 2 |  | 15 |  |  |  | DVB-T2 - áno česka, slovenská aj nemecká H.265 i H.264 rakúska DVB-T - áno MPEG2 aj MPEG4 kmitočtový rozsah 470 - 694 MHz kanálový rozsah 21 - 48 Počet vstupov UHF - 2 Počet výstupov - 3 Minimálna vstupná úroveň - 26 dBuV Maximálna vstupná úroveň - 67 dBuV Maximálna výstupná úroveň - 107 dBuV Napájacie napätie - 12V DC maximálny prúdový odber - 70 mA (bez prúdu pre predzosilňovače v anténach) možnosť zapnutia napájania predzosilňovačov v anténach - áno - UHF 1, UHF 2 útlm vstavaného rozbočovača - 6,5 dB
| 205 |  | Zosilňovače TV signálu | 1 | 2 |  | 2 | 2 | 2 | 5 | 2 |  | 16 |  |  |  | Napájanie 230 V. Vhodný pre použitie cca 20 - 30 zásuviek. Útlm testovacieho vstupu: -30 dB, frekvenčný rozsah: 47 - 862 Mhz. Max. výst. úroveň - IMD3=60dB (DIN45004B 117 dBuV Max. výst. úroveň - IMD3=60dB (EN50083-30 101 dBuV Trasové zosilňovače Zisk: 34 dB Počet vstupov: 1 Šum: 7 dB Regulácia zisku: 20dB Regulácia náklonu: 18dB Spätný odraz (Return loss): >14dB Spotreba a napájanie: 230V, 50Hz, 6VA Prevádzková teplota: -20 - +50 oC
| 206 |  | Multimetre | 40 | 10 | 8 | 10 | 10 | 10 | 10 | 40 |  | 138 |  |  |  | Digitálny multimeter prenosný na meranie kapacity, frekvencie, napätia AC, napätia DC, odporu, prúdu AC, prúdu DC, spojitosti, teploty, zosilnenie tranzistorov hFE
| 207 |  | kliešťový multimeter AC/ DC (max1000V 2000A) | 4 | 4 | 4 | 3 | 2 | 2 | 2 | 3 |  | 24 |  |  |  | Kliešťový multimeter, TRMS automatická detekcia napätia, Automatické nastavovanie rozsahu, Priemer klieští 30mm, True RMS, Test diód, NCV, VCF, Data hold, Zero / Rel / max / min mód, INRUSH prúd, Bargraf 61 dielikov, Podsvietenie displeja, Svietidlo, Automatické vypnutie, Možnosť prezvonenia, Indikácia slabej batérie, Ochrana vstupov, Vstupná impedancia DC 10MΩ +Striedavý (AC) prúd 60A / 600A ± (2.5% + 5)
| 208 |  | Pamäťové karty Cat10 microSD 128Gb |  | 10 | 10 |  | 10 | 10 | 10 | 60 |  | 110 |  |  |  | Pamäťová karta 128 GB – micro SDXC, rýchlosť čítania až 160 MB/s, Speed Class 10, UHS-I, U3 Speed, Video Speed Class V30, Application Performance A2, odolná proti teplu, vode, nárazu, röntgenu a magnetizmu
| 209 |  | Wifi routre GSM | 10 | 5 | 5 | 5 | 5 | 5 | 5 | 10 |  | 50 |  |  |  | Wi-Fi router so slotom na SIM kartu4G LTE FDD: B1/B3/B7/B8/B20(2100/1800/2600/900/800MHz) 4G LTE TDD: B38/B40/B41(2600/2300/2500MHz) 3G WCDMA:B1/B8(2100/900MHz) 2G GSM:B3/B8(1800/900MHZ), Acces Pointy, Bridge, MU-MIMO; Komunikačné pásmo:2,4 GHz, 5 GHz, 2,4 + 5 (Dual Band); Podporované štandardy:802.11b/g, 802.11b/g/n, 802.11a, 802.11b, 802.11a/n, 802.11g, 802.11n, 802.11ac
| 210 |  | Wifi usb adapter |  |  | 5 |  | 5 | 5 | x | 5 |  | 20 |  |  |  | Wifi USB adaptér pre pásmo 2,4GHz
| 211 |  | FTP kabel cat 6a 0,5m | 200 |  | 100 |  | 200 | 200 | x | 100 |  | 800 |  |  |  | Prepojovací kábel FTP, Koncovky RJ45, Cat 6a, Dĺžka 0,5m
| 212 |  | FTP kabel cat 6a 1m | 200 |  | 100 |  | 200 | 200 | x | 200 |  | 900 |  |  |  | Prepojovací kábel FTP, Koncovky RJ45, Cat 6a, Dĺžka 1m
| 213 |  | FTP kabel cat 6a 2m | 400 | 30 | 150 |  | 200 | 300 | x | 400 |  | 1480 |  |  |  | Prepojovací kábel FTP, Koncovky RJ45, Cat 6a, Dĺžka 2m
| 214 |  | FTP kabel cat 6a 3m | 200 |  | 150 |  | 200 | 200 | x | 200 |  | 950 |  |  |  | Prepojovací kábel FTP, Koncovky RJ45, Cat 6a, Dĺžka 3m
| 215 |  | FTP kabel cat 6a 5m | 200 | 20 | 200 |  | 200 | 200 | x | 200 |  | 1020 |  |  |  | Prepojovací kábel FTP, Koncovky RJ45, Cat 6a, Dĺžka 5m
| 216 |  | FTP kabel cat 6a 10m | 150 | 20 | 100 |  | 100 | 100 | x | 150 |  | 620 |  |  |  | Prepojovací kábel FTP, Koncovky RJ45, Cat 6a, Dĺžka 10m
| 217 |  | FTP kabel cat 5e 0,5m | 200 |  | 20 |  | 100 | 200 | x | 20 |  | 540 |  |  |  | Prepojovací kábel FTP, Koncovky RJ45, Cat 5e, Dĺžka 0,5m
| 218 |  | Sieťový kábel 1m – prepojovací | [6 empty] | x |  |  | 0
| 219 |  | Sieťový kábel 1,5m – prepojovací | [6 empty] | x |  |  | 0
| 220 |  | Sieťový kábel 2m – prepojovací | [6 empty] | x |  |  | 0
| 221 |  | Sieťový kábel 3m – prepojovací | [6 empty] | x |  |  | 0
| 222 |  | Sieťový kábel 5m – prepojovací | 10 | [5 empty] | x |  |  | 10
| 223 |  | Sieťový kábel 7,5m – prepojovací | [6 empty] | x |  |  | 0
| 224 |  | Sieťový kábel 10m – prepojovací | [6 empty] | x |  |  | 0
| 225 |  | Sieťový kábel 15m – prepojovací | [6 empty] | x |  |  | 0
| 226 |  | Sieťový kábel 20m – prepojovací | 50 | [5 empty] | 5 | 50 |  | 105 |  |  |  | Kábel s konektormi- RJ45/RJ45 male, typ: UTP CAT 5E. Dĺžka kábla: 20 m. Priemer kábla: 5 mm Hrúbka plášťa: 1,1 mm Priemer vnútorného vodiča: 0,53 mm Hrúbka izolácie vodičov: 0,22 mm Značenie kábla: UTP Cat5E PVC Patch cable Materiál: PVC AWG: 26. Izolácia vodičov: HDPE
| 227 |  | Sieťový kábel 30m – prepojovací | 50 | [5 empty] | 5 | 50 |  | 105 |  |  |  | Kábel s konektormi- RJ45/RJ45 male, typ: UTP CAT 5E. Dĺžka kábla: 30 m. Priemer kábla: 5 mm Hrúbka plášťa: 1,1 mm Priemer vnútorného vodiča: 0,53 mm Hrúbka izolácie vodičov: 0,22 mm Značenie kábla: UTP Cat5E PVC Patch cable Materiál: PVC AWG: 26. Izolácia vodičov: HDPE
| 228 |  | Ethernetový kábel cat.5e 1 m (Datacom CAT5E UTP 1 m ) |  |  |  |  | 100 | 100 | 400 |  |  | 600 |  |  |  | Kábel s konektormi- RJ45/RJ45 male, typ: UTP CAT 5E. Dĺžka kábla: 1 m. Priemer kábla: 5 mm Hrúbka plášťa: 1,1 mm Priemer vnútorného vodiča: 0,53 mm Hrúbka izolácie vodičov: 0,22 mm Značenie kábla: UTP Cat5E PVC Patch cable Materiál: PVC AWG: 26. Izolácia vodičov: HDPE
| 229 |  | Ethernetový kábel cat.5e 1 m (Datacom CAT5E FTP 1 m ) |  |  | 100 | 60 | 50 | 100 | 10 | 100 |  | 420 |  |  |  | Kábel tienený FTP impedancia 100 ohm, konektor RJ 45 – RJ 45 male. Plášť: PVC Dĺžka kábla: 1 m.
| 230 |  | Ethernetový kábel cat.5e 1,5 m (Datacom CAT5E UTP 1,5 m ) | [5 empty] | 100 | 400 |  |  | 500 |  |  |  | Kábel s konektormi- RJ45/RJ45 male, typ: UTP CAT 5E. Dĺžka kábla: 1,5 m. Priemer kábla: 5 mm Hrúbka plášťa: 1,1 mm Priemer vnútorného vodiča: 0,53 mm Hrúbka izolácie vodičov: 0,22 mm Značenie kábla: UTP Cat5E PVC Patch cable Materiál: PVC AWG: 26. Izolácia vodičov: HDPE
| 231 |  | Ethernetový kábel cat.5e 1,5 m (Datacom CAT5E FTP 1,5 m) |  |  | 100 |  | 100 | 100 | 10 | 200 |  | 510 |  |  |  | Kábel tienený FTP impedancia 100 ohm, konektor RJ 45 – RJ 45 male. Plášť: PVC Dĺžka kábla: 1,5 m.
| 232 |  | Ethernetový kábel cat.5e 2 m (Datacom CAT5E UTP 2 m ) |  |  |  |  | 100 | 100 | 400 |  |  | 600 |  |  |  | Kábel s konektormi- RJ45/RJ45 male, typ: UTP CAT 5E. Dĺžka kábla: 2 m. Priemer kábla: 5 mm Hrúbka plášťa: 1,1 mm Priemer vnútorného vodiča: 0,53 mm Hrúbka izolácie vodičov: 0,22 mm Značenie kábla: UTP Cat5E PVC Patch cable Materiál: PVC AWG: 26. Izolácia vodičov: HDPE
| 233 |  | Ethernetový kábel cat.5e 2 m (Datacom CAT5E FTP 2 m ) |  | 50 | 100 | 60 | 50 | 100 | 10 | 200 |  | 570 |  |  |  | Kábel tienený FTP impedancia 100 ohm, konektor RJ 45 – RJ 45 male. Plášť: PVC Dĺžka kábla: 2 m.
| 234 |  | Ethernetový kábel cat.5e 3 m (Datacom CAT5E UTP 3 m ) |  |  |  |  | 50 | 100 | 400 |  |  | 550 |  |  |  | Kábel s konektormi- RJ45/RJ45 male, typ: UTP CAT 5E. Dĺžka kábla: 3 m. Priemer kábla: 5 mm Hrúbka plášťa: 1,1 mm Priemer vnútorného vodiča: 0,53 mm Hrúbka izolácie vodičov: 0,22 mm Značenie kábla: UTP Cat5E PVC Patch cable Materiál: PVC AWG: 26. Izolácia vodičov: HDPE
| 235 |  | Ethernetový kábel cat.5e 3 m (Datacom CAT5E FTP 3 m ) |  |  | 100 |  | 50 |  | 10 | 200 |  | 360 |  |  |  | Kábel tienený FTP impedancia 100 ohm, konektor RJ 45 – RJ 45 male. Plášť: PVC Dĺžka kábla: 3 m.
| 236 |  | Ethernetový kábel cat.5e 5 m (Datacom, CAT5E, UTP, 5 m) |  |  |  |  | 30 |  | 400 |  |  | 430 |  |  |  | Kábel s konektormi- RJ45/RJ45 male, typ: UTP CAT 5E. Dĺžka kábla: 0,5 m. Priemer kábla: 5 mm Hrúbka plášťa: 1,1 mm Priemer vnútorného vodiča: 0,53 mm Hrúbka izolácie vodičov: 0,22 mm Značenie kábla: UTP Cat5E PVC Patch cable Materiál: PVC AWG: 26. Izolácia vodičov: HDPE
| 237 |  | Ethernetový kábel cat.5e 5 m (Datacom, CAT5E, FTP, 5 m) |  |  | 100 | 20 | 30 |  | 10 | 100 |  | 260 |  |  |  | Kábel tienený FTP impedancia 100 ohm, konektor RJ 45 – RJ 45 male. Plášť: PVC Dĺžka kábla: 5 m.
| 238 |  | Ethernetový kábel cat.5e 10 m (Datacom CAT5E UTP 10 m) | [6 empty] | 20 |  |  | 20 |  |  |  | Kábel s konektormi- RJ45/RJ45 male, typ: UTP CAT 5E. Dĺžka kábla: 10 m. Priemer kábla: 5 mm Hrúbka plášťa: 1,1 mm Priemer vnútorného vodiča: 0,53 mm Hrúbka izolácie vodičov: 0,22 mm Značenie kábla: UTP Cat5E PVC Patch cable Materiál: PVC AWG: 26. Izolácia vodičov: HDPE
| 239 |  | Ethernetový kábel cat.5e 10 m (Datacom CAT5E FTP 10 m) |  | 25 | 50 |  |  |  | 10 | 100 |  | 185 |  |  |  | Kábel tienený FTP impedancia 100 ohm, konektor RJ 45 – RJ 45 male. Plášť: PVC Dĺžka kábla: 10 m.
| 240 |  | kábel na prepojenie reproduktorov 2x0,5mm2,meď, bal. 100m | 2 |  | 2 | 2 | 1 | 10 | 5 |  |  | 22 |  |  |  | Typ CYH, Dĺžka 100m, Farba Čierna-čiernočervená Prierez vodiča 0,5 mm2, Počet vodičov 2
| 241 |  | kábel na prepojenie reproduktorov 2x1,5mm2,meď, bal. 100m | 2 |  |  | 6 | 1 | 20 | 20 | 5 |  | 54 |  |  |  | Typ CYH, Dĺžka 100m, Farba Čierna-čiernočervená Prierez vodiča 1,5 mm, Počet vodičov 2
| 242 |  | Kábel ftp cat.5 lanko 1bal. 100 m (FTP lanko PVC 100m cat.5e, AWG26, 100Mhz, 1000Base-T, sivý, meď) | [6 empty] | x |  |  | 0
| 243 |  | Kábel ftp cat.5 lanko 1bal. 305 m (FTP lanko PVC 305m cat.5e, AWG26, 100Mhz, 1000Base-T, sivý, meď) |  | 5 |  |  | 10 | 30 | 20 | 20 |  | 85 |  |  |  | AWG 26 , Špecifikácia CAT 5e, Trieda tienenia F/UTP, Počet tienenia 1 x, Impedancia 100 Ohm, Max. šírka pásma 100 MHz, Typ kábla okrúhly kábel, Materiál plášťa kábla PVC, Materiál vnútorného vodiča Cu, tienenie fólia (hliník). Dĺžka kábla 305 m
| 244 |  | Kábel ftp lanko,cat.5e, balenie 305 m box (FTP lanko, cat.5e,PVC, AWG24, 100Mhz, 1000Base-T, meď) | 10 |  | 10 | 10 | 10 | 10 | 0 | 20 |  | 70 |  |  |  | Cat 5e, FTP-tienenie okolo 4 párov, podporované protokoly 2.5/5GBASE-T a nižšie, vodiče CU(min 99percent) lícňa 7x0,18mm, box. 305m, plášt PVC
| 245 |  | Kábel ftp drôt,cat.5e, balenie 305 m box (FTP drôt, cat.5e,LSOH, AWG24, 100Mhz, 1000Base-T, meď) | 10 | 5 | 10 | 15 | 10 | 15 | 20 | 15 |  | 100 |  |  |  | Cat 5e, FTP-tienenie okolo 4 párov, podporované protokoly 2.5/5GBASE-T a nižšie, šírka pásma 100MHz, vodiče CU min 99percent, priemer 0,5mm, AWG24, box. 305m, plášt LSOH
| 246 |  | Kábel ftp cat.6a Drôt 1bal. 305 m, 1000Base-T, sivý, meď | 12 |  | 1 | 1 | 1 | 3 | 3 | 5 |  | 26 |  |  |  | Špecifikácia CAT 6 Priemer plášťa kábla (približne) 6,3 mm. Materiál plášťa kábla PE Materiál vnútorného vodiča min. 99 perc. Trieda tienenia S/FTP (PiMF) Počet tienenia 2 x Typ 1, tienenie fólia (alu) PiMF Typ 2, tienenie vrkoč (alu) celkový štít Označenia CE, SOHO Jednotka spotreby 1 ks. káblový navijak Prevádzková teplota až 75 °C Prevádzková teplota od -20 °C Impedancia 100 O max. šírku pásma 250 MHz Typ kábla vonkajší kábel. Farba čierna Farebné prevedenie čierna Dĺžka kábla 305 m.
| 247 |  | Kábel ftp vonkajší drôt,cat.5e, balenie 305 m box (FTP drôt, cat.5e,PVC+PE, AWG24, 100Mhz, 1000Base-T, meď) | 10 |  | 3 | 2 | 2 | 5 | 5 | 5 |  | 32 |  |  |  | Špecifikácia CAT 5e Priemer plášťa kábla (približne) 5,7 mm. Trieda tienenia SF/UTP, Počet tienenia 2 x, Prevádzková teplota až 75 °C, Prevádzková teplota od -20 °C, Impedancia 100 O max. šírku pásma 100 MHz použiteľné do dĺžky kábla 40 m. Typ kábla vonkajší kábel, Materiál plášťa kábla PE Materiál vnútorného vodiča Cu min. 99 perc. Merač škálovanie Áno Typ 1, tienenie fólia (hliník) Typ 2, tienenie opletenie (hliník) Farba čierna. Dĺžka kábla 305 m
| 248 |  | Kábel ftp vonkajší drôt-samonosný,cat.5e, balenie 305 m box (FTP drôt-samonosný, cat.5e,PE, AWG24, 100Mhz, 1000Base-T, meď) | 5 |  | 2 | 2 | 2 | 5 | 5 | 5 |  | 26 |  |  |  | Kvalitný sieťový kábel skladajúci sa zo štyroch točených párov vodičov (twisted-pair) pre budovanie počítačovej siete. Obsahuje tienenie pre minimalizáciu elektromagnetickej interferencie z okolia, preto je vhodný aj do náročných prostredí so silným rušením. Vďaka ochrannému PE pláštu je kábel vhodný na vonkajšie použitie alebo do miest, kde bežný kábel neposkytuje dostatočnú ochranu proti vplyvom okolitého prostredia. Parametre a špecifikácie: Typ: FTP Cat. 5e drôt Prenosová rýchlosť: max. 100 Mbit/s Balenie: kĺbko 305 metrov
| 249 |  | Sieťový ftp kábel , drôt, CAT6, FTP, LSOH, 305m / cievka | 5 | 5 |  |  |  |  | 0 | 5 |  | 15
| 250 |  | Sieťový kábel CAT5E | [6 empty] | x |  |  | 0
| 251 |  | Konektor RJ45 cat. 6 FTP pre lanko | 400 | 300 | 50 | 50 | 200 | 250 | 200 | 500 |  | 1950 |  |  |  | Netienený OEM konektor RJ45 je určený pre montáž bez nástrojov. RJ45 kategórie 6 alebo 6a slúži na osadenie na okrúhly kábel AWG24. Konektor disponuje 8 pozíciami pre 8 kontaktov pre lanko. Vkladaná časť slúži na rýchlu montáž bez potreby ďalších nástrojov. OEM konektor RJ45 má pozlátené kontakty pre kvalitné pripojenie.
| 252 |  | Konektor RJ45 cat. 6 FTP pre drôt | 400 | 300 |  | 50 | 50 | 250 | 200 | 300 |  | 1550 |  |  |  | Konektor RJ-45, Kvalita prenosu Cat6 / Trieda E
| 253 |  | Spojka RJ45 - RJ45 (OEM CAT5E, UTP, 8p8c, RJ45/RJ45) | 50 | 30 | 20 | 80 | 50 | 100 | 250 | 100 |  | 680 |  |  |  | Netienená spojka 2x RJ45, 8 pinov zapojené, Prepojenie 1: 1, slúži na spojenie káblov - krytka z plastu.
| 254 |  | Spojka RJ11 – RJ11 (DATACOM Spojka 2 x RJ11 (6p4c) plast) |  |  | 50 | 20 | 20 | 40 | 40 | 20 |  | 190 |  |  |  | Typ: Spojka RJ11 – RJ11 Konektory: 2 x RJ11 (6p4c) zásuvka Použitie: Spojenie dvoch telefónnych káblov s konektormi RJ11 Materiál: Plast Konfigurácia kontaktov: 6p4c (6 pozícií, 4 kontakty)
| 255 |  | Rozdvojky RJ45 – RJ45 (OEM RJ45 CAT3 8p8c (Male -> 2× Female) | 50 |  | 20 | 8 | 10 | 30 | 0 | 100 |  | 218 |  |  |  | Rozdvojka RJ45, Cat.3, 8p8c, 1x Male na 2x Female
| 256 |  | Rozdvojky RJ45 – RJ45 (OEM RJ45 CAT3 8p8c (Female -> 2× Female) | 50 |  |  | 8 | 10 | 30 | 120 | 100 |  | 318 |  |  |  | Typ a počet konektorov: 1. Female konektor – Typ RJ-45, 1. Female konektor – Štandard CAT3, 1. Female konektor – Počet 2 × – Štandard CAT3
| 257 |  | RJ11 rozdvojka 6/4F - 2x6/4F |  |  | 50 | 8 | 20 | 20 | x |  |  | 98 |  |  |  | Typ: RJ11 rozdvojka Konektory: 1 x RJ11 6p4c (samica) vstup 2 x RJ11 6p4c (samica) výstup Konfigurácia kontaktov: 6p4c (6 pozícií, 4 kontakty) Použitie: Rozdelenie telefónneho signálu z jednej RJ11 zásuvky na dve RJ11 zásuvky. Materiál: Plast (zvyčajne)
| 258 |  | RJ11 rozdvojka 6/4M - 2x6/4F |  |  |  | 8 | 20 | 30 | x |  |  | 58 |  |  |  | Typ: RJ11 telefónna rozdvojka Označenie: 6/4M - 2x6/4F Účel použitia: Rozdelenie telefónneho signálu z jednej RJ11 zásuvky na dve RJ11 zásuvky. Konektory: 1 x RJ11 6p4c (samec/Male) vstup 2 x RJ11 6p4c (samica/Female) výstup Konfigurácia kontaktov: 6p4c (6 pozícií, 4 kontakty) Materiál: Plast (zvyčajne)
| 259 |  | RJ11 spojka 6/4F - 6/4F |  | 10 | 50 | 8 | 10 | 30 | x |  |  | 108 |  |  |  | Typ: RJ11 spojka Konektory: 2 x RJ11 (6p4c) zásuvka (Female) Použitie: Spojenie dvoch telefónnych káblov s konektormi RJ11 Materiál: Plast Konfigurácia kontaktov: 6p4c (6 pozícií, 4 kontakty)
| 260 |  | RJ45 rozdvojka 8/8F - 2x8/8F |  |  | 10 | 8 |  |  | x | 20 |  | 38 |  |  |  | Rozdvojka RJ45, Cat.3, 8p8c, 1x Female na 2x Female
| 261 |  | RJ45 rozdvojka 8/8M - 2x8/8F |  |  | 10 | 8 |  |  | x | 10 |  | 28 |  |  |  | Rozdvojka RJ45, Cat.3, 8p8c, 1x Male na 2x Female
| 262 |  | RJ45 UTP spojka 8/8F - 2x8/8F |  |  | 10 | 8 |  |  | x |  |  | 18 |  |  |  | Rozdvojka RJ45, UTP, 8p8c, 1x Female na 2x Female
| 263 |  | RJ45 FTP spojka 8/8F - 2x8/8F |  |  | 50 | 8 |  | 100 | 120 | 20 |  | 298 |  |  |  | Typ konektora 2x RJ45, Kategória Cat6, Tienenie FTP
| 264 |  | Zásuvky s prepäťovou ochranou | 60 | 10 | 10 | 15 | 20 | 20 | 20 | 20 |  | 175 |  |  |  | Technické parametre: so spínačom, samostatne spínateľné, Zásuvky 6, Dĺžka kábla 1.50 m, Namiesto použitia do interiéru, Materiál plast Unikajúci prúd 9 kA. Typ zástrčky DE schuko zástrčka/zásuvky. Typ kábla H05VV-F 3G 1,5 mm²
| 265 |  | Zásuvky s prepäťovou ochranou | [6 empty] | x |  |  | 0
| 266 |  | Spájkovacia stanica ZD-8919 | 5 | 2 | 3 | 1 | 3 | 3 | 3 | 3 |  | 23 |  |  |  | Spájkovacia stanica s riadenou teplotou, teplota spájkovacieho hrotu v rozmedzí 160 °C do 480 °C, napájacie napätie: 230 V AC, príkon: bežne 30 W
| 267 |  | Spojovací box FTP s dvoma zárezovými poľami | 20 | 10 | 10 | 20 | 30 | 20 | 50 | 30 |  | 190 |  |  |  | Spojka na kábel – male konektor 2× zárezové pole LSA (CAT5E), obojstranná koncovka, STP, odpojiteľné zakončenie.
| 268 |  | Spojka vonkajšia RJ 45 | 40 | 10 | 10 | 10 | 20 | 30 | 20 | 30 |  | 160 |  |  |  | Tienená RJ45 spojka na eternetový kábel vo vodotesnom kryte umožňuje spoj eternetových káblov inštalovaných v exteriéri. Osadená dvoma vodotesnými priechodkami s integrovanou STP RJ45 spojkou pre spojenie dvoch UTP/FTP/STP káblov kategórie CAT5E s priemerom 4 až 7mm. Vhodná pomôcka pre exteriérové inštalácie aktívnych outdoor prvkov a ich jednoduchú montáž a demontáž v horšie prístupných miestach. Outdoor prvok netreba na stožiar rozmontovať a vďaka spojke ho možno zložiť ako komplet.
| 269 |  | beznástrojová spojka FTP min. cat 5e | 10 | 10 |  |  |  |  | x | 10 |  | 30
| 270 |  | modulárny FTP RJ45 distribútor na 2 porty 10 / 100Base T | 20 |  |  | 20 | 20 | 100 | 250 | 50 |  | 460 |  |  |  | Modulárny RJ45 distribútor 2 porty 10 / 100Base T - adaptér pre spojenie a rozdvojenie dvoch pripojenie k počítačovej sieti po jednom TP kábli - modulárny RJ45 distribútor 2 porty 10 / 100Base T - tienený - nutné použiť v páre v poradí: napr. Switch (router) -smd2, UTP kábel, smd2 - 2x počítač - Cat5 - dĺžka kábla: 15 cm Port 3 (RJ45 male) - Port 1 (RJ45 female) 1-1 2-2 3-3 + tienenie Port 3 + tienený Port 2 + tienenie Port 1 6-6 Port 3 (RJ45 male) - Port 1 (RJ45 female) 4-1 5-2 7-3 8-6
| 271 |  | optický simplex Patch kábel 9/125 (rôzne typy SC(APC)/SC(APC)) | [6 empty] | x |  |  | 0
| 272 |  | CAT 5e Patch Cable Adapter, shielded 2x RJ45 Female to 1x RJ45 Male Cable length 0.19m | [6 empty] | x |  |  | 0
| 273 |  | Gumový kryt konektora RJ-45 CC-RJ45 ( rôzne farby ) | 200 | 200 | 300 | 1000 | 1000 | 1000 | 1500 | 300 |  | 5500 |  |  |  | Určené pre konektory RJ45 - pre okrúhle káble s priemerom do 6 mm - chráni kábel pred prachom a vlhkosťou - chráni klip pred nežiaducim vylomením
| 274 |  | satelitný F konektor satelitný 6,8 mm skrutkovací | 30 |  |  | 30 | 30 | 20 | 50 | 30 |  | 190 |  |  |  | F konektor satelitný 6,8 mm skrutkovací
| 275 |  | satelitná spojka F-F | 30 |  |  | 30 | 30 | 20 | 50 | 30 |  | 190 |  |  |  | Spojka na kábel – female konektor 1× koaxiálny konektor (F), 1× koaxiálny konektor (F), rovné zakončenie
| 276 |  | konektor F-IEC vydlica |  |  |  | 30 | 30 | 20 | 50 | 20 |  | 150 |  |  |  | female konektor 1× - k anténnemu káblu s koaxiálnymi konektormi IEC vidlicou
| 277 |  | konektor F-IEC zásuvka |  |  |  | 30 | 30 | 20 | 50 | 20 |  | 150 |  |  |  | female konektor 1× - k anténnemu káblu s koaxiálnymi konektormi IEC zásuvkou
| 278 |  | konektor F-BNC |  |  | 50 | 20 | 30 | 20 | 10 | 20 |  | 150 |  |  |  | Redukcia F-BNC na napojenie na koaxiálny kábel Redukcia má BNC vidlicu
| 279 |  | prevodník BNC na UTP aj s napajanim | 50 párov | 10 párov | 50 párov | 20 párov | 10 párov | 50 párov | 50 párov | 50 párov |  | 290 |  |  |  | Pasivní transformátor (video-prevodník) + Galvanický oddeľovač videosignálu pre prenos obrazového signálu cez krížený kábel (UTP).
| 280 |  | prevodník z VGA na HDMI | 10 | 5 | 10 | 4 | 50 | 10 | 10 | 10 |  | 109 |  |  |  | Prevodník VGA na HDMI, vstup VGA, výstup HDMI,
| 281 |  | Redukcia HDMI na VGA | 5 | 5 | 10 |  | 50 |  | x | 5 |  | 75 |  |  |  | Redukcia HDMI na VGA
| 282 |  | Redukcia DisplayPort na HDMI | 5 | 5 | 10 | 2 | 100 |  | x | 10 |  | 132 |  |  |  | Redukcia Displayport na HDMI
| 283 |  | Redukcia DisplayPort na VGA |  | 5 | 10 |  |  |  | x | 5 |  | 20 |  |  |  | Redukcia Displayport na VGA
| 284 |  | Konektor RJ 6p4c |  |  |  |  | 1000 | 1500 | x |  |  | 2500 |  |  |  | Typ konektora: RJ11 Konfigurácia kontaktov: 6p4c (6 pozícií, 4 kontakty) Použitie: Telefónne linky, modemy, faxy Štandard: ANSI/TIA-1096-A
| 285 |  | Konektor RJ 45 (Konektor 8/8 RJ45, cat.5e, tienený, netienený) |  |  |  |  | 1000 |  | x | 500 |  | 1500
| 286 |  | krimpovací konektor RJ10 4p4c |  | 200 | 100 | 200 | 100 | 200 | 0 | 50 |  | 850 |  |  |  | Typ konektora: RJ10 Konfigurácia kontaktov: 4p4c (4 pozície, 4 kontakty) Použitie: Pripojenie slúchadiel k telefónnym prístrojom, špecifické telefónne aplikácie Krimpovanie: Určený pre krimpovanie na telefónne káble
| 287 |  | krimpovací konektor RJ11 6p4c |  | 1000 | 2000 | 2000 | 1000 | 1000 | 1500 | 1000 |  | 9500 |  |  |  | Typ konektora: RJ11 Konfigurácia kontaktov: 6p4c (6 pozícií, 4 kontakty) Použitie: Telefónne linky, modemy, faxy Štandard: ANSI/TIA-1096-A
| 288 |  | Krimpovací konektor RJ-45 CAT 5E | 200 | 1000 | 1000 | 1000 | 3000 | 3000 | 3000 | 2000 |  | 14200 |  |  |  | Netienený krimpovací konektor RJ-45 na vytváranie sieťovej kabeláže. Ďalšie vlastnosti - UTP netienený - pozlatené konektory Farba: priehľadná
| 289 |  | Krimpovací konektor RJ-45 CAT 6 | 300 | 200 | 100 |  |  |  | x | 300 |  | 900 |  |  |  | Krimplovací konektor RJ45 8p8c, cat.6
| 290 |  | Roztrojky RJ11 – RJ11 (OEM 2× RJ11 CAT3, 6p4c) | [6 empty] | x |  |  | 0 |  |  |  | Typ: RJ11 roztrojka Konektory: 1 x RJ11 (6p4c) vstup 2 x RJ11 (6p4c) výstup Konfigurácia kontaktov: 6p4c (6 pozícií, 4 kontakty) Kategória: CAT3 Použitie: Rozdelenie telefónneho signálu z jednej RJ11 zásuvky na dve RJ11 zásuvky Materiál: Plast (zvyčajne)
| 291 |  | Roztrojky RJ45 – RJ45 (OEM RJ45 CAT3 8p8c (Male -> 2× Female) | [6 empty] | x |  |  | 0 |  |  |  | Rozdvojka RJ45, Cat.3, 8p8c, 1x Male na 2x Female
| 292 |  | Modulárny adaptér distribútor RJ45, rozbočovač 2 porty | [6 empty] | x |  |  | 0
| 293 |  | Rozbočovač video signálu pre 1PC s VGA (D-sub) pre 2 monitory-aktívny s adaptérom |  |  | 5 | 2 |  |  | x |  |  | 7
| 294 |  | Rozbočovč RJ 45 - 4x RJ 11 |  | 6 | 30 | 10 |  | 10 | 30 | 6 |  | 92 |  |  |  | Rozštvorka UTP CAT3 4xRJ45 (8p2c-1M/4F) 4027 - adaptér pre združenie 4 telefonnych linek (2 žily) do jedného 4 párového kábla - používa sa v páre, nutné teda zakúpiť párne množstvo Zapojenie pinov: RJ45M: 1-2-3-4-5-6-7-8 RJ45F1: x-x-x-4-5-x-x-x RJ45F2: x-x-4-x-x-5-x-x RJ45F3: 4-5-x-x-x-x-x-x RJ45F4: x-x-x-x-x-x-4-5
| 295 |  | HDMI aktívny repeater - opakovač | 10 |  | 5 | 4 | 5 | 3 | 0 | 10 |  | 37 |  |  |  | HDMI repeater , kompaktibilné s min.min. HDMI 2.0 a HDMI 1.4 ,podpora 3D a 4kx2k @30/60 Hz UHD a HDR,HDMI datový přenos min. 3.4G bps, konektory F/F HDMI A, napájanie po HDMI zbernici, ale v prípade potreby možnosť cez USB, dosah min 40m
| 296 |  | HDMI aktívny splitter - rozbočovač | 10 |  | 10 | 20 | 3 | 3 | 0 | 10 |  | 56 |  |  |  | HDMI rozbočovač , kompaktibilné s min. HDMI 2.0 a HDMI 1.4 ,podpora 3D a 4kx2k @30/60 Hz UHD a HDR,HDMI datový přenos min. 3.4G bps, konektory - vstup1x Female HDMI A- výstup min. 3x Female HDMI A, nepájanie USB alebo V DC
| 297 |  | Zárezová spojka UTP CAT6 LSA BK |  | 5 | 10 | 10 | 50 | 20 | 30 | 10 |  | 135 |  |  |  | Spojka na kábel – male konektor 2× zárezové pole LSA (CAT5E), obojstranná koncovka, STP, odpojiteľné zakončenie
| 298 |  | Pasívny rozdeľovač pre telefóny, RJ45 - 4 x RJ11 | 30 | 5 |  |  | 30 | 10 | x | 6 |  | 81
| 299 |  | Párovaný oznamovací kábel 5x2x0,5 |  |  |  |  | 200m |  | x |  |  | 200 |  |  |  | Tomuto opisu vyhovuje Sykfy kábel 5x2x0,5 alebo jeho ekvivalent
| 300 |  | Plochý kábel 4-žilový balený po 100 m (Telefónny kábel 4-žilový lanko 100m biely) |  | 25 | 30 | 25 | 30 | 30 | 35 | 30 |  | 205 |  |  |  | Typ kábla: Plochý telefónny kábel Počet žíl: 4 Materiál vodiča: Medené lanko (Cu) alebo pomedený oceľový drôt (CCS) Izolácia: PVC (polyvinylchlorid) Vonkajší plášť: PVC Konfigurácia kontaktov: 4 žily usporiadané v plochom formáte Kategória: CAT3 (zvyčajne)
| 301 |  | Kábel telefónny plochý 2 žilový | [6 empty] | x |  |  | 0 |  |  |  | Typ kábla: Plochý telefónny kábel Počet žíl: 2 Materiál vodiča: Medené lanko (Cu) alebo pomedený oceľový drôt (CCS) Izolácia: PVC (polyvinylchlorid) Vonkajší plášť: PVC Konfigurácia kontaktov: 2 žily usporiadané v plochom formáte Kategória: CAT3 (zvyčajne)
| 302 |  | Telefónny krútený kábel s RJ14 -2m |  |  |  |  | 100 |  | 0 |  |  | 100 |  |  |  | Typ kábla: Telefónny krútený kábel Konektory: 2 x RJ14 (6p4c) Dĺžka: 2 metre Prevedenie: Krútený (špirálový) Farba: Najčastejšie čierna alebo biela Materiál vodiča: Medené lanko (Cu) Izolácia: PVC (polyvinylchlorid) Vonkajší plášť: PVC Konfigurácia kontaktov: 4 žily usporiadané v krútenom formáte Použitie: Pripojenie telefónnych slúchadiel k telefónnym prístrojom
| 303 |  | Telefónny krútený kábel s RJ14 -3m |  |  |  |  | 100 |  | 0 |  |  | 100 |  |  |  | Typ kábla: Telefónny krútený kábel Konektory: 2 x RJ14 (6p4c) Dĺžka: 3 metre Prevedenie: Krútený (špirálový) Farba: Najčastejšie čierna alebo biela Materiál vodiča: Medené lanko (Cu) Izolácia: PVC (polyvinylchlorid) Vonkajší plášť: PVC Konfigurácia kontaktov: 4 žily usporiadané v krútenom formáte Použitie: Pripojenie telefónnych slúchadiel k telefónnym prístrojom
| 304 |  | Mikrotelefónna šnúra točená 2 m |  | 100 | 200 |  | 100 | 100 | 50 | 100 |  | 650 |  |  |  | Typ kábla: Telefónny krútený kábel Konektory: 2 x RJ10 (4P4C) Konfigurácia kontaktov: 4P4C (4 pozície, 4 kontakty) Použitie: Pripojenie slúchadiel k telefónnym prístrojom Prevedenie: Krútený (špirálový) Materiál vodiča: Medené lanko (Cu) alebo pomedený hliník(CCA) Izolácia: PVC (polyvinylchlorid) Vonkajší plášť: PVC Farba: Najčastejšie čierna alebo biela Dĺžka: 2 m
| 305 |  | Mikrotelefónna šnúra točená 3 m |  | 100 | 300 | 300 | 200 | 300 | 300 | 100 |  | 1600 |  |  |  | yp kábla: Telefónny krútený kábel Konektory: 2 x RJ10 (4P4C) Konfigurácia kontaktov: 4P4C (4 pozície, 4 kontakty) Použitie: Pripojenie slúchadiel k telefónnym prístrojom Prevedenie: Krútený (špirálový) Materiál vodiča: Medené lanko (Cu) alebo pomedený hliník(CCA) Izolácia: PVC (polyvinylchlorid) Vonkajší plášť: PVC Farba: Najčastejšie čierna alebo biela Dĺžka: 3 m
| 306 |  | Mikrotelefónna šnúra točena 4m - čierna aj biela |  |  | 30 | 50 | 50 | 30+30 | 100+100 | 30 |  | 160 |  |  |  | yp kábla: Telefónny krútený kábel Konektory: 2 x RJ10 (4P4C) Konfigurácia kontaktov: 4P4C (4 pozície, 4 kontakty) Použitie: Pripojenie slúchadiel k telefónnym prístrojom Prevedenie: Krútený (špirálový) Materiál vodiča: Medené lanko (Cu) alebo pomedený hliník(CCA) Izolácia: PVC (polyvinylchlorid) Vonkajší plášť: PVC Farba: Najčastejšie čierna alebo biela Dĺžka: 10 m
| 307 |  | Mikrotelefónna šnúra točená 6 m |  |  |  | 50 | 50 | 30 | 100 | 10 |  | 240 |  |  |  | yp kábla: Telefónny krútený kábel Konektory: 2 x RJ10 (4P4C) Konfigurácia kontaktov: 4P4C (4 pozície, 4 kontakty) Použitie: Pripojenie slúchadiel k telefónnym prístrojom Prevedenie: Krútený (špirálový) Materiál vodiča: Medené lanko (Cu) alebo pomedený hliník(CCA) Izolácia: PVC (polyvinylchlorid) Vonkajší plášť: PVC Farba: Najčastejšie čierna alebo biela Dĺžka: 6 m
| 308 |  | Ranžír zeleno – biely priemer 0,6 mm 1 bal. 300 m |  | 10 | 10 | 7 | 10 | 10 | 10 | 5 |  | 62 |  |  |  | Ranžírovací drôt zeleno-biely Φ 0,6mm, cat. 3, 1bal. = 300m
| 309 |  | Ranžir hnedo – biely priemer 0,6 mm 1 bal. 300 m |  | 10 | 10 | 7 | 10 | 6 | 6 | 5 |  | 54 |  |  |  | Ranžírovací drôt hnedo-biely Φ 0,6mm, cat. 3, 1bal. = 300m
| 310 |  | Ranžír priemer 1 mm | [6 empty] | x |  |  | 0
| 311 |  | Zmršťovacie dutinky priemer 12 mm | 10 | 5 | 10 |  | 10 | 7 | 0 | 10 |  | 52 |  |  |  | Zmrštovacia bužírka rôzne farby pre elektrickú izoláciu káblov a vodičov. Hrúbka 12mm, Dĺžka 1m
| 312 |  | Zmrštovacie dutinky priemer 5 mm | 10 | 5 | 10 |  | 10 | 7 | 0 | 10 |  | 52 |  |  |  | Zmrštovacia bužírka rôzne farby pre elektrickú izoláciu káblov a vodičov. Hrúbka 5mm, Dĺžka 1m
| 313 |  | Zmrštovacie dutinky priemer 4 mm | 10 | 5 | 10 |  | 10 | 7 | 0 | 10 |  | 52 |  |  |  | Zmrštovacia bužírka rôzne farby pre elektrickú izoláciu káblov a vodičov. Hrúbka 4mm, Dĺžka 1m
| 314 |  | Zmrštovacie dutinky priemer 6 mm | 10 | 5 | 10 |  | 10 | 7 | 0 | 10 |  | 52 |  |  |  | Zmrštovacia bužírka rôzne farby pre elektrickú izoláciu káblov a vodičov. Hrúbka 6mm, Dĺžka 1m
| 315 |  | Zmrštovacie dutinky priemer 3 mm rôzne farby 1m 4 farby | 10 | 5 | 10 |  | 10 | 7 | 0 | 10 |  | 52 |  |  |  | Zmrštovacia bužírka rôzne farby pre elektrickú izoláciu káblov a vodičov. Hrúbka 3mm, Dĺžka 1m
| 316 |  | Zmrštovacie dutinky priemer 8 mm rôzne farby 1m 4 farby | 10 | 5 | 10 |  | 10 | 7 | 0 | 10 |  | 52 |  |  |  | Zmrštovacia bužírka rôzne farby pre elektrickú izoláciu káblov a vodičov. Hrúbka 8mm, Dĺžka 1m
| 317 |  | Zmrštovacie dutinky priemer 10 mm rôzne farby 1m 4 farby | 10 | 5 | 10 |  | 10 | 7 | 0 | 10 |  | 52 |  |  |  | Zmrštovacia bužírka rôzne farby pre elektrickú izoláciu káblov a vodičov. Hrúbka 10mm, Dĺžka 1m
| 318 |  | Sada zmršťovacích bužírok - čierna 100ks ORNO | 20 | 5 | 15 |  | 20 | 20 |  | 20 |  | 100
| 319 |  | Izolačná páska čierna | 100 | 10 | 100 | 80 | 60 | 50 | 25 | 100 |  | 525 |  |  |  | Čierna samolepiaca izolačná páska z PVC pre elektroinštalačné práce a k označovaniu. Elektrická pevnosť je väčšia ako 40 kV/mm. Rozmer 19mm x 10M
| 320 |  | Izolačná páska žltozelená | 100 | 10 | 20 | 20 | 30 | 50 | 25 | 100 |  | 355 |  |  |  | Žltozelená samolepiaca izolačná páska z PVC pre elektroinštalačné práce a k označovaniu. Elektrická pevnosť je väčšia ako 40 kV/mm. Rozmer 19mm x 10M
| 321 |  | Izolačná páska modrá | 100 | 10 | 20 | 60 | 30 | 50 | 25 | 100 |  | 395 |  |  |  | Modrá samolepiaca izolačná páska z PVC pre elektroinštalačné práce a k označovaniu. Elektrická pevnosť je väčšia ako 40 kV/mm. Rozmer 19mm x 10M
| 322 |  | Izolačná páska biela | 100 | 10 | 20 | 60 | 30 | 50 | 25 | 100 |  | 395 |  |  |  | Biela samolepiaca izolačná páska z PVC pre elektroinštalačné práce a k označovaniu. Elektrická pevnosť je väčšia ako 40 kV/mm. Rozmer 19mm x 10M
| 323 |  | Izolačná páska červená |  | 10 | 20 | 20 | 30 | 50 | 25 | 50 |  | 205 |  |  |  | Červená samolepiaca izolačná páska z PVC pre elektroinštalačné práce a k označovaniu. Elektrická pevnosť je väčšia ako 40 kV/mm. Rozmer 19mm x 10M
| 324 |  | USB predlžovací kábel 3m (Vention USB3.0 Extension Cable 3 m Black) |  |  |  | 7 | 10 | 10 | 10 | 5 |  | 42 |  |  |  | Plne kompatibilný s USB 2.0 a spätne kompatibilný s USB 1.1. Podpora prenosových rýchlostí 1.5 / 12 / 480 Mbit/s (low / full / high speed). Plná podpora Plug and Play a Hot Plug. USB type A female konektorom USB kábel dĺžky 3m zakončený USB type A male konektorom.
| 325 |  | USB predlžovací kábel 5m (Vention USB2.0 Extension Cable 5 m Black) |  |  |  | 7 | 10 | 10 | 10 | 5 |  | 42 |  |  |  | Plne kompatibilný s USB 2.0 a spätne kompatibilný s USB 1.1. Podpora prenosových rýchlostí 1.5 / 12 / 480 Mbit/s (low / full / high speed). Plná podpora Plug and Play a Hot Plug. Dve LED indikujúce pripojenie na napájanie a pripojenie USB zariadení. USB type A female konektorom USB kábel dĺžky 5m zakončený USB type A male konektorom. Za aktívnym USB káblom môže byť použitý aj bežný pasívny USB kábel.
| 326 |  | Usb c kábel programovací (Vention Type-C (USB-C) 2.0 Male to USB-C Male 100W / 5A Cable 1m Black PVC Type) | 10 |  | 10 | 7 | 10 | 20 | 20 | 20 |  | 97 |  |  |  | Dátový kábel – SuperSpeed USB 5Gb/s, Sync & Charge až 3A, pozlátené konektory, pre mobilné telefóny, tablety a iné zariadenia s USB-C<=> USB-C konektorom, dĺžka 1m
| 327 |  | Nabíjací kábel usb C 12V( FIXED Car s USB-C výstupom a USB-C/USB-C kábla podpora PD 1 m 18 W biela) | 10 | 10 | 10 | 7 | 20 | 20 | 30 | 20 |  | 127 |  |  |  | Dátový kábel – SuperSpeed USB 5Gb/s, Sync & Charge až 3A, pozlátené konektory, pre mobilné telefóny, tablety a iné zariadenia s USB-C<=> USB-C konektorom, dĺžka 1m
| 328 |  | prepojovací kábel USB A / USB C, min.1m (min. USB 3.0, prúd min.4A, rýchlosť min. 2Gbps.) | 20 |  | 20 | 30 | 20 | 40 | 50 | 30 |  | 210 |  |  |  | Dátový kábel – SuperSpeed USB 2Gb/s, Sync & Charge až 3A, pozlátené konektory, pre mobilné telefóny, tablety a iné zariadenia s USB-A<=> USB-C konektorom, dĺžka 1m
| 329 |  | prepojovací kábel USB C / USB C, min.1m (min. USB 3.2, prúd min.4A, rýchlosť min. 10Gbps.) | 10 | 10 |  |  | 20 |  | 0 | 20 |  | 60
| 330 |  | Kabel USB C - USB C, 65W, 2m | 10 | 20 |  |  | 20 | 20 | 10 | 20 |  | 100 |  |  |  | Dátový kábel – SuperSpeed USB 5Gb/s, Sync & Charge až 3A, pozlátené konektory, pre mobilné telefóny, tablety a iné zariadenia s USB-C<=> USB-C konektorom, dĺžka 2m,
| 331 |  | prepojovací kábel USB A / USB B mikro, min.1m (min. USB 2.0) | [6 empty] | 0 |  |  | 0
| 332 |  | Kábel USB-C/USB-C min. 3A/30V; 1,8m-2m | [6 empty] | 0 |  |  | 0
| 333 |  | Kábel USB-C/USB-C min.3A/20V; 0,5m |  | 10 |  | 10 | 10 | 10 | 10 | 10 |  | 60 |  |  |  | Dátový kábel – SuperSpeed USB 5Gb/s, Sync & Charge až 3A, pozlátené konektory, pre mobilné telefóny, tablety a iné zariadenia s USB-C<=> USB-C konektorom, dĺžka 0,5m,
| 334 |  | Kábel USB-C/USB-C min.3A/20V; 1m |  | 10 |  | 20 | 10 | 20 | 20 | 10 |  | 90 |  |  |  | Dátový kábel – SuperSpeed USB 5Gb/s, Sync & Charge až 3A, pozlátené konektory, pre mobilné telefóny, tablety a iné zariadenia s USB-C<=> USB-C konektorom, dĺžka 1m,
| 335 |  | Kábel USB-A/USB-B, 3m |  |  |  | 5 | 10 | 5 | 10 | 10 |  | 40 |  |  |  | Dátový kábel – SuperSpeed USB 5Gb/s, Sync & Charge až 3A, pozlátené konektory, pre mobilné telefóny, tablety a iné zariadenia s USB-A<=> USB-B micro konektorom, dĺžka 3m,
| 336 |  | Kábel USB-A/USB-B, 5m |  |  |  |  | 10 | 5 | 10 | 10 |  | 35 |  |  |  | Dátový kábel – SuperSpeed USB 5Gb/s, Sync & Charge až 3A, pozlátené konektory, pre mobilné telefóny, tablety a iné zariadenia s USB-A<=> USB-B micro konektorom, dĺžka 5m,
| 337 |  | Kábel USB 3.0 A/ USB 3.0 B, 2m |  |  | 20 | 15 | 20 | 20 | 30 | 10 |  | 115 |  |  |  | Dátový kábel – SuperSpeed USB 5Gb/s, Sync & Charge až 3A, pozlátené konektory, pre mobilné telefóny, tablety a iné zariadenia s USB-A<=> USB-B micro konektorom, dĺžka 2m,
| 338 |  | kábel USB 3.0 A-A M/F, predlžovací, 5m |  |  |  | 5 | 10 | 5 | 10 | 10 |  | 40 |  |  |  | Plne kompatibilný s USB 2.0 a spätne kompatibilný s USB 1.1. Podpora prenosových rýchlostí 1.5 / 12 / 480 Mbit/s (low / full / high speed). Plná podpora Plug and Play a Hot Plug. Dve LED indikujúce pripojenie na napájanie a pripojenie USB zariadení. USB type A female konektorom USB kábel dĺžky 5m zakončený USB type A male konektorom. Za aktívnym USB káblom môže byť použitý aj bežný pasívny USB kábel.
| 339 |  | Zdroj 12V 1A |  | 10 | 30 |  |  |  | x | 20 |  | 60
| 340 |  | USB A flash drive 250 GB | [6 empty] | x |  |  | 0
| 341 |  | USB C flash drive | [6 empty] | x |  |  | 0
| 342 |  | Nabíjačka na mobil USB C (25 W) | 200 | 100 | 120 | 100 | 100 | 200 | 200 | 200 |  | 1220 |  |  |  | Napájací zdroj - USB, USB-C - 25 Watt. Typ výstupných konektorov Spolu 2: USB-A, USB-C Požadované sieťové napätie AC 100 - 240 V (50 - 60 Hz) Sieťové napätie 3,6 - 6,5 / 5 / 6,5 - 9 / 9 - 12 V. Elektrický prúd max. 2 A. Poskytovaný výkon 25 W.
| 343 |  | Nabijačka na mobil Lightning | 20 | 5 | 10 |  | 5 | 2 | 2 | 5 |  | 49 |  |  |  | Nabíjačka s USB C zásuvkou s pripájacím káblom - 3A 20W s funkciou rýchleho nabíjania PD a QC 4.0. Určené pre zariadenia Apple - iPhone 12. Dodáva sa s káblom Lightning. Priložený dlhý kábel Lightning-USB typu C. Špecifikácia: Vstupné napätie: 110-240V ~ Vstupná frekvencia AC: 50-60Hz, 0,5A. Výstupné napätie: 5V 3A / 9V 2,2A. Výstupný výkon: 20W. Priemerná účinnosť pri práci: > 85,46%. Účinnosť pri nízkom zaťažení (10%): > 75,46%
| 344 |  | Nabijačka na mobil Micro USB | [6 empty] | 0 |  |  | 0
| 345 |  | Kábel 2x1 CYSY |  |  | 100m |  |  |  | 0 | 300m
| 346 |  | Kábel 2x1,5 CYSY |  |  | 100m |  |  |  | 0 | 300m |  | 0
| 347 |  | Kábel 2x2,5 CYSY |  |  | 100m |  |  |  | 0 |  |  | 0
| 348 |  | Kábel 2x0,5 (audio) |  | 50m | 100m | 100m | 100m | 400m | 200 m | 300m |  | 0 |  |  |  | Materiál: PVC Počet žíl: 2 Prierez: 0,5 mm2 Druh vodičov: medené splietané lanká Farba plášťa: čierno červená
| 349 |  | Kábel 2x0,75 (audio) | 100m | 100m |  | 100m | 100m | 400m | 200 m | 300m |  | 0 |  |  |  | Materiál: PVC Počet žíl: 2 Prierez: 0,75 mm2 Druh vodičov: medené splietané lanká Farba plášťa: čierno červená
| 350 |  | HDMI kábel 3m | 5 |  |  |  | 20 |  | x | 10 |  | 35
| 351 |  | HDMI kábel 5m | 5 |  |  |  | 20 |  | x | 10 |  | 35
| 352 |  | HDMI kábel 10m | 5 | 3 |  | 3 |  |  | 4 | 10 |  | 25 |  |  |  | Video kábel 15m – prepojovací, male konektory: 2× HDMI (HDMI 2.0) s prenosovou rýchlosťou až 4K (3840×2160) pri 60Hz, 32 audio/zvukových kanálov, s obojstrannou koncovkou, s pozlátenými konektormi, rovné zakončenie.
| 353 |  | HDMI kábel 15m | 5 |  |  |  | 5 |  | x | 10 |  | 20
| 354 |  | Spojka na HDMI kábel (ROLINE HDMI A(F) – HDMI A(F), pozlátené konektory) |  |  |  | 14 |  |  | x | 3 |  | 17 |  |  |  | HDMI spojka, 2× female HDMI (HDMI 2.0) s prenosovou rýchlosťou až 4K (3840×2160) pri 60Hz, 32 audio/zvukových kanálov, s pozlátenými konektormi, rovná.
| 355 |  | Konzolový USB kábel |  |  |  |  | 10 |  | x |  |  | 10 |  |  |  | ( tomuto popisu vyhovuje Cisco konzolový USB kábel alebo jeho ekvivalent)
| 356 |  | Káblové príchytky 4mm | [6 empty] | x |  |  | 0
| 357 |  | 1U rackový napájací panel s prepäťovou ochranou |  |  | 3 |  | 5 | 3 | x | 5 |  | 16 |  |  |  | Predlžovací kábel zaisťuje distribúciu elektrickej energie. Predlžovací kábel je vybavený 8 zásuvkami 1× vidlica typu E/F male konektor 8× zásuvka typu E/F female konektor. Je kompatibilný s napätím 250 V Maximálny prúd: 16 A. Predlžovací kábel disponuje vypínačom.
| 358 |  | 1U vyväzovací panel 19" |  |  |  | 10 | 10 | 10 | 30 |  |  | 60 |  |  |  | V kovovom vyhotovení umožní organizáciu horizontálneho vedenia patch káblov. Panel v dĺžke 1U obsahuje 5 kovových ôk s veľkosťou 45 × 60 mm.
| 359 |  | Univerzálna polica do racku |  |  | 5 | 10 | 10 | 5 | 25 | 5 |  | 60 |  |  |  | Polica 400 mm určená na montáž do ľubovoľných 19 rozvádzačov. Montáž spredu, nosnosť 25 kg, výška 1U.
| 360 |  | Montážna sada pre rack (skrutky, matice, podložky) |  |  | 10 | 10 | 20 |  | 30 | 20 |  | 90 |  |  |  | Univerzálna montážna súprava M6. Súprava je plne použiteľná pre všetky typy 19" rozvádzačov (nástenných i stojanových). Slúži na uchytenie 19" komponentov do rozvádzača.
| 361 |  | sada na opravu elektroniky | [6 empty] | x |  |  | 0
| 362 |  | sada skrutkovačov | 35 | 10 | 10 | 7 | 10 | 15 | 20 | 40 |  | 147 |  |  |  | Sada skrutkovačov VDE - 7 ks. VDE testované do 10.000V a garantované do 1.000V. Hroty opracované CNC strojom pre vysokú precíznosť, perfektné uchytenie a redukciu vykĺznutia. 1 x PH1 X80 1 x PH2 X100 1 x SL 0,4 X 2,5 X 75 1 x SL 0,5 X 3 X 100 1 x SL 0,8 X 4 X 100 1 x SL 1,0 X 5,5 X 125 1 x tester
| 363 |  | Hmoždinková príchytka pre sťahovacie pásky | 50 |  | 100 |  |  |  | 0 | 500 |  | 650
| 364 |  | Natĺkacie hmoždinky 6x40mm a 8x40mm | 100 | 100 | 1000 | 400 | 1000 | 1000 | 1000 | 1000 |  | 5200 |  |  |  | Hmoždinka natĺkacia 6x40 mm a 8x40 mm s klincom, integrovaná poistka, drážka pre prípadnú demontáž, dĺžka 40 mm, na upevnenie ľahkých predmetov, oceľ, nylon, galvanicky pozinkovaná. Prosím rozdeliť tovar na polovicu a sumy spočítať.
| 365 |  | Hmoždinky univerzálne 6x40mm a 8x40mm + skrutky | 500 | 100 | 1000 | 400 | 1000 | 1000 | 1000 | 1000 |  | 6000 |  |  |  | 6x40mm a 6x80mm Súprava spojovacieho materiálu – obsahuje krížovú PZ Pozidrive drážku, zápustnú hlavu, s klzným povrchom, žltý-pozink, s hmoždinkami, s čiastočným závitom od 35mm. Prosím rozdeliť tovar na polovicu a sumy spočítať.
| 366 |  | Preťahovacie pero | 2 |  | 5 | 1 | 2 | 2 | 2 | 5 |  | 19 |  |  |  | Pero zaťahovacie NBF0320 3mm/20m nylónové
| 367 |  | Rack upevňovacie oko 40x80 | [6 empty] | 0 |  |  | 0
| 368 |  | Káblová lišta 15x15x200 mm | 200 | 100 | 100 |  | 100 | 100 | 0 | 200 |  | 800
| 369 |  | Špirálová hadica plastová |  |  | 10 | 10 | 10 |  | 15 | 20 |  | 65 |  |  |  | Organizér káblov – trubica, možno nastrihať na ľubovoľnú dĺžku, materiál: plast, dĺžka 1.5m, šírka 1.5cm
| 370 |  | Napájacia lišta 230V pre rackovú skriňu 19", slot typu NFC61-314 |  |  | 5 | 5 | 10 | 5 | 20 | 20 |  | 65 |  |  |  | Predlžovací kábel zaisťuje distribúciu elektrickej energie. Predlžovací kábel je vybavený 8 zásuvkami 1× vidlica typu E/F male konektor 8× zásuvka typu E/F female konektor. Je kompatibilný s napätím 250 V Maximálny prúd: 16 A. Predlžovací kábel disponuje vypínačom.
| 371 |  | Patch panel 19" UTP 24 port CAT5E |  |  | 10 | 5 | 10 | 5 | 20 | 20 |  | 70 |  |  |  | Konštrukcia umožní veľmi jednoduchú inštaláciu panelu. Panel je určený do 19-palcových dátových rozvádzačov a je na ňom 24 RJ-45 portov kategórie 5. Prepojovacie pole má horný zárez a súčasťou balenia je vyväzovací hrebeň.
| 372 |  | KELine patch panel Cat 6, osadený s 24xKEJ-C6-S-TL |  |  |  | 2 | 2 | 2 | 10 | 20 |  | 36 |  |  |  | Konštrukcia umožní veľmi jednoduchú inštaláciu panelu. Panel je určený do 19-palcových dátových rozvádzačov a je na ňom 24 RJ-45 portov kategórie 6. Prepojovacie pole má horný zárez a súčasťou balenia je vyväzovací hrebeň.
| 373 |  | Patch panel 19" UTP 48 port CAT5E |  |  |  | 2 | 5 | 5 | 5 | 5 |  | 22 |  |  |  | Konštrukcia umožní veľmi jednoduchú inštaláciu panelu. Panel je určený do 19-palcových dátových rozvádzačov a je na ňom 48 RJ-45 portov kategórie 5. Prepojovacie pole má horný zárez a súčasťou balenia je vyväzovací hrebeň.
| 374 |  | Patch panel 24 | [5 empty] | 2 | 0 |  |  | 2 |  |  |  | Patch panel 24 portov cat 3,ISDN
| 375 |  | Krabicová svorka 2-pólova 221-413 pre lankové a pevné vodiče do 4mm | 300 | 100 | 200 | 300 | 200 | 100 | 50 | 300 |  | 1550 |  |  |  | spojovacia svorka,32A/450V, 2x0,2-4mm2 (k tomuto popisu vyhovuje WAGO Krabicová svorka 2-pólova 221-413 pre lankové a pevné vodiče do 4mm alebo jej ekvivalent)
| 376 |  | Krabicová svorka 3-pólova 221-413 pre lankové a pevné vodiče do 4mm | 300 | 100 | 200 | 300 | 200 | 100 | 50 | 300 |  | 1550 |  |  |  | spojovacia svorka,32A/450V, 3x0,2-4mm2 (k tomuto popisu vyhovuje spojovacia svorka WAGO,32A/450V, 3x0,2-4mm2 alebo jej ekvivalent)
| 377 |  | Krabicová svorka 4-pólova 221-413 pre lankové a pevné vodiče do 4mm | 300 | 100 | 200 | 300 | 200 | 100 | 50 | 300 |  | 1550 |  |  |  | spojovacia svorka,32A/450V, 4x0,2-4mm2, (k tomuto popisu vyhovuje WAGO Krabicová svorka 4-pólova 221-413 pre lankové a pevné vodiče do 4mm alebo jej ekvivalent)
| 378 |  | Otváracia spojka na kábel 2x | 200 | 100 | 100 |  | 100 | 100 | x | 200 |  | 800 |  |  |  | (k tomuto opisu vyhovuje Otváracia spojka Wago na kábel 2x alebo jej ekvivalent)
| 379 |  | Otváracia spojka na kábel 3x | 200 | 100 | 100 |  | 100 | 100 | x | 200 |  | 800 |  |  |  | (k tomuto opisu vyhovuje Wago otváracia spojka na kábel 3x alebo jej ekvivalent)
| 380 |  | Rýchlospojky E1015 | 200 | 100 | 200 | 400 | 300 | 400 | 250 | 200 |  | 2050 |  |  |  | Rýchlospojky na rýchle spojenie 2 káblových vodičov od 0,2 do 0,65 mm (opisu vyhovuje Rýchlospojky Eurokomp E1015 alebo ekvivalent)
| 381 |  | Mobilná dielňa PSB 1800 18 V, 2× 1,5 Ah | 5 |  | 8 |  | 1 | 2 | 0 | 5 |  | 21 |  |  |  | (k tomuto opisu vyhovuje Bosch Mobilná dielňa PSB 1800 18 V, 2× 1,5 Ah alebo jej ekvivalent)
| 382 |  | mikroskrutkovač | 10 |  | 8 |  | 3 |  | 0 | 10 |  | 31 |  |  |  | ( k tomuto opisu vyhovuje PROXXON MIS 1 mikroskrutkovač alebo jeho ekvivalent)
| 383 |  | 127 dielna súprava skrutkovacích bitov | 5 | 2 | 2 |  | 2 | 3 | 0 | 5 |  | 19 |  |  |  | ( k tomuto opisu vyhovuje Narex Industrial-CrV 127-Bit Box 127 ks alebo jeho ekvivalent)
| 384 |  | Micro-Bit sada, 32 dielov | 5 | 3 | 8 |  | 2 | 3 | 0 | 5 |  | 26 |  |  |  | (k tomuto opisu vyhovuje WOLFCRAFT - Micro-Bit sada, 32 dielov alebo jeho ekvivalent)
| 385 |  | Horizontálny káblový organizér (1U, 5 úchytov, pre 19 "RACK) | [6 empty] | 0 |  |  | 0
| 386 |  | Nástenný držiak na LED TV s nastaviteľným ramenom | 20 | 5 | 5 | 2 | 6 | 5 | 5 | 20 |  | 68 |  |  |  | Veľkosť obrazovky: 32 "-55" Naložiť: 35 kg / 77 libier VESA: 75 x 75, 100 x 100, 100 x 150, 150 x 100, 150 x 150, 200 x 100, 100 x 200, 200 x 200, 300 x 200, 300 x 300, 400 x 403, 400 x 2003 Nastavenie sklonu: 0 ° až -20 ° Horizontálne zarovnanie: + 3 ° až -3 ° Vzdialenosť od steny: 78 ~ 400 mm Správa káblov Farba: čierna
| 387 |  | BNC konektor samec na kábel RG58 | 100 | 25 | 50 | 40 | 50 | 100 | 100 | 100 |  | 565 |  |  |  | BNC konektor MALE rovný RG58, krimpovací, RG58 50 Ohm
| 388 |  | BNC konektory na koaxiálny kábel ( krimpovacie ) |  | 25 |  |  |  |  | x |  |  | 25
| 389 |  | TNC konektor samec na kábel RG58 | 10 | 25 | 50 |  | 50 | 100 | 100 | 50 |  | 385 |  |  |  | Konektor TNC, samec rovný 50 Ohm , CRIMP RG 58
| 390 |  | IEC konektor TV samec | 50 |  |  | 10 | 10 | 10 | 50 | 50 |  | 180 |  |  |  | Anténny konektor 75 Ohm, IEC 169-2, skrutkovací kovový MALE
| 391 |  | IEC konektor TV samica | 50 |  |  | 10 | 10 | 10 | 50 | 50 |  | 180 |  |  |  | Anténny konektor 75 Ohm, IEC 169-2, skrutkovací kovový FEMALE
| 392 |  | Redukcia F konektor na IEC samica |  |  | 10 | 20 | 20 | 10 | 50 | 50 |  | 160 |  |  |  | Anténny konektor 75 Ohm, F na IEC 169-2, skrutkovací kovový FEMALE
| 393 |  | Redukcia F konektor na IEC samec |  |  | 20 | 20 | 20 | 10 | 50 | 50 |  | 170 |  |  |  | Anténny konektor 75 Ohm, F na IEC 169-2, skrutkovací kovový MALE
| 394 |  | Redukcia F konektor na IEC samica - uhlová 90° |  |  | 10 | 20 | 20 | 10 | 50 | 50 |  | 160 |  |  |  | Anténny konektor 75 Ohm, F na IEC 169-2, skrutkovací kovový FEMALE uhlový 90°
| 395 |  | Redukcia F konektor na IEC samec - uhlová 90° |  |  | 10 | 20 | 20 | 10 | 50 | 50 |  | 160 |  |  |  | Anténny konektor 75 Ohm, F na IEC 169-2, skrutkovací kovový MALE uhlový 90°
| 396 |  | konektor samec |  |  |  | 20 | 20 | 10 | 50 | 50 |  | 150 |  |  |  | Konektor typu male - anténny konektor (IEC), určenie: anténny
| 397 |  | konektor samica |  |  |  | 20 | 20 | 10 | 50 | 50 |  | 150 |  |  |  | Konektor typu male - anténny konektor (IEC), určenie: anténny
| 398 |  | Gélová rýchlospojka 0,4 - 0,9 mm/2 | 250 | 100 | 150 | 300 | 300 | 300 | 250 | 250 |  | 1900 |  |  |  | Konektor 8A2 použijete s vodičmi s priemerom od 0,4 do 0,9 mm. Spojka je plnená lisovacím gélom. Jednoduché prepojenie 2 drôtov.
| 399 |  | Audio sada vstupný systém 2 tlačidlový H1086 |  | 5 |  | 8 | 10 | 20 | 20 | 20 |  | 83 |  |  |  | Produkt sada audiovrátnika: počet tlačidiel 2 počet slúchadiel 2 ovládanie zámku a pojazdu brány iba dverný zámok napájanie 12 V DC materiál dverného panelu kov (tomuto opisu vyhovuje Audio sada Emos vstupný systém 2 tlačidlový H1086) súčasť balenia dverný panel, zdroj, slúchadlá montáž pod omietku počet melódií 1 odporúčaná kabeláž UTP/SYKFY/2 × 0,5mm počet vodičov (monitor/zámok/brána) 3+2+0 farba biela materiál slúchadla plast priestor na menovky áno regulácia hlasitosti nie zdroj je súčasťou balenia
| 400 |  | Audio sada Emos vstupný systém 1 tlačidlový H1085 |  | 5 | 20 | 12 | 10 | 20 | 20 | 20 |  | 107 |  |  |  | Audiovrátnik sada: počet tlačidiel 1 počet slúchadiel 1 počet melódií 1 ovládanie zámku a pojazdu brány iba dverný zámok napájanie 9V DC odporúčaná kabeláž ? UTP/SYKFY/2 × 0,5mm počet vodičov (monitor/zámok/brána) ? 2+2 farba biela materiál dverného panelu kov materiál slúchadla plast priestor na menovky nie regulácia hlasitosti nie súčasť balenia dverný panel, zdroj, slúchadlá zdroj súčasťou balenia áno montáž na stenu
| 401 |  | Napájacie zdroje CCTV 12V - 5A | 20 | 10 | 15 | 13 | 10 | 20 | 20 | 60 |  | 168 |  |  |  | Napájací zdroj AC 230V/DV 12V - 5A
| 402 |  | Ovládací mixážny pult pre rozhlasovú ústredňu | 2 |  | 5 | 2 | 2 | 2 | 3 | 2 |  | 18 |  |  |  | 6 zónova rozhlasová ústredňa pre 100V, impedančné zapojenie 4-8 Ohm, 2x mic vstup, 1x LINE, 1x Mp3/USB/FM tuner, gong, 4x pamäťové tlačidlo
| 403 |  | Ozvučovacia zostava pre zasadačku | 3 | 1 | 2 | 2 | 4 | 20 | 3 | 5 |  | 40 |  |  |  | 1 ks Výkonový zosilňovač 400W, 5 výstupných kanálov / 100V Typ Zosilňovač triedy D, Výkon 500W / 8 Ohm alebo 100V, Frekvenčná odozva 50Hz - 16 kHz, Počet zón 5, Výstup 4 Ohm / 100V, Mikrofónové vstupy 4, Zosilnený vstup 1, Výstup predzosilňovača áno, AUX vstup 1, Gong, Ovládanie tónu, Úrovne priorít 5 (evakuácia/ tel/ MIC-318/ MIC/ gong) 1 ks mixážny pult – min. 8-vstupový mixpult, 16 kanálov, 8x mono vstupy (3-pásmový EQ typu "British", param. stredy + low cut filter), 4x stereo vstupy (4-pásmový EQ), 3x stereo výstupy, 8x insert, 1x AUX prepínatelný PRE/POST, 1x AUX PRE, 1x AUX POST pre interný FX, phantom, 24-bitový Multi-FX procesor, kompresor, vstavané USB rozhranie, interný spínaný napájací zdroj 5 ks mikrofón - šnúrový, na jack 6,3 mm, konektor XLR, kábel XLR/JACK, 2 ks Bezdrôtový mikrofón- Set bezdrôtového UHF mikrofónu 5 ks mikrofónové šnúry s koncovkami – rôzne dlžky 2,4a 6 m symetrický/ mikrofónový profi prepojovací kábel XLR(M)-XLR(F 3 ks ISO Statív na mikrofón
| 404 |  | telefónny prístroj analógový k ústredni MD 110 |  | 30 |  | 60 | [5 empty] | 90
| 405 |  | telefónny prístroj analógový s funkciou CLIP k ústredni MD 110 | 60 | 20 | 50 | 50 | 50 | 50 | 80 | 30 |  | 390 |  |  |  | Telefónny prístroj analógový k ústredni MD 110 s funkciou clip. Režim hlasitého telefonovania. Zobrazenie dátumu a času. Zobrazenie zmeškaných hovorov. Zobrazenie trvania hovoru.
| 406 |  | bezdrôtový telefónny prístroj DECT/GAP s funkciou CLIP k ústredni MD 11 |  |  | 20 | 50 | 50 | 30 | 20 | 10 |  | 180 |  |  |  | Telefónny prístroj digitálny bezdrôtový, s podporou funkcií pobočkovej ústredne Ericsson MD110, podsvietený displej, identifikácia volajúcich, funkcia zmeškaných hovorov, napr. Aastra Office 135/135pro - Elegant handiness alebo ekvivalent
| 407 |  | Telefónny prístroj digitálny, pre pobočkovú telefónnu ústredňu MD110, LCD displej, s funkciou zmeškaných hovorov, identifikácia volajúceho - napr. Astra Dialog 4223 alebo ekvivalent | 100 | 100 | 100 | 100 | 50 | 50 | 80 | 100 |  | 680 |  |  |  | Telefónny prístroj digitálny s podporou funkcií pobočkovej ústredne Ericsson MD110, - grafický displej, 17 programovateľných tlačítok (so štítkom popísateľným užívateľom a s LED signalizáciou), rozšíriteľný o 4 panely (17 programovateľných tlačítok každý), hlasné telefonovanie (hands-free, full duplex) s technológiou Acoustic Echo Cancellation, identifikácia volajúcich, programovateľné zvonenie (typ tónu a hlasitosť), port pre náhlavnú sadu s vyhradeným tlačídlom pre zapnutie náhlavnej sady, montovateľné na stenu, s funkciou acoustic shock protection.
| 408 |  | Telefónny prístroj IP, pre pobočkovú telefónnu ústredňu MD110, LCD displej, s funkciou zmeškaných hovorov, identifikácia volajúceho a podporou protokolu H.323 - napr. Astra Dialog 4423 IP alebo ekvivalent | 100 | 100 | 80 | 80 | 80 | 30 | 20 | 100 |  | 590 |  |  |  | Telefónny prístroj digitálny IP s podporou funkcií pobočkovej ústredne Ericsson MD110, protokol H.323, grafický, dotykový, podsvietený displej, - napájanie cez Ethernet (Power over Ethernet IEEE 802.3af – Class 3), - adresár na 1000 kontaktov, - zoznam posledných 50 prichádzajúcich a odchádzajúcich hovorov, - identifikácia volajúcich, - hlasné telefonovanie (hands-free, full duplex).
| 409 |  | záznamové zariadenie pre technológiu /HDCVI, AHD, TVI, IP, analóg/ umožňujúci záznam 4-16 HD kamier pripojených cez BNC konektory | 20 | 5 | 10 | 5 | 5 | 20 | 20 | 60 |  | 145 |  |  |  | Pentabridný 16 kanálový sieťový videorekordér (HD-TVI, AHD, HD-CVI, IP, Analog), 1x HDMI, 1xVGA, 1XRS-485,1xSATA HDD, 16 vstupov cez BNC.
| 410 |  | Reproduktor vnútorný (interiérový) | 10 | 4 | 15 | 4 | 10 | 10 | 10 | 10 |  | 73 |  |  |  | Dvojpásmový reproduktor zavesenie na stenu, frekvenčný rozsah 80Hz - 20 kHz, menovitý výkon 30W/8Ohm, pripojovacie svorky, do interieru.
| 411 |  | Reproduktor vonkajší (exteriérový) | 10 | 4 | 15 | 4 | 10 | 10 | 10 | 10 |  | 73 |  |  |  | Dvojpásmový reproduktor na zavesenie, frekvenčný rozsah 100Hz - 20 kHz, menovitý výkon 30W/8Ohm, pripojovacie svorky, do exterieru.
| 412 |  | Reproduktorový kábel pre 100V rozvod | 100m | 100m | 200m | 100m | 100m | 100m | 100m | 400m |  | 1200 |  |  |  | kábel pre 100V rozvod, 2x1,5mm2 meď, krútené žily - lanka, nízky merný odpor
| 413 |  | IP kamery - vonkajšie 8Mpix tubusová IP s POE | 400 | 267 | 200 | 240 | 170 | 490 | 488 | 400 |  | 2655 |  |  |  | 8Mpix , objektív 2,8mm, tubusová vonkajšie IP67, IP kamera s POE napajaním
| 414 |  | IP kamery - vnútorné (s IR) 8Mpix WDR dome IP s POE | 300 | 28 | 100 | 139 | 80 | 250 | 234 | 300 |  | 1431 |  |  |  | 8Mpix , objektív 2,8mm, dome kamera s IR prísvitom, IP kamera s POE napajaním
| 415 |  | IP kamery - vnútorné (bez IR) | 40 | 10 |  |  | 50 | 20 | 40 | 40 |  | 200 |  |  |  | 4Mpix , objektív 2,8mm, antivandal dome, IP kamera s POE napajaním
| 416 |  | Sieťové záznamové zariadenie NVR POE 8 port | 50 | 58 | 30 | 25 | 54 | 50 | 84 | 60 |  | 411 |  |  |  | Sieťový videozáznamník pre 8 IP kamier - 8x PoE integrované porty, 1port RJ45 Ethernet, Video výstup VGA a HDMI, ukladanie a prehrávanie záznamu min 8Mpx, 2x SATA HDD min 4TB
| 417 |  | Sieťové záznamové zariadenie NVR POE 16 port | 50 | 6 | 10 | 17 | 6 | 30 | 29 | 40 |  | 188 |  |  |  | Sieťový videozáznamník pre 16 IP kamier - 16x PoE integrované porty, 1port RJ45 Ethernet, Video výstup VGA a HDMI, ukladanie a prehrávanie záznamu min 8Mpx, 2x SATA HDD min 4TB
| 418 |  | Sieťové záznamové zariadenie NVR POE 32 port | 10 |  | 1 |  | 2 | 1 | 1 | 10 |  | 25 |  |  |  | Sieťový videozáznamník pre 32 IP kamier - 32x PoE integrované porty, 1port RJ45 Ethernet, Video výstup VGA a HDMI, ukladanie a prehrávanie záznamu min 8Mpx, 2x SATA HDD min 4TB
| 419 |  | Pasívny HD prevodník AHD/HD-TVI/HD-CVI/Analóg HQ-VISION-002 | 30 |  | 10 | 20 | 70 | 30 | 30 | 50 |  | 240 |  |  |  | Pasívny HD prevodník videosignálu UTP/FTP na BNC samec so svorkovnicou, kompatibilné s AHD/HD-TVI/HD-CVI, CVBS
| 420 |  | Držiak kamery do zateplenia 50-200mm |  |  | 30 |  | 30 |  | 0 | 50 |  | 110
| 421 |  | Dynamický stolový mikrofón určený na hlásenie s gongom | 4 |  | 2 | 4 | 5 | 5 | 10 | 10 |  | 40 |  |  |  | Frekvenčný rozsah: 40Hz-16kHz, Impedancia 600 Ohm, zabudovaný gong.
| 422 |  | Audiovrátnik 2N modulárny systém ( IP komunikácia s PBX ) |  | 10 | 30 | 17 | 20 | 50 | 60 | 40 |  | 227 |  |  |  | IP Force je mimoriadne odolný IP interkom, ktorý vydrží aj tie najnáročnejšie podmienky. Umožňuje nielen komunikáciu s prichádzajúcimi hovormi, ale aj monitorovanie a kontrolu prístupu. Širokouhlá HD kamera Robustný systém kontroly prístupu Model 9151101CHKW 01 - 1 tlačidlo CH - HD kamera (rozlíšenie 1280*960), uhol pohľadu 135 stupňov (H) 109 stupňov (E) K - klávesnica W - 10W opakovač Napájanie: 12V±15%/2A DC alebo PoE PoE: PoE 802.3af (trieda 0 - 12,95 W) Hmotnosť: max. 2000 g Prevádzková teplota: -40 °C - 55 °C Teplota skladovania: -40°C - 70°C Prevádzková relatívna vlhkosť: 10% - 95% (nekondenzujúca) Rozmery: 217x109x83 mm Stupeň ochrany: IP69K
| 423 |  | Set top box s ir čidlom a možnosťou Wifi (Amiko Impulse T2) |  |  |  | 2 | 2 | 5 | 5 | 3 |  | 17 |  |  |  | USB port, možnosť pripojenia externé IR čidlo, Ethernet/LAN pripojenie, DVB-C DVB-T2, HDMI, čítačka kariet Conax
| 424 |  | USB adaptér (Amiko wln-881) | [5 empty] | 5 | 10 | 5 |  | 20 |  |  |  | Wifi dongle s odnímateľnou anténou, frekvenčné pásmo 2,4GHz iEEE802.11/g/n , dynamická prenosová rýchlosť 150Mbps, vyslelací výkon: 14dB+/ -2dBm, minimálny dosah: 80m,
| 425 |  | Sieťový adaptér pre IP telefón 5V DC 2000mA | 20 |  |  | 10 | 10 |  | 20 | 10 |  | 70 |  |  |  | Výstupné napätie: 5 V Výstupný prúd: max. 2 A Rozmery: 72 × 50 × 44 mm Vonkajší priemer konektora: 5,5 mm Vnútorný priemer konektora: 2,1 mm Dĺžka konektora: 12 mm Vnútorný vodič +, vonkajší vodič - Hmotnosť: 110 g
| 426 |  | Sieťový adaptér pre IP telefón 24V DC 1000mA | 20 |  | 10 | 24 | 20 |  | 20 | 50 |  | 144 |  |  |  | Vstupné napätie: 110 - 240V AC - 50Hz Výstupné napätie: 24V DC Výstupný prúd: 1A Výstupný výkon: 24W Výstupný konektor: súosý 5,5 - 2,1 - 10 mm
| 427 |  | Sieťový adaptér 2GE PoE injektor s 2*RJ45 portom WI-POE51-48V | 10 |  | 30 | 5 | 20 | 20 | 50 | 20 |  | 155 |  |  |  | Rozhranie: OUT: 1xGb Poe RJ45 port, IN: 1x Gb RJ45 Ethernet port, vstupné napätie 230VAC, PoE napätie 48VDC, výstupný výkon 24W
| 428 |  | Switch s POE 8 portový | 10 | 10 | 10 | 10 | 20 | 20 | 20 | 20 |  | 120 |  |  |  | 8 × 100Mbps PoE RJ45 ports, and 1 × gigabit network RJ45 port Správa topológie siete, výstražný signál, monitor stavu siete. 8xPoE 802.3af - spolu 60W, max 30W na port Extended režim - do 300m Ochrana 6KV, Štandardy: IEEE 802.3af, IEEE 802.3at
| 429 |  | PoE injektor 8 port. | 20 | 5 |  | 5 | 5 | 20 | 20 | 20 |  | 95 |  |  |  | Extralink POE INJECTOR 8 PORT - 8 - portový Ethernet Fast 48 V DC, IEEE 802.3af
| 430 |  | PoE injektor 1 port. |  | 5 | 5 | 5 | 5 | 10 | 20 | 20 |  | 70 |  |  |  | PoE Injector 1 Port, 48 V DC, IEEE 802.3af
| 431 |  | Prepäťová ochrana na FTP kábel s RJ45 konektorom | 20 | 10 | 20 | 5 | 10 | 10 | 10 | 10 |  | 95 |  |  |  | Prepäťová ochrana pre zariadenia 10/100/1000 Mbps Gigabit Ethernet a PoE PASSIVE / 802.3af / 802.3at, 1 kanál, tienené konektory RJ45/RJ45, typ IPP-1-21-HS
| 432 |  | USB 3.0 Card Reader | 10 |  |  | 7 | 10 |  | 10 | 10 |  | 47 |  |  |  | SD a microSD kariet vrátane SDXC a microSDXC až do kapacity 2TB. S rozhraním USB 3.2 Gen 1 (USB 3.0)m Čítačka podporuje tieto špecifikácie flash kariet: SD 1.0/1.1 (SD - Secure Digital, až 2GB) SD 2.0 (SDHC - Secure Digital High Capacity, až 32GB) SD 3.0 (SDXC - Secure Digital eXtended Capacity, až 2TB) MMC a eMMC3.x/4.0/4.1/4.2/4.3/4.4/4.5/5.0 (8-bit) Podpora SD 3.01 a SD Jukebox aplikácie (CPRM funkcia) Podpora Ultra High Speed Podpora súborových formátov FAT 12/16/32, NTFS, exFAT (FAT 64)
| 433 |  | Napájací zdroj pre notebook 65W - USB-C | [6 empty] | 5 | 5 |  | 10 |  |  |  | Maximálny výkon: 65 W Výstupné napätie (USB PD): 5/9/12/15/20 V Maximálny výstupný prúd: 3,25 A Vstup: 100-240 V, 50-60 Hz Dĺžka vstupného kábla: 1,2 m (odpojiteľný) Dĺžka výstupného USB-C kábla: 1,15 m (pevne pripojený)
| 434 |  | Napájací adaptér 65 W; konektor 4,50/3,00 mm | [6 empty] | 0 |  |  | 0
| 435 |  | Univerzálny napájací zdroj pre notebook 90W | 20 | [5 empty] | 0 | 20 |  | 40
| 436 |  | napájací adaptér min. 20W s výstupom USB+ USBC | [6 empty] | 0 |  |  | 0
| 437 |  | napájací adaptér DC 12V /1,5 A-pre kamery | 20 |  | 15 | 10 | 20 | 30 | 10 | 20 |  | 125 |  |  |  | Napájací zdroj spínaný 100-240V 12V / 1,5 A 2,1mm / 5,5mm
| 438 |  | napájací adaptér DC 12V/3A-pre kamery | 20 |  | 15 | 10 | 20 | 20 | 10 | 20 |  | 115 |  |  |  | Napájací zdroj spínaný 100-240V 12V / 3 A 2,1mm / 5,5mm
| 439 |  | napájací adaptér DC 5V/3A | 10 |  | 15 | 8 | 20 | 20 | 10 | 10 |  | 93 |  |  |  | Napájací zdroj spínaný 100-240V 5V / 3 A 2,1mm / 5,5mm
| 440 |  | regulovateĺný adaptér DC 3-12v/ 2A | 5 |  | 15 | 10 | 5 | 10 | 10 | 10 |  | 65 |  |  |  | maximálny výstupný výkon: 30 W vstupné napätie a prúd : AC 100V – 240V / 0,25A výstupné napätie: 3V / 4,5V / 5V / 6V / 7,5V / 9V / 12V maximálny výstupný prúd: 2 A obsahuje nabíjací USB port: 5V / 2,1A typ konektorov: 2,5 x 0,75mm / 3 x 1,1mm / 3,5 x 1,35mm / 4 x 1,7mm / 5,5 x 2,1mm / 5,5 x 2,5mm
| 441 |  | Elektrický predlžovací kábel 3m | 50 | 5 | 15 | 5 | 50 | 10 | 10 | 50 |  | 195 |  |  |  | Predlžovací kábel 230V s vypínačom čierny, 5 zásuvky, max. 16 A/3680 W, 3 m
| 442 |  | Elektrický predlžovací kábel 5m | 50 | 5 | 15 | 5 | 50 | 10 | 10 | 50 |  | 195 |  |  |  | Predlžovací kábel 230V s vypínačom čierny, 5 zásuvky, max. 16 A/3680 W, 5 m
| 443 |  | Elektrický predlžovací kábel 7m | 25 | 5 | 15 | 5 | 50 | 10 | 5 | 50 |  | 165 |  |  |  | Predlžovací kábel 230V s vypínačom čierny, 5 zásuvky, max. 16 A/3680 W, 7 m
| 444 |  | Elektrický predlžovací kábel 10m | 10 | 5 | 15 | 5 | 50 | 10 | 5 | 50 |  | 150 |  |  |  | Predlžovací kábel 230V s vypínačom čierny, 5 zásuvky, max. 16 A/3680 W, 10 m
| 445 |  | elektrický napájací kábel 230V 2m konektor C15 s drážkou | [6 empty] | 0 |  |  | 0
| 446 |  | odblankovač káblov UTP | 10 |  | 10 |  | 20 | 10 | 0 | 20 |  | 70 |  |  |  | Na rýchle a presné odizolovanie všetkých bežných okrúhlych a vlhku odolných káblov (napr. NYM kábel 3 x 1.5 mm² až do 5 x 2,5 mm²), dátových káblov (napr. spletaný drôt) a koaxiálnych káblov Odizolovacie zariadenie pre prierezy 0,2 / 0,3 / 0,8 / 1,5 / 2,5 / 4 mm² Jednoduché vloženie koaxiálnych a dátových káblov vďaka pomôcke na otvorenie Multi-komponentný dizajn s mäkkou plastovou zónou na pohodlné používanie a bezpečné uchopenie.
| 447 |  | dátová zásuvka CAT 5e 2xRJ 45 na omietku | 50 | 10 | 50 | 40 | 50 | 50 | 50 | 50 |  | 350 |  |  |  | Zásuvka s dvoma RJ-45 konektory sa tienenými porty pre upevnenie na stenu. Zásuvka je určená pre tienený STP kábel kategórie 5e. Počet konektorov: Dátová zásuvka 2xRJ45 CAT.5 UTP
| 448 |  | Zásuvka na stenu 2xRJ45, FTP, 8p8c, CAT6 | 50 | 10 |  |  | 20 | 50 | 50 | 50 |  | 230 |  |  |  | Zásuvka s dvoma RJ-45 konektory sa tienenými porty pre upevnenie na stenu. Zásuvka je určená pre tienený FTP kábel kategórie 6e. Počet konektorov: Dátová zásuvka 2xRJ45 CAT.6 FTP
| 449 |  | SanDisk Ultra Dual Drive Luxe 256 GB | [6 empty] | x |  |  | 0
| 450 |  | ADATA HV300 externý HDD 1 TB 2,5" USB 3.1, modrý | [6 empty] | x |  |  | 0
| 451 |  | plastová krytka pre konektory RJ45 | [6 empty] | x |  |  | 0
| 452 |  | karta digitálna pobočková ELU 33 do ústredne MD 110 alebo ekvivalent (aj s kabelážou) |  | 4 |  |  | 2 |  | 3 | 2 |  | 3 |  |  |  | ELU33/1 32 Port Digital Extension for MD110, MX ONE PBX ROF1375062/1
| 453 |  | karta analógová pobočková ELU 34 do ústredne MD 110 alebo ekvivalent(aj s kabelážou) |  | 4 |  | 2 | 2 |  | 3 | 2 |  | 3 |  |  |  | ELU34 32 port Analogue extension card for the Ericsson ROF1375064/1
| 454 |  | karta digitálna pobočková ELU 28 do ústredne MD 110 alebo ekvivalent | 5 | 4 |  | 3 | 3 |  | 4 | 2 |  | 4 |  |  |  | ELU28/3 16 PORTS Digital extension card ROF1375334/3
| 455 |  | karta analógová pobočková ELU 29 do ústredne MD 110 alebo ekvivalent | 5 | 2 |  | 4 | 3 |  | 4 | 2 |  | 4 |  |  |  | ELU29/11 16 PORTS R10J, CLI Analog extension card ROF1375339/11 R10J
| 456 |  | karta IP IPLU do ústredne MD 110 alebo ekvivalent |  | 2 |  | 1 | 2 |  | 2 | 4 |  | 2 |  |  |  | IPLU Module Card ROF1375067/1
| 457 |  | LSU karta MD110 | 5 | 4 |  | 2 | 2 |  | 5 | 5 |  | 23 |  |  |  | LSU System card/unit LIM Switch Unit ROF1314413/5
| 458 |  | GJUL4 karta MD110 |  | 1 |  |  | 2 | 1 | 3 | 2 |  | 9 |  |  |  | GJUG4 Group Switch Junctor Unit GS ROF1314247/4
| 459 |  | GJUG5 karta MD110 |  | 1 |  |  | 2 | 1 | 3 | 2 |  | 9 |  |  |  | GJUG5 Group Switch Junctor Unit GS ROF1375389/2
| 460 |  | ELU 33 digitálna karta MD110 | [6 empty] | x |  |  | 0
| 461 |  | Kompaktná HD kamera pre režimy HDCVI / AHD / CVBS / TVI. |  | 6 |  |  |  |  | x | 10 |  | 16
| 462 |  | Napájecí panel ACAR A-504, 3 m, 5 pozícií, s prepäťovou ochranou ACAR-A-504 + držiak pre uchytenie | [6 empty] | x | 5 |  | 5
| 463 |  | Krimpovacie kliešte na RJ | 20 | 10 | 20 | 8 | 15 | 10 | 20 | 20 |  | 123 |  |  |  | Kliešte lisovacie pre konektory, Na lisovanie 6- a 8-pólových konektorov Western typ RJ 11/12 (šírka 9,65 mm) a typ RJ 45 (šírka 11,68 mm), S pozdĺžnym britom a odizolovacím nožom na ploché káble 6 a 12 mm dlhé,
| 464 |  | Zarezávacie klešte | 10 | 4 | 10 | 8 | 5 | 5 | 5 | 5 |  | 52 |  |  |  | Zarezávacie kliešte, Pracovný rozsah - priemer 0.7 do 2.6 mm, Určený pre Kábel UTP / STP (tomuto opisu vyhovuje KRONE zarezávacie kliešte alebo jej ekvivalent)
| 465 |  | Merací prístroj LAN tester | 10 | 5 | 15 | 8 | 8 | 10 | 7 | 15 |  | 78 |  |  |  | Merací prísroj LAN Tester, pre testovanie Ethernet káblov (RJ45), telefónnych káblov (RJ11), BNC liniek, test skratu, kríženia a prerušenia obvodu testovanie tienených aj netienených liniek
| 466 |  | Osram SFH 325-Z | [6 empty] | x |  |  | 0
| 467 |  | Osram SFH 4225-Z | [6 empty] | x |  |  | 0
| 468 |  | RG5DC Zdroj MD110 |  | 2 |  | 1 |  |  | x | 2 |  | 5
| 469 |  | PU5DC Zdroj MD110 |  | 2 |  | 1 |  |  | x | 2 |  | 5
| 470 |  | Teplovzdušná pištol | 10 |  | 3 | 4 | 5 | 2 | 2 | 10 |  | 36 |  |  |  | Teplovzdušná pištoľ – s tepelnou ochranou, regulovateľná teplota od 350 do 550 °C, príkon 1600 W, max. prietok vzduchu 500 l/min, široká dýza, dýza na ochranu skiel, odrazová dýza a kufor.
| 471 |  | Mini vrtačka | 10 | 5 | 10 | 4 | 5 | 5 | 2 | 10 |  | 51 |  |  |  | Mini vŕtačka / Priama brúska s príkonom 200W, 40000 ot./min, napájanie zo siete, regulácia otáčok, LED osvetlenie
| 472 |  | KONTAKT sprej | 40 | 10 | 30 | 30 | 30 | 30 | 40 | 40 |  | 250 |  |  |  | Kontaktný čistiaci prostriedok na rozpustenie oxidov, vysoko odporúčaný na regeneráciu skorodovaných, silne používaných a znečistených kontaktov. Obnovujú nízky prechodový odpor, a teda zaručujú nízky úbytok napätia aj pri malej kontaktnej sile.
| 473 |  | Izopropylalkohol | 100 | 10 | 40 | 30 | 100 | 50 | 40 | 100 |  | 470 |  |  |  | Izopropyl Alkohol 99,9% , 1L
| 474 |  | Páska sťahovacia 200x4,5 | 20 | 10 | 15 | 10 | 50 | 20 | 20 | 20 |  | 165 |  |  |  | Páska sťahovacia čierna, materiál polyamid PA, šírka pásky 4,5mm, dĺžka 100mm, balenie 100ks
| 475 |  | Sťahovacie pásky 100x2,5mm čierne / 100ks | 20 | 10 | 15 | 10 | 20 | 20 | 20 | 20 |  | 135 |  |  |  | Páska sťahovacia čierna, materiál polyamid PA, šírka pásky 2,5mm, dĺžka 100mm, balenie 100ks
| 476 |  | Sťahovacie pásky 200x2,5mm čierne / 100ks | 20 | 10 | 15 | 10 | 20 | 20 | 20 | 20 |  | 135 |  |  |  | Páska sťahovacia čierna, materiál polyamid PA, šírka pásky 2,5mm, dĺžka 200mm, balenie 100ks
| 477 |  | 100-pack, Sťahovacia páska (4,8 × 200) | 20 | 10 | 15 | 10 | 20 | 20 | 20 | 20 |  | 135 |  |  |  | Páska sťahovacia čierna, materiál polyamid PA, šírka pásky 4,8mm, dĺžka 200mm, balenie 100ks
| 478 |  | 100-pack, Sťahovacia páska (3,6 × 200) | 20 | 10 | 15 | 10 | 20 | 20 | 20 | 20 |  | 135 |  |  |  | Páska sťahovacia čierna, materiál polyamid PA, šírka pásky 3,6mm, dĺžka 200mm, balenie 100ks
| 479 |  | Sťahovacie pásky |  |  | 15 |  | 20 |  | x |  |  | 35
| 480 |  | Sada izolovaných konektorov (očká, valce,vidlice...) | 5 |  | 15 |  | 10 |  | x |  |  | 30
| 481 |  | Sekundové lepidlo | 50 | 50 | 100 | 20 | 50 | 40 | 10 | 100 |  | 420 |  |  |  | Lepí počas niekoľkých sekúnd väčšinu materiálov ako porcelán, sklo, gumu, kovy, väčšinu plastov, atď. Vhodné pre bežné rýchle opravy v domácnosti aj pre priemyselné použitie. Mimoriadne kvalitné sekundové lepidlo s veľmi rýchlym tuhnutím a vysokou lepiacou silou. Lepidlo ihneď reaguje po stlačení lepených predmetov k sebe a vytesnení vzduchu.
| 482 |  | Nôž orezávací | 20 | 20 | 60 | 15 | 50 | 20 | 20 | 20 |  | 225 |  |  |  | Odlamovací nôž orezávací Materiál : vysokokvalitná oceľ Uzatváranie: Rychlouzáver TWIST-LOCK Dĺžka noža: 18 cm
| 483 |  | Fixačná fólia HP P2015 |  | 30 | 30 |  | 50 |  | x | 30 |  | 140
| 484 |  | Akumulátor 12V/12Ah | 50 |  | 24 | 120 | 50 |  | 50 | 50 |  | 344 |  |  |  | Gélový bezúdržbový akumulátor AGM, Rozmery (DĺžkaxŠírkaxVýška): 148mm x 95mm x 95mm, Konektory: F2 (faston 6,3mm)
| 485 |  | Akumulátor 12V/14Ah | 50 | [5 empty] | 20 | 50 |  | 120 |  |  |  | Gélový bezúdržbový akumulátor AGM, Rozmery (DĺžkaxŠírkaxVýška): 150mm x 98mm x 98mm, Konektory: F2 (faston 6,3mm)
| 486 |  | Akumulátor 12V/17Ah | 50 | 20 |  | 120 | 50 | 100 | 160 | 50 |  | 550 |  |  |  | Gélový bezúdržbový akumulátor AGM, Rozmery (DĺžkaxŠírkaxVýška): 181mm x 77mm x 167mm, Konektory: F3 (Skrutka)
| 487 |  | Akumulátor 12V/42Ah | 50 | 20 |  |  |  |  | 20 | 50 |  | 140 |  |  |  | Gélový bezúdržbový akumulátor AGM, Rozmery (DĺžkaxŠírkaxVýška): 197mm x 165mm x 171mm, Konektory: F11 (Skrutka)
| 488 |  | Akumulátor 12V/24Ah | 50 | 30 |  |  |  | 100 | 8 | 50 |  | 238 |  |  |  | Gélový bezúdržbový akumulátor AGM, Rozmery (DĺžkaxŠírkaxVýška): 180mm x 78mm x 170mm, Konektory: F11 (Skrutka)
| 489 |  | Akumulátor 12V/38Ah | 50 |  | 16 | 20 | 20 |  | 10 | 50 |  | 166 |  |  |  | Gélový bezúdržbový akumulátor AGM, Rozmery (DĺžkaxŠírkaxVýška): 197mm x 165mm x 172mm, Konektory: F11 (Skrutka)
| 490 |  | Akumulátor 12V/65Ah | 50 |  | 16 | 16 | 5 | 5 | 74 | 50 |  | 216 |  |  |  | Gélový bezúdržbový akumulátor AGM, Rozmery (DĺžkaxŠírkaxVýška): 350mm x 167mm x 179mm, Konektory: M8 (Skrutka)
| 491 |  | Akumulátor 12V/5,1Ah | 50 | 30 |  |  |  |  | 24 | 50 |  | 154 |  |  |  | Gélový bezúdržbový akumulátor AGM, Rozmery (DĺžkaxŠírkaxVýška): 90mm x 70mm x 106mm, Konektory: F2 (faston 6,3mm)
| 492 |  | Akumulátor 12V/9Ah | 50 |  | 40 | 120 | 70 | 120 | 120 | 50 |  | 570 |  |  |  | Gélový bezúdržbový akumulátor AGM, Rozmery (DĺžkaxŠírkaxVýška): 151mm x 65mm x 98mm, Konektory: F2 (faston 6,3mm)
| 493 |  | Akumulátor 12V/7,2Ah | 50 |  | 40 | 120 | 70 | 120 | 170 | 50 |  | 620 |  |  |  | Gélový bezúdržbový akumulátor AGM, Rozmery (DĺžkaxŠírkaxVýška): 151mm x 65mm x 94mm, Konektory: F2 (faston 6,3mm)
| 494 |  | Akumulátor 6V/7,5Ah | 50 |  |  | 20 | 20 |  | 60 | 50 |  | 200 |  |  |  | Gélový bezúdržbový akumulátor AGM, Rozmery (DĺžkaxŠírkaxVýška): 151mm x 34mm x 94mm, Konektory: F2 (faston 6,3mm)
| 495 |  | Akumulátor 6V/9Ah | 50 | [5 empty] | 30 | 50 |  | 130 |  |  |  | Gélový bezúdržbový akumulátor AGM, Rozmery (DĺžkaxŠírkaxVýška): 151mm x 34mm x 99mm, Konektory: F2 (faston 6,3mm)
| 496 |  | Pamäťové karty Cat10 microSD 256Gb | 100 | 30 | 30 | 50 | 100 |  | 100 | 100 |  | 510 |  |  |  | Pamäťová karta 256 GB – micro SDXC, rýchlosť čítania až 150 MB/s, Speed Class 10, UHS-I, U1 Speed, Application Performance A1, adaptér na klasickú SD v balení, odolná proti teplu, vode, nárazu a röntgenu
| 497 |  | N konektor samec na RG58 | 100 | 25 |  | 50 | 20 | 100 | 200 | 100 |  | 595 |  |  |  | Spájkovací, skrutkovací na kábel RG58.
| 498 |  | Rádiopríjmač | 10 |  | 10 |  |  | 10 | 30 | 30 |  | 90 |  |  |  | Prenosné rádio s FM/AM tunerom + digitálne rádiá s DAB/DAB + technológiou.
| 499 |  | Kábel utp cat.5 lanko 1bal. 100 m (UTP lanko PVC 100m cat.5e, AWG24, farba šedá) |  |  |  | 5 | 10 | 40 | 40 |  |  | 95 |  |  |  | utp cat.5 lanko 1bal. 100 m; kategória netienený 4 x 2 0,5 meď; 24 AWG, šedá farba
| 500 |  | Kondenzátor elektrolytický 470uF/16V | 50 |  |  |  | 30 | 50 | 70 | 50 |  | 250 |  |  |  | 470 µF/16V 8x15mm elektrolytický kondenzátor radiálne vývody 3.5 mm 470 µF 16 V 20 % (Ø x d) 8 mm x 15 mm
| 501 |  | Elektrolytický Kondenzátor 2200uF/25V | 50 |  |  |  | 30 | 30 | 30 | 50 |  | 190 |  |  |  | Kondenzátor: elektrolytický; THT; 2200uF; 25V; Ø12.5x20mm; ±20%
| 502 |  | Elektrolytický Kondenzátor 10uF/63V | 50 |  |  | 30 | 30 |  |  | 50 |  | 160 |  |  |  | Kondenzátor: elektrolytický; THT; 10uF; 63V;
| 503 |  | Telefónny prístroj IP s protokolom SIP pre CTS MVSR | 100 | 100 |  | 50 | 100 |  |  | 500 |  | 850 |  |  |  | Telefónny prístroj IP s podporou 2xSIP bez potreby 3RD-PARTY-SIP licencie na CTS MVSR,grafický podsvietený displej, napájanie POEalebo zdrojom, zoznam posledných prichádzajúcich a odchádzajúcich hovorov, identifikácia volajúcich, hlasné telefonovanie (hands-free, full duplex)-napr. MItel 6863i
| 504 |  | JBL PartyBox 310 | 4 | 2 | 4 | 2 | 3 | 3 | 3 | 4 |  | 25 |  |  |  | Párty reproduktor - výkon 240 W RMS, frekvenčná odozva 45 Hz až 20 kHz - Bluetooth 5.1 - USB - odstup signál/šum 80 dB - doba nabíjania 3,5 hodiny
| 505 |  | JBL PartyBox Wirelless Microfone | 4 | 2 | 4 | 2 | 3 | 3 | 3 | 4 |  | 25 |  |  |  | Prenosová frekvencia: 2404 - 2478 MHz Šifrovanie: AES - 128 Pracovný dosah: 30 m Dobíjateľná batéria mikrofónu: 600 mAh, 3,7 V Li-ion batéria
| 506 |  | Kondenzátor elektrolytický 47uF/400V | 10 | 10 |  |  | 10 | 10 |  | 10 |  | 50 |  |  |  | Kondenzátor: elektrolytický 47uF/400V
| 507 |  | Kondenzátor elektrolytický 33uF/400V | 10 |  |  |  | 10 | 10 |  | 10 |  | 40 |  |  |  | Kondenzátor: elektrolytický 33uF/400V
| 508 |  | Kondenzátor elektrolytický 1000uF/63V | 10 |  |  |  | 10 | 10 |  | 10 |  | 40 |  |  |  | Kondenzátor: elektrolytický 1000uF/63V
| 509 |  | Kondenzátor elektrolytický 100uF/400V | 10 | 10 |  |  | 10 | 10 |  | 10 |  | 50 |  |  |  | Kondenzátor: elektrolytický 100uF/400V
| 510 |  | Tester kamier | 2 | 1 | 1 |  | 1 | 1 | 1 | 2 |  | 9 |  |  |  | CCTV Tester kamier 1x "Podpora CVI/AHD/TVI/SDI/CVBS 8Mpx kamier, WiFi, Ethernet, IPC, OnVIF, Podpora 8K IP kamier, Vstupy VGA, HDMI, Vstupy BNC, RJ45, USB, Čítačka SD kariet, 7"-10" uhlopriečka 1200p, integrovaná batéria
x | 511 |  | Sieťový kábel 0,25m – prepojovací | [8 empty] | 300 | 300 |  |  |  | Sieťový kábel 0,25m – prepojovací, male konektory: 2× RJ-45 (CAT6A) s prenosovou rýchlosťou 10 Gbit/s, s obojstrannou koncovkou, s pozlátenými konektormi, tienený, tienenie S/FTP, rovné zakončenie
x | 512 |  | Sieťový kábel 0,5m – prepojovací | [8 empty] | 300 | 300 |  |  |  | Sieťový kábel 0,5m – prepojovací, male konektory: 2× RJ-45 (CAT6A) s prenosovou rýchlosťou 10 Gbit/s, s obojstrannou koncovkou, s pozlátenými konektormi, tienený, tienenie S/FTP, rovné zakončenie
x | 513 |  | Sieťový kábel 1m – prepojovací | [8 empty] | 500 | 500 |  |  |  | Sieťový kábel 1m – prepojovací, male konektory: 2× RJ-45 (CAT6A) s prenosovou rýchlosťou 10 Gbit/s, s obojstrannou koncovkou, s pozlátenými konektormi, tienený, tienenie S/FTP, rovné zakončenie
x | 514 |  | Sieťový kábel 1,5m – prepojovací | [8 empty] | 500 | 500 |  |  |  | Sieťový kábel 1,5m – prepojovací, male konektory: 2× RJ-45 (CAT6A) s prenosovou rýchlosťou 10 Gbit/s, s obojstrannou koncovkou, s pozlátenými konektormi, tienený, tienenie S/FTP, rovné zakončenie
x | 515 |  | Sieťový kábel 2m – prepojovací | [8 empty] | 500 | 500 |  |  |  | Sieťový kábel 2m – prepojovací, male konektory: 2× RJ-45 (CAT6A) s prenosovou rýchlosťou 10 Gbit/s, s obojstrannou koncovkou, s pozlátenými konektormi, tienený, tienenie S/FTP, rovné zakončenie
x | 516 |  | Sieťový kábel 3m – prepojovací | [8 empty] | 500 | 500 |  |  |  | Sieťový kábel 3m – prepojovací, male konektory: 2× RJ-45 (CAT6A) s prenosovou rýchlosťou 10 Gbit/s, s obojstrannou koncovkou, s pozlátenými konektormi, tienený, tienenie S/FTP, rovné zakončenie
x | 517 |  | Sieťový kábel 5m – prepojovací | [8 empty] | 500 | 500 |  |  |  | Sieťový kábel 5m – prepojovací, male konektory: 2× RJ-45 (CAT6A) s prenosovou rýchlosťou 10 Gbit/s, s obojstrannou koncovkou, s pozlátenými konektormi, tienený, tienenie S/FTP, rovné zakončenie
x | 518 |  | Sieťový kábel 7,5m – prepojovací | [8 empty] | 250 | 250 |  |  |  | Sieťový kábel 7,5m – prepojovací, male konektory: 2× RJ-45 (CAT6A) s prenosovou rýchlosťou 10 Gbit/s, s obojstrannou koncovkou, s pozlátenými konektormi, tienený, tienenie S/FTP, rovné zakončenie
x | 519 |  | Sieťový kábel 10m – prepojovací | [8 empty] | 250 | 250 |  |  |  | Sieťový kábel 10m – prepojovací, male konektory: 2× RJ-45 (CAT6A) s prenosovou rýchlosťou 10 Gbit/s, s obojstrannou koncovkou, s pozlátenými konektormi, tienený, tienenie S/FTP, rovné zakončenie
x | 520 |  | Sieťový kábel 15m – prepojovací | [8 empty] | 200 | 200 |  |  |  | Sieťový kábel 15m – prepojovací, male konektory: 2× RJ-45 (CAT6A) s prenosovou rýchlosťou 10 Gbit/s, s obojstrannou koncovkou, s pozlátenými konektormi, tienený, tienenie S/FTP, rovné zakončenie
x | 521 |  | Sieťový kábel 20m – prepojovací | [8 empty] | 100 | 100 |  |  |  | Sieťový kábel 20m – prepojovací, male konektory: 2× RJ-45 (CAT6A) s prenosovou rýchlosťou 10 Gbit/s, s obojstrannou koncovkou, s pozlátenými konektormi, tienený, tienenie S/FTP, rovné zakončenie
x | 522 |  | Sieťový kábel 30m – prepojovací | [8 empty] | 100 | 100 |  |  |  | Sieťový kábel 30m – prepojovací, male konektory: 2× RJ-45 (CAT6A) s prenosovou rýchlosťou 10 Gbit/s, s obojstrannou koncovkou, s pozlátenými konektormi, tienený, tienenie S/FTP, rovné zakončenie
x | 523 |  | Pamäťová karta 64 GB SDXC | [8 empty] | 10 | 10 |  |  |  | Pamäťová karta 64 GB; SDXC; Speed Class: Class 10; UHS Class: U3, UHS-I; Video Class: V30; kompatibilne pre NIKON D7100 a D5300
x | 524 |  | Pamäťová karta 128 GB SDXC | [8 empty] | 20 | 20 |  |  |  | Pamäťová karta 128 GB; SDXC; Speed Class: Class 10; UHS Class: U3, UHS-I; Video Class: V60; kompatibilne pre CANON R6
x | 525 |  | Pamäťová karta 256 GB SDXC | [8 empty] | 15 | 15 |  |  |  | Pamäťová karta 256 GB; SDXC; UHS Class: U3, UHS-II; Video Class: V60; kompatibilne pre CANON XF605
x | 526 |  | Pamäťová karta 256 GB microSDXC | [8 empty] | 10 | 10 |  |  |  | Pamäťová karta 256 GB; micro SDXC; Speed Class: Class 10; UHS Class: U3, UHS-I; Video Class: V30; Application Performance Class: A2; kompatibilne pre dron DJI Matrice 350 a DJI MAVIC 3E
x | 527 |  | Pamäťová karta 512 GB microSDXC | [8 empty] | 20 | 20 |  |  |  | Pamäťová karta 512 GB; micro SDXC; Speed Class: Class 10; UHS Class: U3, UHS-I; Video Class: V30; Application Performance Class: A2; kompatibilne pre dron DJI Matrice 350/Zenmuse P1 a DJI MAVIC 3E
x | 528 |  | Čítačka kariet CFExpress Type B | [8 empty] | 5 | 5 |  |  |  | čítačka kariet CFExpress Type B; konektor USB-C alebo USB-A; Rozhranie čítačky min. USB 3.2 Gen 2 (USB 3.1)
529
530
531
532
533
534
535
536
537
538
539
540
541
542
543
544
545
546
547
548
549
550
551
552
553
554
555
556
557
558
559
560
561
562
563
564
565
566
567
568
569
570
571
572
573
574
575
576
577
578
579
580
581
582
583
584
585
586
587
588
589
590
591
592
593
594
595
596
597
598
599
600
601
602
603
604
605
606
607
608
609
610
611
612
613
614
615
616
617
618
619
620
621
622
623
624
625
626
627
628
629
630
631
632
633
634
635
636
637
638
639
640
641
642
643
644
645
646
647
648
649
650
651
652
653
654
655
656
657
658
659
660
661
662
663
664
665
666
667
668
669
670
697
698
699
700
701
702