## List1
Příloha č. 1 – Technická specifikace a ceník
ke smlouvě č. 25/XXX/3062
KZM | Název | Výrobce | Požadovaná specifikace materiálu | Alternativa možná (ANO/NE) | Předpoklad spotřeby [ks] na 1 rok | MJ | Cena za 1 ks bez DPH | Cena celkem bez DPH vč. dopravy | Poznámka / náhrada materiálu - název materiálu z BL / velikost balení | Specifikace alternativního materiálu (doložit technickým listem v českém jazyce)
1245112930000 | HLEDAČ NETĚSNOSTÍ PLUS 400ml | Berner spol. s r.o. | Využívá se k vyhledávání netěsných míst na potrubích a hadicích, ve kterých je vzduch nebo plyn pod tlakem. Diagnóza se provádí díky silné pěně. Nekoroduje, prozkoušeno DVGW, neobsahuje silikon. Použití v teplotním rozmezí: 0 °C do +50 °C Hmotnost obsahu 400ml, sprej | ANO | 70 | KS
1242118502500 | TMEL - TĚSNÍCÍ NA MOTORY sprej 200ml | Berner spol. s r.o. | Aplikace pomocí dávkovacího systému. Není potřeba pistoli. Tlakové balení se dvěma písty, s praktickou tryskou, která vytlačí všechnu náplň. Odolný vůči benzínu, minerálním olejům, mastnotě a nemrznoucí směsi. Odolný vůči zředěným anorganickým kyselinám a zásadám. Odolný vůči UV záření, povětrnostním vlivům a stárnutí. Odolává vibracím, expanzi a tepelným kontrakcím. Vhodný pro výrobu náhradních těsnicích kroužků. Rychlé vytvoření povrchové vrstvy. Vynikající stabilita. Vytváří spolehlivá těsnění typu „na místě“, která odolávají praskání, smršťování a změně polohy. Lze použít na všech neporézních podkladech, vynikající přilnavost na kovy, sklo a leštěné podklady. Ideální pro utěsnění topných zařízení, utěsnění v čerpadlech a motorech a obecně ve všech těsnicích aplikacích, které vyžadují vysokou teplotní odolnost. Silikon, který vydrží velmi vysoké teploty. Nezbytný k utěsnění částí motorů. Výfuková potrubí, pouzdra termostatů, kryty ventilů, kryty rozvodového ústrojí, vodní čerpadla a kryty diferenciálu. Chemická báze: acetátový tmel Teplota zpracování: +5 °C - +35 °C Šířka spáry: 5 - 30 mm Doba vytvoření škraloupu: 10 min. Teplotní odolnost: -40 °C - +285 °C Doba vytvrzení: 2 mm/den Tvrdost dle Shore: A 30±5 Pevnost v tahu: 2 N/mm² Hmotnost obsahu: 200ml sprej | NE | 65 | KS |  |  | ----------------- | -----------------
1242118600000 | OCHRANA POVRCHU - Hliníkový sprej 400ml | TERSIL spol. s.r.o. | Vytváří lesklý metalický povrch podobný chromu s vysokou odrazivostí. Vysoká chemická odolnost, odolnost vůči UV záření a teplotám. Dobrá ochrana proti korozi. Snadná a pohodlná aplikace. Dobré krytí a přilnavost pro rychlou aplikaci. Rychle schnoucí pro krátkou dobu zpracování. Pro opravy, modernizaci a ochranu hliníkových podkladů. Ideální na automobilové díly, karoserie, klimatizaci, ventilační techniku, kovové konstrukce aj. Chemická báze: akryl Teplota zpracování: +18 - 25 °C Doba schnutí: 12 h Nelepivé na prach: DIN 53150 20 min Suché na dotek: 35 min Barva: svělý hliník Hmotnost obsahu 400ml, sprej | NE | 30 | KS |  |  | ----------------- | -----------------
1243683006000 | OCHRANA POVRCHU - NOVA ZINC sprej 400ml | Novatio EUROPE N.V. | Prostředek na ochranu kovů galvanizací za studena. Zastavuje korozi – zabraňuje korozi, vynikající spojení se všemi druhy kovů, může být přetřen barvou, může se na něm svařovat, splňuje nebo převyšuje všechny normy pro galvanizaci za tepla. Kombinace čistého zinkového prášku (99%), epoxidových pryskyřic a dalších komponentů. Při použití na železných kovech a hliníku vytváří pevný, ale pružný zinkový film, který elektrochemickým procesem sám, i když je vrstva poškrábána nebo opotřebená. NOVA ZINC však vytváří ochranu pomocí galvanické reakce mezi zinkem a železem. Vyjádřeno elektrochemicky: pod vlivem vodní páry a kyslíku působí zinek jako anoda a kov pod tím jako katoda – tedy katodová ochrana. Koroze napadá jen zinek, nikoliv základní materiál. Teplotní stálost: až do 315 °C Doba zaschnutí (když se již nelepí): po 3 min. Odolnost proti vodě: po 15 min. Možnost udělat druhou vrstvu: po 15 až 30 min. Možnost přelakovat barvou: po 24 až 48 hod. (většinou nátěrů) Úplné vytvrzení: 14 dní Urychlené vytvrzení: 30 min. při teplotě 150 °C Hmotnost obsahu 400ml, sprej | NE | 50 | KS |  |  | ----------------- | -----------------
1245090400000 | TMEL - TĚSNÍCÍ TMEL NA OKENNÍ SKLA 310ml | Berner spol. s r.o. | Snadné nanesení na povrch a efektivní utěsnění oken v automobilovém průmyslu (např. čelní sklo, boční a zadní okno, střešní okno). Použitelné na mnoha typech povrchů (kov, kov s povrchovou úpravou, sklo, PVC, dřevo atd.). Rychlé odstranění nadbytečné hmoty strhnutím krycí pásky. Použití na různých površích bez nutnosti speciálního čištění. Vysoká odolnost vůči povětrnostním vlivům, UV záření a stárnutí. Výborná trvalá plasticita. Dlouhá doba skladování až 2 roky. Vytvoření škraloupu za méně než 10 minut, poté stíratelné. Doba otevření cca 3 hodiny. Při nanášení pomocí tlakové pistole používat tlak: 2–3 bary. Přebytečný materiál lze snadno odstranit po několika minutách díky vlastnostem tmelu nebo strhnutím krycí pásky. Je nepřetíratelný. Chemická báze: polyisobuten, syntetické pryskyřice, minerály a rozpouštědla Teplota zpracování: +5 °C - +35 °C Teplotní odolnost :-30 °C - +100 °C Hmotnost obsahu: 310 ml | ANO | 40 | KS
1245100050000 | TEKUTÝ KOV 25ml | Berner spol. s r.o. | Rychlá a snadná oprava kovů. Pro použití není potřeba pistole, extrakce stříkačkou. Vytvrdne po cca po přibližně 30 minutách, pak lze přelakovat, provádět obrábění -vrtání, broušení, řezání. Určeno pro opravy nesprávně vyvrtaných děr, prasklin a podobných vad v různých materiálech, jako jsou kovy, hliník, litina, tvrdé plasty a dřevo. Skladování při nízké teplotě < 25 °C. Barva: šedá Chemická báze: epoxy Teplotní odolnost: -40 °C - 120 °C Hustota: 1,4 g/ml Hmotnost obsahu: 25ml | NE | 20 | KS |  |  | ----------------- | -----------------
1245100055000 | MAZIVO - Kluzivo na kabely 400ml | Berner spol. s r.o. | Jednoduché vložení kabelů a rozvodů do potrubí a kanálů. Snižuje tření, takže kabely lze protahovat plynuleji, bezpečněji a rychleji. Produkt zůstává v trubkách, což usnadňuje pozdější instalaci dalších kabelů. Silikonová směs zajišťuje nejlepší mazací vlastnosti i po zaschnutí. Stabilní pěna s dobrou přilnavostí výrazně zpomaluje odkapávání maziva. Chrání kabely a vodiče před poškozením. Mazivo zabraňuje praskání, lámání a zasekávání kabelů. Obsah silikonu omezuje zkřehnutí pryžových a plastových součástí. Nekoroduje na nevodičích a plastech Stabilní pěna s dobrou přilnavostí výrazně zpomaluje odkapávání maziva. Chrání kabely a vodiče před poškozením. Mazivo zabraňuje praskání, lámání a zasekávání kabelů. Obsah silikonu omezuje zkřehnutí pryžových a plastových součástí. Nekoroduje na nevodičích a plastech. Lze použít i při svislých rozvodech. Hmotnost obsahu: 400ml, sprej | NE | 35 | KS |  |  | ----------------- | -----------------
1245100095000 | TĚSNĚNÍ NA CHLADIČE 300ml | Berner spol. s r.o. | Těsnění na chladiče, které trvale uzavírá vlasové trhliny v chladicím systému. Chrání a maže vodní čerpadlo. Vhodné také proti netěsnostem ve vodních čerpadlech, v těsněních hlav válců a blocích motoru. Pro použití s vodou, chladicím prostředkem a prostředkem proti zamrzání. Jedna láhev vystačí až pro 12 litrů chladicího prostředku. Barva: hnědá Chemická báze: na bázi vody Hustota: 1.02 g/ml Zápach: neutrální Hmotnost obsahu: 300ml | ANO | 5 | KS
1245100099400 | TMEL - Bernerfix CLEAR (čírý) 290ml | Berner spol. s r.o. | Průhledné, těsní a lepí všechny druhy materiálů (hliník, kámen, ošetřené dřevo, PVC) určeno na všechny druhy povrchů. Obzvláště vhodné pro sklo díky své absolutní průhlednosti. Vhodné pro lepení materiálů všech barev. Dlouho trvající spojení, výrobek po vytvrzení zůstává elastický a vydrží pohyb. Žádné smršťování produktu. Možné použití i na vlhkých površích. Nepůsobí korozivně na kovy. Možnost natírání vodou ředitelnými barvami. Certifikace ISEGA, A+ Teplota zpracování: +5 °C - +40 °C Chemická báze: hybrid technologie - MS polymer báze Doba vytvoření škraloupu: 10 min. Schválení CE (EN 15651) EN 15651-1: Facade (INT) ISEGA certified Teplotní odolnost: -40 °C - +90 °C Hustota: 1,06 g/ml Barva: transparentní Hmotnost obsahu: 290 ml | NE | 42 | KS |  |  | ----------------- | -----------------
1245100102000 | TMEL - Bernerfix bílý 290ml | Berner spol. s r.o. | Průhledné, těsní a lepí všechny druhy materiálů (hliník, kámen, ošetřené dřevo, PVC) určeno na všechny druhy povrchů. Obzvláště vhodné pro sklo díky své absolutní průhlednosti. Vhodné pro lepení materiálů všech barev. Dlouho trvající spojení, výrobek po vytvrzení zůstává elastický a vydrží pohyb. Žádné smršťování produktu. Možné použití i na vlhkých površích. Nepůsobí korozivně na kovy. Možnost natírání vodou ředitelnými barvami. Certifikace ISEGA, A+ Teplota zpracování: +5 °C - +40 °C Chemická báze: hybrid technologie - MS polymer báze Doba vytvoření škraloupu: 10 min. Schválení CE (EN 15651) EN 15651-1: Facade (INT) ISEGA certified Teplotní odolnost: -40 °C - +90 °C Hustota: 1,06 g/ml Barva: bílá Hmotnost obsahu: 290 ml | NE | 52 | KS |  |  | ----------------- | -----------------
1245100103000 | TMEL - Bernerfix šedý 290ml | Berner spol. s r.o. | Průhledné, těsní a lepí všechny druhy materiálů (hliník, kámen, ošetřené dřevo, PVC) určeno na všechny druhy povrchů. Obzvláště vhodné pro sklo díky své absolutní průhlednosti. Vhodné pro lepení materiálů všech barev. Dlouho trvající spojení, výrobek po vytvrzení zůstává elastický a vydrží pohyb. Žádné smršťování produktu. Možné použití i na vlhkých površích. Nepůsobí korozivně na kovy. Možnost natírání vodou ředitelnými barvami. Certifikace ISEGA, A+ Teplota zpracování: +5 °C - +40 °C Chemická báze: hybrid technologie - MS polymer báze Doba vytvoření škraloupu: 10 min. Schválení CE (EN 15651) EN 15651-1: Facade (INT) ISEGA certified Teplotní odolnost: -40 °C - +90 °C Hustota: 1,06 g/ml Barva: šedá Hmotnost obsahu: 290 ml | NE | 135 | KS |  |  | ----------------- | -----------------
1245100104000 | TMEL - Bernerfix černý 290ml | Berner spol. s r.o. | Průhledné, těsní a lepí všechny druhy materiálů (hliník, kámen, ošetřené dřevo, PVC) určeno na všechny druhy povrchů. Obzvláště vhodné pro sklo díky své absolutní průhlednosti. Vhodné pro lepení materiálů všech barev. Dlouho trvající spojení, výrobek po vytvrzení zůstává elastický a vydrží pohyb. Žádné smršťování produktu. Možné použití i na vlhkých površích. Nepůsobí korozivně na kovy. Možnost natírání vodou ředitelnými barvami. Certifikace ISEGA, A+ Teplota zpracování: +5 °C - +40 °C Chemická báze: hybrid technologie - MS polymer báze Doba vytvoření škraloupu: 10 min. Schválení CE (EN 15651) EN 15651-1: Facade (INT) ISEGA certified Teplotní odolnost: -40 °C - +90 °C Hustota: 1,06 g/ml Barva: černá Hmotnost obsahu: 290 ml | NE | 70 | KS |  |  | ----------------- | -----------------
1246855560000 | LEPIDLO - CONTACT SPRAY ADHESIVE 500ml | KENT | Univerzální lepidlo ve spreji vhodné pro okamžité lepení s vysokou pevností lepených ploch bez obsahu chlorových rozpouštědel. Lepidlo umožňuje rychlé počáteční uchycení s vysokou okamžitou lepící silou a konečný extrémně silný lepený spoj. Lepí různé materiály, jako př. textilie, koberce, pěnové materiály, korek, lepenku, dřevo, gumu a kov, stejně jako většinu plastů v mnoha kombinacích. Teplotní rozsah: -5°C až +60°C Hmotnost obsahu: 500ml, sprej | ANO | 90 | KS
1235743900000 | MAZIVO -Měděný mazací sprej 400ml | Berner spol. s r.o. | Měděný mazací sprej pro montáž a demontáž ocelových a železných přírub, matic, ventilů, šroubů, výfukových šroubů, turbodmychadel, žhavicích a zapalovacích svíček, lambda sond aj., odolný vůči tlaku. Měděný prášek zabraňuje svařování železných kovů při použití za vysokých teplot, na ocelové a železné díly vystavené vysokým teplotám a vysokému zatížení. Maximální a trvalý mazací účinek. Kvalitní přísady a tuhá maziva chrání před zadřením a skřípáním, velmi dobrá přilnavost, šroubovacích součástí, snižuje opotřebení závitů. Teplotní rozsah odolnosti: -35 °C až +1200 °C Barva: měděná Složení: na bázi oleje Hmotmost obsahu: 400ml spreje | NE | 850 | KS |  |  | ----------------- | -----------------
1242100000000 | TMEL - TEROSON PU 9200 BK černý 310ml | HENKEL ČR, spol. s r.o. | Jedná se o jednosložkový karosářský tmel na bázi polyurethanu, který vzdušnou vlhkostí vytvrdne jako trvale elastická lepící a tmelící hmota. Lepící a těsnící hmota pro lepení a trvale elastické utěsňování kovů a plastů, mimořádně vhodný pro lepení nástavbových dílů. Vyznačuje se vysokou přilnavostí na surových, základem natřených a lakovaných podkladech. Po zaschnutí přelakovatelný všemi laky, stabilní, brousitelný, odolný UV záření. Barva: černá Konzistence: pasta Hustota: 1.20 g/cm3, Pevnost v tahu: 1.7 MPa, Destruktivní prodloužení: 350%, Aplikační teplota: od +5°C do +35°C, Teplotní odolnost: od -40°C do +90°C (+120°C po dobu 3h). Hmotnost obsahu: 310ml | ANO | 1 | KS
1244000000000 | MAZIVO - MOLYKOTE D-321R sprej 400ml | Dow Corning Europe S.A. | Na vzduchu vytvrzující špičkové suché mazivo na kov, které nabízí extrémní teplotní odolnost. Kluzný lak Molykote D-321 R AFC je konstruován pro povlakování povrchů kov/kov (ideálně pro kolísavé kluzné rychlosti nebo přerušovaný provoz), pracujících při nízkých až středně vysokých rychlostech a vysokém zatížení. Suché mazivo na kov Molykote D-321 R AFC s pevnými mazacími částicemi MoS2 nabízí řadu vynikajících vlastností a možností použití: zkvalitnění procesu záběhu; Eliminace trhavého klouzání, vysoce odolný kluzný lak proti stárnutí, Dlouhodobé mazání vysoce namáhaných kluzných vedení,· Vhodný k mazání ve vakuovém prostředí a extrémních teplotách, pro docílení bezrýhového protlačování oceli za studena. Teplotní rozsah od -180 °C do +450 °C, Barva: černošedá, Složení: tuhá maziva; anorganické pojivo; rozpouštědla. Teplotní rozsah použití: od -180 °C do +450 °C Hmotnost obsahu: 400ml | NE | 12 | KS |  |  | ----------------- | -----------------
1242118401400 | MAZIVO - WD-40 Lithiová vazelína 400ml | WD-40 Company, USA | Vysoce účinná lithiová vazelína, barva čirá, použití na ložiska. Vazelína je účinné a trvanlivé mazivo s vysokou viskozitou, po aplikaci nestéká. Omezuje tření zvláště při použití kov na kov. Zabraňuje opotřebení a korozi. Je určena pro použití na kovové a nosné konstrukce. Chemická báze: vazelína Hmotnost obsahu: 400ml | ANO | 200 | KS
1245391533000 | MAZIVO - WD-40 sprej 400ml | WD-40 Company, USA | Všestraný prostředek určený k mazání, odstraňování skřípání, čištění, konzervování, uvolňuje zarezivělé a zatuhlé spoje a uložení lze použít i jako čistící prostředek na kovové díly. Přínosem WD-40 je, že vytěsňuje vodu z povrchů, které jsou jím ošetřeny. Vhodný k ošetřování kontaktů v konektorech. Není agresivní vůči plastům a těsněním. Chemická báze: olej Hmotnost obsahu: 400ml | NE | 1600 | KS |  |  | ----------------- | -----------------
1245050081000 | OCHRANA - Neviditelé rukavice 250ml | Novato spol. s.r.o. | Chrání pokožku před podrážděním vyvolaným stykem s agresivními látkami jako jsou rozpouštědla, kyseliny,zásady, lepidla, barvy apod. NR® dokonale chrání pokožku, umožňují jí dýchat, ale vodou jsou nesmyvatelné. Umožňují práci i s jemnými součástkami například ve strojírenství či elektrotechnice, kde je použití rukavic problematické. Pokožka dýchá, snadné umytí i silně znečištěné pokožky. Hmotnost obsahu: 250ml sprej | ANO | 8 | KS
1242118501110 | LEPIDLO - ALKAPRÉN 50 3,6kg | MATADORFIX BOHEMIA s.r.o. | Kaučukové beztoluenové kontaktní lepidlo, které je určeno na lepení savých materiálů s nesavými (např. guma - beton, kůže - guma, umakart - dřevo). Chemická báze: chloroprénový kaučuk, rozpouštědlový Barva: světlebéžová Sušina: 23 ± 2 % Konzistence (výtokový pohár f 8 mm): 40 až 65 sekund Ředidlo: Ředidlo Alkaprén ZAL (PND 684 050 – 00) Spotřeba: 300 - 400 g/m2 Doba zavadnutí: 6 až 14 minut Ředidlo: Ředidlo Alkaprén® ZAL Hmotnost obsahu: 3,6 kg | NE | 2 | KS |  |  | ----------------- | -----------------
1246881101000 | TMEL - LEPÍCÍ TMEL šedý 315ml | DONAUCHEM s.r.o. | Tmel pro rychlé opravy stěn a výplň prasklin interiérů a exteriérů. Polyuretanový lepicí tmel 3M™ 560 slouží ke spojování nejrůznějších materiálů včetně plastů, FRP, SMC, hliníku, oceli, kovů s povrchovou úpravou a dřeva. Toto velmi pevné lepidlo se hodí tam, kde je vyžadována větší lepivost a pevnost spoje, například při spojování panelů apod. Slepí na nejrůznější materiály včetně plastů, FRP, SMC, hliníku, oceli, kovů s povrchovou úpravou a dřeva. Doba vytvrzení 50 minut Hmotnost obsahu: 315ml | ANO | 2 | KS
1247421805000 | LEPIDLO - ALKAPRÉN 50 10l | MATADORFIX BOHEMIA s.r.o. | Kaučukové beztoluenové kontaktní lepidlo, které je určeno na lepení savých materiálů s nesavými (např. guma - beton, kůže - guma, umakart - dřevo). Chemická báze: chloroprénový kaučuk, rozpouštědlový Barva: světlebéžová Sušina: 23 ± 2 % Konzistence (výtokový pohár f 8 mm): 40 až 65 sekund Ředidlo: Ředidlo Alkaprén ZAL (PND 684 050 – 00) Spotřeba: 300 - 400 g/m2 Doba zavadnutí: 6 až 14 minut Ředidlo: Ředidlo Alkaprén® ZAL Hmotnost obsahu: 10l | NE | 50 | KS |  |  | ----------------- | -----------------
1243201001000 | MAZIVO SILIKONOVÉ - SIL 100 sprej 400ml | Novato spol. s.r.o. | Silikonové mazivo a separátor ve spreji. Na povrchu vytváří nelepivou ochrannou vrstvu odolávající vlhkosti, chrání před přilnutím jiných materiálů, lepidel, vosků a barev. Vhodný jako separátor v plastikářském průmyslu. Chrání proti korozi. Chemická báze: čisté, bezbarvé mazivo Zápach: není Biologicky: inertní Ošetřenému povrchu dodává vysoký lesk. Aplikovatelný: na kovy, plasty, elastomery, gumu, dřevo, kámen, lehké kovy, atd. Certifikovaný produkt NSF kategorie H1 –160138 Pracovní rozsah teplot: -40°C +250°C Dielektrická odolnost: 8 kV/mm (IEC60.243) Hmotnost obsahu: 400ml, sprej | NE | 100 | KS |  |  | ----------------- | -----------------
1245050500000 | ČISTIČ EL. - UNISPRAY sprej 400ml | Novato spol. s.r.o. | Odpuzuje vlhkost, maže, uvolňuje rez, chrání proti korozi a čistí. Proto je nepostradatelným pomocníkem při opravách a údržbě. Osazeno speciální dvoučinnou aplikační tryskou. Součástí je 120 mm dlouhý sklopný aplikátor pro přesné dávkování média a současně rozprašovací ventil pro snadnou plošnou aplikaci. Odstraňuje vlhkost z el. zařízení uvolňuje zarezlé a zapečené spoje, maže jemnou mechaniku, má čisticí účinek. Teplota varu: 179 °C Bod vzplanutí: > –30 °C Bod tuhnutí: -57 °C Hustota (20 °C): 598 kg/m3 Tenze par (20 °C): 3135 mm Hg Elektrická pevnost: > 30 kV/cm za min (ASTM D877) Hmotnost obsahu: 400ml sprej | NE | 25 | KS |  |  | ----------------- | -----------------
1245050900000 | TMEL EPOXIDOVÝ - DUOTMEL 110g tuba | Novato spol. s.r.o. | Dvousložkový epoxidový rychle tuhnoucí tmel v tubě. Jednoduché použití, jednotlivé složky se nemusí složitě odměřovat. dokáže utěsnit prakticky jakékoli otvory. Po 3 minutách začíná vytvrzovat, praskliny utěsní během 1 minuty a za 20 min ztvrdne jako ocel. Dá se lakovat, přetření barvou neovlivní délku jeho vytvrzení. Dosahuje i dobrých výsledků při spojování různých materiálů. Je vhodný k opravám dílů z následujících materiálů: kovy, tvrzené plasty, sklo, porcelán, keramika, kámen, dřevo atd. Doba vytvrzení (20 °C): 20 min. Tvrdost: 85 (shoreD) Rozsah prac.teplot: od –40 °C do 150 °C Pevnost v tahu: 41 MPa Pevnost v tlaku: 124 MPa Hustota: 1165 kg/m3 Měrný odpor: 5x1015 Ω/cm Tlak nasycených par (19 °C): 0 mm Hg Kontakt s pitnou vodou: netrvale Hmotnost obsahu: 110g, tuba | NE | 5 | KS |  |  | ----------------- | -----------------
1245051900000 | ROZMRAZOVAČ - ODMRAZOVAČ SPREJ 400ml | Berner spol. s r.o. | Pro rozmrazování zamrzlých skel automobilů, světlometů a dveřních zámků. Okamžitě odstraňuje námrazu a led. Speciální aerosolový přípravek určený k odstraňování ledu, sněhu a námrazy. Působí velmi rychle a zároveň zabraňuje novému namrzání. Účinnost: do –20 °C Chemická báze: alifatický uhlovodík Hustota: 0,8 g/ml Hmotnost osahu: 400 ml, sprej | ANO | 10 | KS
1245100105500 | ČISTIČ EL. - ELEKTROSOL sprej 400ml | Novato spol. s.r.o. | používá se jako víceúčelový čisticí prostředek elektrických a elektronických zařízení. Sprej je osazen speciální dvoučinnou aplikační tryskou. Součástí je 120 mm dlouhý sklopný aplikátor pro přesné dávkování média a současně rozprašovací ventil pro snadnou plošnou aplikaci. ELEKTROSOL není možné aplikovat pod napětím. Teplota varu: 72 °C Bod vzplanutí: < –30 °C Hustota (20 °C): 715 kg/m3 Tenze par (20 °C): 3175 mm Hg Hmotnost obsahu: 400 ml, sprej | NE | 100 | KS |  |  | ----------------- | -----------------
1759500470000 | ČISTIČ - Novalon Strong G9 1 l | VEIDEC s.r.o. | Zásaditý vodou ředitelný průmyslový čistič. Vhodný pro veškeré voděodolné povrchy. Vhodný pro čištění mastných nečistot, olejů, maziv. Odstraňuje živočišné a rostlinné tuky, minerální oleje. Prostředek vyniká vysokou odmašťovací silou a biologickou odbouratelností. Vysoce účinný pěnový čistič na vodní bázi, Neobsahuje: aromatické látky, uhlovodíky, chlór. Zápach: svěží Splňuje podmínky certifikace: NSF č. 154904 kategorie C1. Nepoškozuje plastové díly. Skupenství (20°C): kapalina Barva: nažloutlá Hodnota pH (20°C): 13,6 Teplota varu: 100°C Hořlavost: není hořlavina Bod vzplanutí: neurčen Relativní hustota (20°C): 1,086 g/cm Rozpustnost ve vodě: rozpustný Hmotnost obsahu: 1 l | ANO | 2 | KS
1242118550000 | ODSTR.TĚSNĚNÍ-CARBON GASKET STRIPP.500ml | KENT | Rychle odstraňuje syntetická, korková a vláknitá těsnění. Odstraňuje karbonové zbytky, lze setřít bez potenciálně škodlivých nánosů a škrábání. Přilnavý pěnový sprej, který nestéká ani na svislé ploše. Nadměrný nástřik nepoškozuje součásti motoru. Čištění vodou - snadno se rozptýlí a neutralizuje. Pohodlná aplikace aerosolu pomocí řízeného rozstřiku, snižuje se plýtvání, použijte pouze tam, kde je to třeba. Neobsahuje silikonu, je bezpečný pro karosárny. Chemická báze: směs rozpouštědel: acetaly, uhlovodíky, alkoholy a přísady Barva: bezbarvá Hustota: g/l při 20 °C: 0,825 Hnací plyn: propan Teplota při použití: 15-25°C VOC: 772 g/l Hmotnost obsahu 500ml, sprej | NE | 40 | KS |  |  | ----------------- | -----------------
1242118000000 | ODMAŠŤOVAČ - ACRYSOL sprej 500ml | KENT | Čisté odmašťovadlo a rozpouštědlo, požívá se na čištění, různých druhů povrchů před lepením a lakováním. Efektivně odstraňuje: mastnotu,lepidla, silikon, dehet a asfalt, podkladové barvy a laky, vosky, leštidla, těsnění a ucpávky (před vytvrzením), teflon a silikony. Barva: průzračná, rychle působící – rychle rozpouští dehet, silniční olej, vosky atd., nezanechává olejový film, ani další zbytky, které přitahují prach a špínu, odstraní nevytvrzené tmely, vosky, maziva a lepidla, odstraňuje silikony – zabraňuje tvorbě „rybích ok“ vznikajících při lakování. Rychle se odpaří. Konzistence: nízkoviskózní průzračná kapalina, Hustota při 20°C: 0,73 g/cm³, Zápach: výrazný zápach rozpouštědla Teplotní odolnost: -20°C až +35°C Ve vodě nerozpustný, Bod vznícení: < 6°C Hmotnost obsahu: 500ml | NE | 325 | KS |  |  | ----------------- | -----------------
1242118400000 | UVOLŇOVAČ RZI - RUSTY PENETRANT 400ml | KENT | Rychlý víceúčelový sprej určený k povolování zarezlých spojů s obsahem disulfidu molybdenu. Neobsahuje kyseliny. Neobsahuje silikon, je bezpečný v lakovnách a karosárnách. Rychle uvolní zarezlé a přidřené spoje. Obsahuje mikročástice disulfidu molybdenu – zanechává povlak maziva. Snadno ovladatelný aplikační sprej Demontované spoje mohou být znovu použity. Barva: černá, Konzistence: nízkoviskózní kapalina, Hustota při 20°C: 0,73 g/ml, Zápach: charakteristická. Teplotní odolnost: max. 500 °C Hmotnost obsahu: 400ml | NE | 85 | KS |  |  | ----------------- | -----------------
1242118401000 | ODMAŠŤOVAČ - ACRYSOL kanystr 1l | KENT | Čisté odmašťovadlo a rozpouštědlo, požívá se na čištění, různých druhů povrchů před lepením a lakováním. Efektivně odstraňuje: mastnotu,lepidla, silikon, dehet a asfalt, podkladové barvy a laky, vosky, leštidla, těsnění a ucpávky (před vytvrzením), teflon a silikony. Barva: průzračná, rychle působící – rychle rozpouští dehet, silniční olej, vosky atd., nezanechává olejový film, ani další zbytky, které přitahují prach a špínu, odstraní nevytvrzené tmely, vosky, maziva a lepidla, odstraňuje silikony – zabraňuje tvorbě „rybích ok“ vznikajících při lakování. Rychle se odpaří. Konzistence: nízkoviskózní průzračná kapalina, Hustota při 20°C: 0,73 g/cm³, Zápach:výrazný zápach rozpouštědla. Teplotní odolnost: -20°C až +35°C Ve vodě nerozpustný, Bod vznícení: < 6°C Hmotnost obsahu: 1l | NE | 4 | KS |  |  | ----------------- | -----------------
1242118401600 | ČISTIČ CHLADIČŮ - KALK PROFI 1l | KENT | Extrémně silný koncentrát k odstranění vápenných a minerálních usazenin. Biologicky odbouratelný Ředit: s vodou podle síly usazenin a požadované rychlosti působení v poměru: 1:3 až 1:10. Hmotnost obsahu: 1l | ANO | 6 | KS
1242118402100 | LEPIDLO - SUPER BOND 20g (sekundové) | KENT | Sekundové lepidlo v kapkách, uzávěr s kov. dříkem. Univerzální málo až středně viskózní, rychle působící lepidlo zajišťující kvalitní opravy s dlouhou životností. Hmotnost obsahu: 20g | NE | 50 | KS |  |  | ----------------- | -----------------
1242118500160 | MAZIVO - DRY LUBE sprej 400ml | KENT | PTFE suché mazivo s dlouhotrvajícím mazacím účinkem. Vysoce kvalitní mazivo s teflonovým aditivem pro mazání kovových a plastových dílů na strojích (preventivní údržba), aby se zabránilo tření mezi pohyblivými plochami. Maže a snižuje tření a opotřebení. Odolný proti rzi. Odpuzuje vodu. Neobsahuje silikony. Odolnost vůči vysokým teplotám. Vhodné pro vnitřní i venkovní použití. Lze použít v libovolném úhlu (360°). Mazivo je vhodné pro použití na částech, které jsou déle a více vystaveny tření. Když mazivo zmizí, PTFE na chvíli převezme funkci maziva. Použití při teplotách od -20 °C do +120 °C. Sprej má vysokou penetraci. Hmotnost obsahu: 400ml | NE | 12 | KS |  |  | ----------------- | -----------------
1242118501000 | SERVISNÍ BARVA - ZINK ALU sprej 400ml | KENT | Zinková barva rychleschnoucí pro povrchovou opravu zinkových vrstev po vrtání, řezání, sváření, broušení, ohýbání. Zinkový sprej lze použít na veškeré typy ocelových podkladů. Vysoká ochrana proti korozi. Vodivá mezivrstva při bodovém sváření, ochrana spojů karoserií před oxidací. Zinková barva vytváří hladký přetíratelný film bez pórů, přirozeného zinkového vzhledu odolávající teplotám až +300°C. V suchém stavu obsahuje přes 90% zinku. Odolná vysokým teplotám dosahujících 300°C. Přelakovatelná jinými laky. Základ: směs izomerů, xylén, aceton; Konzistence: aerosol; hustota g/ml 0,95 (při 20°C); Tepelná odolnost při přepravě °C -10; Aplikační teplota °C +5 / +30; Tepelný rozsah použití °C 300 Zápalná teplota °C od 250; Nestékavá barva; Doba schnutí povrchové vrstvy min 20 (při 20°C); Vytvrzení hod 24 (při 20°C); Vzdálenost při nanášení 200 - 300mm. Hmotnost obsahu: 400ml | NE | 42 | KS |  |  | ----------------- | -----------------
1242118551000 | MAZIVO - Ceramic C1200 400ml sprej | KENT | Vysokoteplotní mazadlo na keramické bázi určené pro mazání míst vystavených působení velmi vysokých teplot, tlaku nebo korozi. Pro tepelně namáhané díly, např. šroubové, narážené, lisované a další spoje. Montážní nebo demontážní mazivo; Lze použít i na místech, kde je požadována elektrická izolace součástí. Zabraňuje oxidaci a zadření ložisek, spojů a korozi i v extrémních podmínkách. Snižuje účinek žíravých kyselin a chemikálií a je odolný proti sladké i slané vodě. Konzistence/ barva: středně/vysoce viskózní šedé mazadlo; Hustota při 20°C: 0,683 g/ml; Voděodolnost: vynikající; Teplotní rozsah -40°C až +1200°C. Neobsahuje kovové částice – nevodivé; Určeno pro brzdové systémy ABS, ASR a ESP Hmotnost obsahu: 290ml | NE | 55 | KS |  |  | ----------------- | -----------------
1242841560000 | LEPIDLO NA OKNA - SCREENFIX ZERO 290ml | KENT | Nejsilnější a nejrychleji působící netoxické lepidlo na čelní sklo- umožňuje výměnu skla na počkání. K lepení čelních skel přímo ve vozidlech. Jednosložkové lepidlo. Aplikace pomocí vzduchové nebo ruční vytlačovací pistole. Nevyžaduje předchozí zahřátí náplně kartuše. Netřeba ošetřit podklad. Vysoká pevnost, nevyžaduje žádné upínání. Konzistence: pasta Doba zpracování : 10 min. (200C / 50%RH) Doba vytvrzení : <15 min. (200C / 50%RH) Rychlost vytvrzení za 24 hod. : 3 mm (200C / 50%RH) Tvrdost Shore A : 65 (DIN 53505) Změna objemu / smrštění : <3% (DIN 52451) Aplikační / doporučená teplota : +5 0C to +350C Teplotní odolnost : -400C to 1200C (max. 1800C po dobu 0.5 hod.) Pracovní tlak : 2000 Pa (Physical rheometer MC100) Modul pružnosti v tahu (100%) : 2.8 MPa (DIN 53504 / ISO 37) Pevnost v tahu (při přetržení): 4.0 MPa (DIN 53504 / ISO 37) Pružnost při přetržení: 350% (DIN 53504 / ISO 37) Hmotnost obsahu: 290ml | NE | 50 | KS |  |  | ----------------- | -----------------
1245050400000 | ODMAŠŤOVAČ - NOVALON 2000 40l | Novato spol. s.r.o. | Koncentrovaný vysoce účinný odmašťovací a čisticí prostředek pro technické použití. Je biologicky rozložitelný, netoxický a nehořlavý, univerzálně použitelný. Lze jej použít i na citlivé materiály tj. především na lakované povrchy, sklo, hliník apod., které nepoškozuje. Nepoškozuje plastové díly, nenaleptává - vnější izolaci kabelů. Výborně čistí, narušuje soudržné síly mezi nečistotou a povrchem, s nečistotou emulguje na emulzi, kterou lze lehce opláchnout vodou a rozdělit na dvě složky – nečistotu a roztok NOVALONU. Barva: nažloutlá až žlutá Hodnota pH: 11 - 12 (5% roztok, při 20°C); Látka: nehořlavá Hmotnost obsahu: 40 l | ANO | 1 | KS
1245089050000 | TMEL ZAJIŠŤOVACÍ - NUTLOCK 50ml | KENT | Pojistný anaerobní tmel rozebíratelných šroubů se střední pevností. Byl vyvinut k jednoduchým montážím šroubů a maticím s následným vytvrzením, čímž nedochází k uvolňování šroubů při vibracích a otřesech. Nekape a vytvrzuje rychle do tvrdé pryskyřice. Při kontaktu s kovovými částmi vytvrdne – nahrazuje pojistné podložky a vložky. Vytváří vynikající zajištění dokonce i pokud části nejsou kompletně čisté. Teplotní rozsah od -55°C až do + 180°C Překlenutí rozdílu 0,1 mm na max. 0.25 mm (M36) Odolné – těsnění je odolné vůči chemikáliím, mazivům a většině průmyslových kapalin; Bezpečné použití na strojní součásti – zajištěné součástky rozeberete normálními nástroji; Hmotnost obsahu: 50ml | NE | 17 | KS |  |  | ----------------- | -----------------
1245100106000 | MYCÍ PROSTŘEDEK-SUCHÝ ČISTIČ RUKOU 150ml | Berner spol. s r.o. | Speciální prostředek pro mytí rukou za sucha. Čistí a pokožka zůstává nelepivá. Odstraňuje mastnotu, šmír, dehet a ostatní nečistoty z pokožky bez použití vody.Vystačí na 70 umytí. Barva: bílá Hmotnost obsahu: 150ml sprej | ANO | 15 | KS
1246832010500 | ČISTIČ - ALLOY WHEEL CLEANER 83201 5 L | KENT | K čištění kol, kovů a ochraně materiálů jako je hliník, měď pozinkovaná ocel. Pro odstranění „měděnky“, pro čištění kabelů před jejich napojováním, aplikace mechanickým rozprašovačem.Odstraní povrchovou oxidaci a další nečistoty, povrch zůstává chráněn. Netvoří dielektrický povrch; Hustota při 20°C: 1,050 g/cm³; Zápach: lehce kyselý; Barva/konzistence: čirá tekutina; Rozpustnost ve vodě: plně mísitelné Hmotnost obsahu: 5l | NE | 2 | KS |  |  | ----------------- | -----------------
1247432010000 | ČISTIČ - ALL PURP. FOAM CLEANER 750ml | KENT | Víceúčelová čistící pěna, která může být použita na měkký i tvrdý povrch, vhodná i na čištění porézních materiálů bez obsahu silikonu. Vůně po citronu, vytváří antistatický povrch, neobsahuje silikon. Určeno pro většinu povrchů jako sklo, textil, plasty, lakované plochy atd. Vhodné i na čištění porézních materiálů. Odstraní mazivo a olej – mastnotu, ale ne vrstvu. Aplikovat ze vzdálenosti 25-30 cm na čištěný povrch. Konzistence: středně viskózní pěna; Hustota při 20°C: 0,911 g/cm³; Rozpustnost ve vodě: zcela mísitelná; Rozražení pěny: cca 3 - 5 minut Teplotní rozsah: +5°C až +25°C Hmotnost obsahu: 750ml | NE | 175 | KS |  |  | ----------------- | -----------------
1257898200000 | TMEL - ROTABOND 2000 bílý 290ml | KENT | Jednokomponentní lepicí a těsnicí tmel na bázi MS Polymeru. Vysoká přilnavost s výborné těsnicí vlastnosti. Neobsahuje rozpouštědla a izokyanáty. Bezprostředně po aplikaci přelakovatelný zůstává permanentně pružný. Odolný UV a kompatibilita s většinou lakovacích systémů. Po vytvrzení odolává teplotám -40°C až +120°C (+180 °C max. ½ hod.). Aplikace na suchý i mokrý povrch, lepí a těsní i pod vodou bez ztráty přilnavosti. Aplikační teplota: + 5°C až + 35°C; Rychlost vytvrzení za 24 hod: 3 mm (při 20°C a rel. vl. 50%); Pevnost ve smyku: 25,5 kg/cm2 Pevnost v tahu (při přetržení): 2,6 MPa; Pevnost v tahu (100%): 1,7 MPa; Mechanická pevnost: 300 Pa; Odolnost vůči šíření trhlin: 16 N/mm; Doba zpracování: 15 minut (při 20°C a rel. vl. 50%); Vytvoření kůže: 10 min (při 20°C a rel. vl. 50%); Smrštění: < 3%; Tvrdost Shore A: 55; Tloušťka kůže: po 1 hodině: 0,75 mm; Pružnost: 250 % Hmotnost obsahu: 290ml | NE | 100 | KS |  |  | ----------------- | -----------------
1242118404000 | TMEL - TECHNO STICK STEEL 56g | TERSIL spol. s.r.o. | Určeno k opravám na materiálech jako je měď, ocel a kov. Vyplňuje praskliny, trhliny a jinak mechanicky porušená místa. Snadné použití. Lze je natřít a brousit. Přilne i na vlhkém podkladu (i pod vodou). Opravy kovu: vyplňuje praskliny a otvory. Zápach: charakteristický Bod vzplanutí:> 100 °C. Hustota: 1,9 - 2,09 g/cm³. Rozpustnost ve vodě: nemísitelný Doba vytvrzování: 8 - 12 minut. Plná síla: 24 hodin. Pracovní teplota: 10 °C až 30 °C. Rychlost míšení: 1:1 . Plnicí štěrbina: 15 mm. Smršťování: 0,05%. Teplotní odolnost: do 180 °C a krátkodobě do 300°C. Hmotnost obsahu: 56g | ANO | 18 | KS
1243235702000 | LEPIDLO - FAST FIX 20ml (sekundové) | Novatio EUROPE N.V. | Speciální vteřinové lepidlo. Má rychlý stupeň vytvrzování. Je velmi necitlivý vůči obtížným povrchům ve srovnání s běžnými univerzálními prostředky. Určeno pro všechny oblasti lepení. Chemická báze: ethylester - kyanoakrylátu, Odolný vůči: rozpouštědlům, olejům, benzínu, teplotním výkyvům a atmosférickým podmínkám. Vhodný pro různé materiály a aplikace. Certifikát podle normy: ANSI / NSF 61 Lepí: v několika málo sekundách Dávkování - špičkou, přesné dávkování a opětovné použití Rozpouštědla: ne Účinné: bez zahřívání, bez pájení, bez míchání Vysoká pevnost v tahu, nevykazuje žádné smrštění Hospodárnost: čím tenčí vrstva, tím silnější spoj NSF certifikováno Skupenství: kapalné Barva: bezbarvý Zápach: charakteristický Bod vzplanutí: > 80 °C Hustota: 1,06 g/cm3 (20 °C) Rozpustnost ve vodě: Nemísitelný Viskozita, dynamická: 70 - 120 mPa* s (25 °C) Fyzikální vlastnosti: vytvrzený film Teplotní rozsah: - 35 °C až + 100 °C. Teplota tání: + 165 °C. Doba fixace na: hliník: ≤ 50 s, SBR-kaučuk: ≤ 5 s, Polykarbonát: ≤ 12 s., EPDM-kaučuk: ≤ 10 s. Konečná pevnost: 24 hodin Pevnost v tahu při tahu: Ocel / ocel:> 20 N / mm² DIN EN 1465 Tahová síla na kulatých pryžových profilech: SBR / SBR - pryž ø18mm:> 1800 N SBR / SBR 10 dní / 70 °C:> 1800 N EPDM / EPDM - kaučuk ø16mm:> 250 N EPDM / EPDM 10 dní / 70 °C:> 220 N Hmotnost obsahu: 20ml | NE | 30 | KS |  |  | ----------------- | -----------------
1757411024000 | NÁTĚR ANTIKOROZNÍ - TECTYL Cavity 500 ML | Valvoline | Protikorozní ochranný prostředek na rozpouštědlové bázi v aerosolu. Má velmi dobré vodu vytěsňující vlastnosti a penetrační schopnosti, které ho činí velmi účinným při antikorozní ochraně uvnitř dveří automobilů a jiných dutých úseků automobilů a valivých zařízení. Produkt vytváří po vyschnutí jantarově zbarvený, voskový, polotuhý, průsvitný film. Aplikuje se na očištěný povrch ve dvou vrstvách, na povrch zbavený rzí a všech nečistot. Teplota prostředí a kovového povrchu: 10 až 25°C. Barva: světle hnědá Hmotnost obsahu: 500ml | NE | 60 | KS |  |  | ----------------- | -----------------
1757411024000 | LEPIDLO - POWER REPAIR 21, 56g dvojtuba | Novatio EUROPE N.V. | Lepidlo na tvrdé umělé plasty s dlouhodobou účinností, balení ve dvojtubě - dvojkartuších s aplikátorem, ideální na tvrdé umělé hmoty, má dlouhotrvající účinnost. Slepuje ABS, akryly, hliník, keramiku, fenoly, polykarbonáty, PVC, ocel, dřevo - velmi dobře alkyd karbon chróm, nylon. Odolnost proti UV záření a povětrnostním vlivům a vlhkosti. Vyplňuje spáry a trhliny do 5 mm. Bez obsahu: isocyanátu, ftalátu, rozpouštědel, PVC a silikonu. LEPIDLO: Skupenství: pasta Barva: žlutý, černý Zápach: charakteristický Flammability: hořlavý Hodnota pH: 4,5 - 5,5 Počáteční bod varu a rozmezí bodu varu: 101 °C Bod vzplanutí: 10 °C Pevnost v tahu: 24 Mpa Otevřená doba: 4-6 min Pracovní doba: 12-15 min Doba vytvrzení: cca. 20 minut při 23 °C Úplné vytvrzení: po 24 hodinách při 23 °C AKITVATOR: Skupenství: pasta Barva: bělavý Zápach: charakteristický Flammability: hořlavý Hodnota pH: 3,5 - 5,5 Počáteční bod varu a rozmezí bodu varu: 101 °C Bod vzplanutí: 10 °C Hmotnost obsahu: 56g | NE | 20 | KS |  |  | ----------------- | -----------------
1242120100000 | ČISTIČ PNEUMATIK-Pěna na pneumatiky 0,5L | Würth, spol. s r.o. | Unikátní pěna pro oživení vzhledu pneumatik. Pneumatikám poskytuje přírodní lesk, zabraňuje ztrátě barvy a vytváření trhlin. Používá se pro dlouhodobou konzervaci pneumatik při výměně. Chemická báze: alkalická povrchově aktivní činidla, silikonový olej Barva: bílá Hodnota pH / podmínky: 9 / při 20°C Hustota/podmínky: 0,919 g/cm³ / při 20°C Zápach: charakteristický Neobsahuje AOX: ano Neobsahuje silikon: ne Biologicky odbouratelné: ano Objem: 500ml, pěna ve spreji | ANO | 5 | KS
1242849550000 | ČISTIČ - TRAFFIC FILM REMOVER 20l | KENT | Koncentrovaná směs saponátů a činidel bez obsahu nitrilotriacetátu, speciálně navržených pro odstranění špíny, olejů, tuků a průmyslových nečistot. Použitelný na veškeré stroje a zařízení, čistí řezné kapaliny, zažranou špínu a podlahy. Efektivně odstraňuje silniční prach a mastnotu z vozidel bez jakéhokoliv poškození laku. Dá se použít na většinu materiálů včetně skla. Prodlužuje životnost čištěných materiálů i ploch a lze jej aplikovat kartáčem nebo pomocí horkého i studeného tlakového mytí. Hustota při 20°C: 1,04 g/cm3 Barva: světle žlutá Zápach: charakteristický Rozpustnost ve vodě: vynikající Objem: 20l | ANO | 1 | KS
1243201001200 | TMEL - NEUTRÁLNÍ SILIKON transpar. 315ml | DONAUCHEM s.r.o. | Jednosložkový, acetátový 100% silikonový tmel s neutrálním systémem vulkanizace bez zápachu nabízí výbornou přilnavost k široké škále podkladů. Tmel vytváří trvale pružný spoj. Objem: 315ml | ANO | 95 | KS
1243235605000 | ČISTIČ - Aktivní čistič interiéru 500ml | Würth, spol. s r.o. | Univerzální a účinný pěnový sprej pro odmašťování a čištění, neobsahuje žádná abraziva, použití snadné a rychlé. Nezanechává žádné stopy, šmouhy nebo barevné skvrny. Bezpečný na citlivé povrchy. Antistatická přísada vytváří na povrchu dočasnou protiprachovou ochranu. Chemická báze: voda a alkohol Skupenství: aerosol Barva: bezbarvá Zápach: ovocný Hodnota pH (při 20 °C): 9,5 Bod vzplanutí: -60 °C Hustota (při 20 °C): 0,9 g/cm³ / při 20°C Biologicky odbouratelné: ano Neobsahuje AOX: ano Neobsahuje silikon: ano Zápach: ovocný Objem: 500ml, sprej | ANO | 15 | KS
1245050310000 | LEPIDLO - Superlepidlo gelové 20g | Berner spol. s r.o. | Sekundové lepidlo na bázi kyanakrylátu. Zaručuje dobré spojeřeva, plastu, kovu a gumy. Slepené díly se mohou téměř ihned opracovávat. Lepidlo tvrdne pod lehkým tlakem slepovaných dílů. Lepení hladkých, porézních a savých podkladů. Barva: bezbarvý Teplota zpracování: -10 °C do + 40 °C Chemická báze: ethylkyanoakrylát Teplotní odolnost: -40 °C - +85 °C Hustota: 1,04 g/ml Viskozita: 80.000 - 120.000 mPa*s Vhodné pro trhliny do: 0,07mm Hustota: 1,04 g/ml Doba vytvrzování: do 24 h Hmotnost obsahu: 20g | ANO | 15 | KS
1245050421000 | UNIVERZÁLNÍ ČISTIČ 1l | Berner spol. s r.o. | K čištění a odmaštění povrchů před a po lepení nebo těsnění. Čištění elektrických kontaktů a konektorů motoru, karburátoru, palivového čerpadla atd. Účinně odstraňuje stopy mastnoty, oleje a silikonu Vynikající čisticí prostředek na zbytky lepidla a štítků. Barva: jasně průhledná Zápach: charakteristický Chemická báze: alifatický uhlovodí Objem: 1l | ANO | 12 | KS
1245050630000 | TMEL - POLYURETANOVÝ 50 ShA šedý 310ml | DONAUCHEM s.r.o. | Jednosložkový polyuretanový tmel, v průběhu vytvrzování bez zápachu. Tmel odolává UV záření, vodě, teplotám, ozonu, rozpouštědlům, zředěným chemikáliím, je přetíratelný po úplném vyschnutí. určen pro tmelení a lepení v kovoprůmyslu a stavebnictví, mezi porézními a neporézními materiály s požadavkem na následnou přetíratelnost. Vysoký modul zaručuje maximálně pevný spoj. Tmel má výbornou adhezi k podkladům, k porézním bez použití primeru. Vlastnost:nestékavá pasta Měrná hmotnost: 1,30g/ml Doba zpracování: 20min Vulkanizace: 4mm/24hod Modul MPa: 0,60MPa Pevnost MPa: 2,00MPa Tažnost: >400% Tvrdost: 50ShA Pohyb ve spáře: 25% Smrštění: <2% Aplikační teplota: +5 až +40°C Tepelná odolnost: -40 až +90°C Odolnost UV záření dobra doporučen nátěr Použitelné na: sklo, smalt, savý a nesavý podklad,hlliník,ocel, polykarbonát, ostatní plasty, dilatační spáry Barva: šedá Objem: 310ml | ANO | 22 | KS
1245051303000 | LEPIDLO - NA PROFILOVANOU GUMU 180g | Berner spol. s r.o. | Lepidlo na gumové profily, odolné vůči vodě, zředěným kyselinám a zředěným zásadám, bezpečnější pro uživatele a životní prostředí. Vynikající počáteční přilnavost. Rychle schne. bez toluenu, Lehko se nanáší pomocí integrovaného štětce.Lze lepit materiály: pěnová guma, poro guma, pórovitá guma, kůže, textil, lakované kovy a dřevo. Na jeden z povrchů nanést lepidlo a nechat 5-10 minut zaschnout, potom oba díly přitlačit k sobě. V případě, že jsou povrchy určené k lepení porézní, je doporučeno lepidlo nanést na oba povrchy před spojením, aby se zlepšila přilnavost. Barva: žlutohnědá Chemická báze: polychloropren, obsahující rozpouštědla Doba vytvrzení: po 72 hodinách Teplotní odolnost: -20 °C - +80 °C Hustota: 0,83 g/m Hmotnost obsahu: 180g | NE | 22 | KS |  |  | ----------------- | -----------------
1245051400000 | TMEL - STŘEŠNÍ BITUMENOVÝ, černý 310ml | SOUDAL N.V. | Jednosložkový těsnící spárovací tmel na bázi bitumenu. Vytváří trvale pevný. plastický spoj i při velkých teplených rozdílech. Snadná aplikace, výborná odolnost při deformaci podkladu. Vysoká přilnavost na různé stavební materiály i v kombinaci savý/ nesavý podklad. Je odolný proti UV záření. Používá se na lepení živičných střešních krytin. Mrazuvzdorný s antikorozní ochranou. Přetíratelný pouze barvami bitumenového základu. Chemická báze: bitumen Tepelná odolnost: –20 / +80°C (po vytvrzení) Aplikační teplota: +5 / +40°C Doba vytvoření povrchové slupky: > 15 hod. Doba úplného vytvrzení: 1-2 týdny Přídržnost k podkladu: po 14 dnech: 0,15 MPa (na asf. pás a ocelový plech) Přídržnost k podkladu: po 28 dnech: 0,27 MPa (na asf. pás a ocelový plech). Konzistence: trixotropní pasta Objem: 310ml | ANO | 1 | KS
1245090220000 | MAZIVO - KERAMON PASTA 500g | Novato spol. s.r.o. | Používá se v nejtěžších podmínkách průmyslové praxe pro ochranu kovových částí proti korozi, elektrochemické korozi, opotřebení a zapečení. Je určen hlavně pro aplikace ve strojírenském, plastikářském, chemickém, automobilovém průmyslu. Při práci s nerezem se používá jako přilnavé, vodě, teplotě a tlaku odolné mazivo. Usnadňuje montáž a demontáž šroubových spojů všech druhů i po velmi dlouhém provozu. Doporučuje se na místech, kde kovové pasty z optického hlediska nebo z elektrochemických důvodů nemohou být používány. Nedochází k žádné vedlejší reakci Keramon pasty s kovovými díly. Vlastnosti:zabraňuje korozi a oxidaci má vynikající tepelnou odolnost Snižuje opotřebení materiálů zkracuje opravářské a údržbářské práce. Chemická báze: pasta Barva: bílá NGLI třída: 2–3 Hustota: při 25 °C 1300 kg/m3 Teplotní rozsah použití: –30 °C do +1450 °C Pevnost v tlaku: 230 N/mm2 Koeficient tření (SRV – test) a N 15500 0,19 Stálost na tlak (VKA – test) 3800–4000 A Bod skápnutí NF T 60 102 190 °C Těkavost: při 100 °C 6 % množství Hmotnost obsahu: 500g | ANO | 1 | KS
1245090900000 | MAZIVO - BLUE GREASE (vazelína) 1kg | KENT | Vhodná pro většinu aplikací na osobních a nákladních automobilech, pro mazání ložisek, závěsů dveří, lan, spojovacích a převodových mechanismů, mechanických výtahů, dopravníkových systémů, vodních čerpadel apod. Vzhledem k její odolnosti vůči vodě je ideální do průmyslu, kde jsou vazelíny třeba na pohyblivé části, které jsou vystavený vnějším vlivům jako jsou jeřáby nebo VZV. Vhodná také na aplikace, kde je lakovaný povrch, ošetřená plocha je vystavována vysokému tlaku vodního čištění nebo kde může přijít do kontaktu s kyselinami, zásadami, saponáty nebo slanou vodou. Chemická báze: jemná, lepivá modrá pasta Hustota při 20°C: 0,89 g/cm3 Test vymytí (1 h/79°C): 1,3% - voděodolnost VOC: 445 g/l (34946) Teplotní rozsah: -20°C až +180°C (krátkodobě 220°C) Penetrace po prohnětení(60 tahů): 265 – 295 (1/10 mm) (ASTM D217) Prodl. penetr.po prohn.(100 tis. tahů): 30 (1/10 mm) (ASTM D217) 4-ball test opotřebení 1hod. / 40 kg: 0.50 mm (ASTM D2266) Prevence proti korozi Emcor: 0-0 (NFT 60-135) Koroze na mědi 24 hod. při 100°C: 1a (ASTM D4048) Bod zkápnutí: >250°C (ASTM D566) Test ložiska kola 6 hod./ 150°C: 2 g (ASTM D 1263) Točivý moment při teplotě -20° C : AIR 1650 mN.m Při startování: <1000 Po dobu běhu 1 hod.: <100 Hmotnost obsahu: 1kg | NE | 3 | KS |  |  | ----------------- | -----------------
1245100070000 | ČISTIČ EL. - SPREJ NA PÓLY BATERIÍ 400ml | Berner spol. s r.o. | Údržba svorek baterií, elektrických šroubovaných konektorů a dalších elektrických svorek. Další výhody: chrání el.svorky před korozí a oxidací, dobrá odolnost vůči vodě, chrání před vlivy počasí, teplotní odolnost, prodlužuje životnost konektorů autobaterií, snižuje tvorbu tepla způsobenou zkorodovanými svorkami, zabraňuje el.poruchám způsobeným zkorodovanými svorkami autobaterie, snižuje pokles napětí způsobené zkorodovanými svorkami, snižuje nebezpeční požádu způsobené zkorodovanými svorkami. Chemická báze: minerální olej Hustota: 0,79 g/ml Zahušťovadlo: lithium Třída NLGI 2 Barva: červená Teplotní odolnost: +-25 °C - +120 °C Objem: 400ml | ANO | 15 | KS
1245100081000 | MAZIVO - Silikonový olej 400ml | DONAUCHEM s.r.o. | Silikonový olej je mazivo pro automobilový průmysl. Zachovává si své vlastnosti i při teplotách nad 150 °C a pod bodem mrazu. Výrobek chrání před korozí a oxidací, zamrzáním, zvyšuje pružnost, je vodoodpudivý, maže ložiska, čepy, klouby, zámky, přispívá snadnému chodu mechanických zařízení. Široké spektrum využití. Objem: 400 ml | ANO | 68 | KS
1245100094000 | SPREJ ZINKOVÝ ŠEDÝ 400ml | Berner spol. s r.o. | Používá se k ochraně kovových dílů proti korozi. Drží téměř na všech kovech a lze ho používat bez základního nátěru. Díky velmi dobré krycí schopnosti se dá velmi dobře používat k povrchové úpravě ocelových konstrukcí, karosérií, lodí a k opravám pozinkovaných povrchů v místech poškození ochranné vrstvy následkem vrtání, řezání nebo sváření. Snadná aplikace, dobře kryje, výborná přilnavost, vysoká elasticita odolnost proti otěru. Vytváří tmavě stříbrno-šedý metalický povrch. Přes 90 % obsahu zinkového prachu v suchém filmu, vysoká tepelná odolnost do 600 °C, dobré krytí a přilnavost pro rychlou aplikaci, rychle schnoucí pro krátkou dobu zpracování. Chemická báze: epoxy Teplota zpracování: +18 až + 20 °C Nelepivé na prach DIN 53150: 15 min Suchý na dotyk po: 20 minutách Vytvrzený zcela po: 12 hodinách Objem: 400ml, sprej | ANO | 18 | KS
1245112235000 | ČISTIČ-Odstraňovač graffiti sprej 500 ml | Berner spol. s r.o. | Speciální odstraňovač graffiti na nesavé, hladké povrchy s vynikajícím čisticím účinkem. Pěnová konzistence zajišťuje vynikající výkon odstraňovače graffiti i na svislých površích. Rychle proniká do vrstev přítomných graffiti a odstraňuje je. Použití odstraňovače čističe graffiti: Odstraňuje graffiti vytvořené barvami, laky nebo plstí z povrchů. Není určeno pro polykarbonát. Barva: bílá Chemická báze: rozpouštědlo Hustota: 0,79 g/cm³ Teplota zpracování: + 10 °C až + 35 °C Chemická báze: rozpouštědlo Teplota zpracování: +10 °C - 35 °C Objem: 500ml, sprej | ANO | 30 | KS
1245391532000 | MAZIVO - MOLYSLIP COMBAT – sprej 400ml | T-lab | Kapalina vytěsňující vodu, která vytváří ochranný a mazací film. Ropný základ je vyztužen sofistikovanými přísadami pro výšení výkonu, které se vážou na kovové povrchy a chrání je před, opotřebením, snižuje tření a chrání proti atmosférické korozí. Víceúčelový produkt, který bude odvádět vlhkost z povrchů, mazat, chránit před korozí a působit jako penetrační a uvolňovací prostředek pro zatuhlé a zkorodované součásti. Výrobek neobsahuje silikony, nebarví a je vhodný pro použití na většinu kovů. Je inertní vůči většině plastů a pryží. UVOLŇUJE zatuhlé šrouby, matice, zámky, váznoucí uložení (závěsů, pantů, táhel v bowdenech, hodinářských výrobků), kluzných ložisek, šicích strojů a rybá5ských navijáků. VYTĚSŇUJE VLHKOST z elektrických spínačů, relé, rozdělovačů, kontaktů, zásuvek konektorů, vinutí cívek, kabelů, venkovních motorů a hodinek. CHRÁNÍ PROTI KOROZI nástroje, zahradnické nářadí, strojní zařízení, auta, kola, zbraně a zámky. Podporuje obloukové sváření. MAŽE všechny malé mechanismy jako jsou nůžky, kleště, zámky, ventily, závity, rozdělovače, kluzná ložiska, osy, převody. ČISTÍ ulpělé zbytky lepidel, samolepek, asfaltu i nečistot, mastnot a vazelín, stopy propisovacích tužek. Odstraňuje karbon, nánosy špíny na strojích, výfuků aut i vývodu baterií. PODPORUJE vrtání a řezání závitů do litiny. Barva: bledě hnědá kapalina Tloušťka filmu: 0.005mm Pracovní teplota: -50°C až + 140°C Objem: 400ml, sprej | ANO | 1000 | KS
1245901500000 | ODMAŠŤOVAČ - NOVALON 40l | Novato spol. s.r.o. | Koncentrovaný vysoce účinný odmašťovací a čisticí prostředek pro technické použití. Je biologicky rozložitelný, netoxický a nehořlavý, univerzálně použitelný. Lze jej použít i na citlivé materiály tj. především na lakované povrchy, sklo, hliník apod., které nepoškozuje. Nepoškozuje plastové díly, nenaleptává - vnější izolaci kabelů. Výborně čistí, narušuje soudržné síly mezi nečistotou a povrchem, s nečistotou emulguje na emulzi, kterou lze lehce opláchnout vodou. Je používán k technickému čištění v průmyslových podnicích, autoopravnách a při všeobecné údržbě. Dle typu a síly znečištění se ředí vodou v poměru od 1:3 do 1:150. Lze nanášet postřikem, nátěrem či ponorem, nechá se pár minut působit a opláchne se vodou. Pro výrazné zvýšení účinnosti je možné použít štětec, kartáč nebo tlak zároveň se zvýšením teploty pracovního roztoku až na 85°C. Ředění odmašťovače a vody: k čištění motorů, obráběcích strojů, autodílů: 1:3 na silně znečištěné podlahy, stroje čistění, vysokým tlakem, všeobecné čistění: 1:50 až 150 Barva: nažloutlá až žlutá Zápach: po surovinách Hodnota pH: 11 - 12 (5% roztok, při 20°C) Bod varu: cca 100°C Hořlavost: nehořlavá látka Meze výbušnosti: nevýbušný Oxidační vlastnosti: intaktní Hustota (při 20°C): 1 040 – 1 100 kg/m3 Objem: 40l | ANO | 1 | KS
1246668030000 | TMEL - AKRYLOVÝ bílý 315ml | DONAUCHEM s.r.o. | Je jednosložkový vodou ředitelný tmel na bázi akrylátové disperze, při vysychání bez zápachu. vhodný pro spárování při montáži sádrokartonů, pro spáry mezi zdivem a rámy oken a dveří, vhodný pro opravy prasklin v omítkách, dotěsňování při montáži vzduchotechniky, pružné spárování s možností přetření v autoprůmyslu (podklady z kovů musí být opatřeny nátěrem). Velmi dobře přetíratelný běžnými nátěry. Výborná přilnavost na dřevo, sádrokarton, zdivo, beton, ocel, pozinkovaný plech apod. Akrylátový tmel je trvale pružný, odolný vlhku, odolný korozi a povětrnostním vlivům. Vykazuje odolnost vůči UV záření, vykazuje minimální seschnutí. Barva: bílá Objem: 315 ml | ANO | 55 | KS
1247431900000 | Pěna montážní PU trubičková 750ml | DONAUCHEM s.r.o. | Polyuretanová montážní a izolační pěna s aplikační trubičkou. Používá se k utěsňování spár, montáž okenních a dveřních rámů, izolace trubek a převodníků, utěsňování průchodů ve stěnách, tepelná izolace střech apod. Přípravení podkladu/plochy zbavte prachu, mastnoty a volných částic. Neodolává UV záření. Obsah: 750ml, sprej | ANO | 55 | KS
1245091200000 | PĚNA MONTÁŽNÍ PU PISTOLOVÁ 750ML | DONAUCHEM s.r.o. | Polyuretanová montážní a izolační pěna pistolová. Používá se k utěsňování spár, montáž okenních a dveřních rámů, izolace trubek a převodníků, utěsňování průchodů ve stěnách, tepelná izolace střech apod. Přípravení podkladu/plochy zbavte prachu, mastnoty a volných částic. Neodolává UV záření. Obsah: 750ml, sprej | ANO | 7 | KS
1271293000000 | TMEL - UNIVERZÁLNÍ SILIKON černý 315ml | DONAUCHEM s.r.o. | Univerzální acetátový silikonový tmel univerzálně použitelný pro stavební a konstrukční spáry v interiéru i exteriéru, sanitární aplikace apod. Může být použit na většinu podkladů mimo plastů. Trvale pružný, stálobarevný tmel s dlouhodobou životností a odolností vůči UV záření. Barevně stálý. Určený na: sklenářské práce, tmelení konstrukčních a stavební spojů, tmelení chladírenských skladů a kontejnerů, tmelení klimatizačních systémů. Chemická báze: polysiloxan Konzistence: pasta Zápach: octový Barva: černá Systém vytvrzování: vlhkostní Tvorba slupky (20°C/65% r.v.) cca 7 minut Rychlost vytvrzování (20°C/65% r.v.) 2 mm/24 hod. Vydatnost 1ks = 24 m při spáře 5 mm Tvrdost (DIN 53505): 25 ± 5 Shore A Specifická hmotnost: (DIN 53479) cca 1,03 g/ml (transparent) cca 1,25 g/ml (barevné) Teplotní odolnost: --60°C až +180°C Tvarová paměť (ISO 7389) > 90% Maximální deformace 25% Modul pružnosti 100% (DIN 53504) 0,40 N/mm² Max. tahové namáhání (DIN 53504) 1,50 N/mm² Max. prodloužení před přetržením (DIN 53504) 800% Obsah: 315ml | ANO | 110 | KS
1271293100000 | TMEL - UNIVERZÁLNÍ SILIKON čirý 315ml | DONAUCHEM s.r.o. | Univerzální acetátový silikonový tmel univerzálně použitelný pro stavební a konstrukční spáry v interiéru i exteriéru, sanitární aplikace apod. Může být použit na většinu podkladů mimo plastů. Trvale pružný, stálobarevný tmel s dlouhodobou životností a odolností vůči UV záření. Barevně stálý. Určený na: sklenářské práce, tmelení konstrukčních a stavební spojů, tmelení chladírenských skladů a kontejnerů, tmelení klimatizačních systémů. Chemická báze: polysiloxan Konzistence: pasta Zápach: octový Barva: čirá Systém vytvrzování: vlhkostní Tvorba slupky (20°C/65% r.v.) cca 7 minut Rychlost vytvrzování (20°C/65% r.v.) 2 mm/24 hod. Vydatnost 1ks = 24 m při spáře 5 mm Tvrdost (DIN 53505): 25 ± 5 Shore A Specifická hmotnost: (DIN 53479) cca 1,03 g/ml (transparent) cca 1,25 g/ml (barevné) Teplotní odolnost: --60°C až +180°C Tvarová paměť (ISO 7389) > 90% Maximální deformace 25% Modul pružnosti 100% (DIN 53504) 0,40 N/mm² Max. tahové namáhání (DIN 53504) 1,50 N/mm² Max. prodloužení před přetržením (DIN 53504) 800% Obsah: 315ml | ANO | 110 | KS
1271293200000 | TMEL - UNIVERZÁLNÍ SILIKON bílý 315ml | DONAUCHEM s.r.o. | Univerzální acetátový silikonový tmel univerzálně použitelný pro stavební a konstrukční spáry v interiéru i exteriéru, sanitární aplikace apod. Může být použit na většinu podkladů mimo plastů. Trvale pružný, stálobarevný tmel s dlouhodobou životností a odolností vůči UV záření. Barevně stálý. Určený na: sklenářské práce, tmelení konstrukčních a stavební spojů, tmelení chladírenských skladů a kontejnerů, tmelení klimatizačních systémů. Chemická báze: polysiloxan Konzistence: pasta Zápach: octový Barva: bílá Systém vytvrzování: vlhkostní Tvorba slupky (20°C/65% r.v.) cca 7 minut Rychlost vytvrzování (20°C/65% r.v.) 2 mm/24 hod. Vydatnost 1ks = 24 m při spáře 5 mm Tvrdost (DIN 53505): 25 ± 5 Shore A Specifická hmotnost: (DIN 53479) cca 1,03 g/ml (transparent) cca 1,25 g/ml (barevné) Teplotní odolnost: --60°C až +180°C Tvarová paměť (ISO 7389) > 90% Maximální deformace 25% Modul pružnosti 100% (DIN 53504) 0,40 N/mm² Max. tahové namáhání (DIN 53504) 1,50 N/mm² Max. prodloužení před přetržením (DIN 53504) 800% Obsah: 315ml | ANO | 110 | KS
1271293300000 | TMEL - UNIVERZÁLNÍ SILIKON šedý 315ml | DONAUCHEM s.r.o. | Univerzální acetátový silikonový tmel univerzálně použitelný pro stavební a konstrukční spáry v interiéru i exteriéru, sanitární aplikace apod. Může být použit na většinu podkladů mimo plastů. Trvale pružný, stálobarevný tmel s dlouhodobou životností a odolností vůči UV záření. Barevně stálý. Určený na: sklenářské práce, tmelení konstrukčních a stavební spojů, tmelení chladírenských skladů a kontejnerů, tmelení klimatizačních systémů. Chemická báze: polysiloxan Konzistence: pasta Zápach: octový Barva: šedá Systém vytvrzování: vlhkostní Tvorba slupky (20°C/65% r.v.) cca 7 minut Rychlost vytvrzování (20°C/65% r.v.) 2 mm/24 hod. Vydatnost 1ks = 24 m při spáře 5 mm Tvrdost (DIN 53505): 25 ± 5 Shore A Specifická hmotnost: (DIN 53479) cca 1,03 g/ml (transparent) cca 1,25 g/ml (barevné) Teplotní odolnost: --60°C až +180°C Tvarová paměť (ISO 7389) > 90% Maximální deformace 25% Modul pružnosti 100% (DIN 53504) 0,40 N/mm² Max. tahové namáhání (DIN 53504) 1,50 N/mm² Max. prodloužení před přetržením (DIN 53504) 800% Objem: 315ml | ANO | 55 | KS
1243683001200 | MAZIVO - FLEX LUBE - XTREME 500ml | VEIDEC s.r.o. | Mazadlo na bázi čistého minerálního oleje a PTFE s extrémně nízkým třením. Má vynikající penetrační, mazací a ochranné vlastnosti. Patří mezi výrobky řady GREEN WORLD a je schválen NSF (H1). Pro práci v teplotním rozsahu od -30 °C do +250 °C. Objem: 500ml | NE | 60 | KS |  |  | ----------------- | -----------------
1245100101000 | MAZIVO - FLEX LUBE - XTREME 300ml | VEIDEC s.r.o. | Mazadlo na bázi čistého minerálního oleje a PTFE s extrémně nízkým třením. Má vynikající penetrační, mazací a ochranné vlastnosti. Patří mezi výrobky řady GREEN WORLD a je schválen NSF (H1). Pro práci v teplotním rozsahu od -30 °C do +250 °C. Objem: 300ml | NE | 25 | KS |  |  | ----------------- | -----------------
1235214273000 | PRYSKYŘICE - NA ČELNÍ SKLO - DOKONČOVACÍ | Würth, spol. s r.o. | Vhodné i pro opravu poškozeného těsnění u čelních skel (např. od kamínků); Min. bod vzplanutí: 100 °C, Chemická báze: metaakrylát Hmotnost obsahu: 0,4 g Zápach: jemná Barva: bezbarvá Hustota: 1,01 g/cm³ Hmotnost obsahu: 0,4 g | NE | 12 | KS |  |  | ----------------- | -----------------
1235214274000 | PRYSKYŘICE - NA ČELNÍ SKLO | Würth, spol. s r.o. | Velká odolnost vůči povětrnostním vlivům; Min. bod vzplanutí: 100 °C Chemická báze: metaakrylát Zápach: jemná Barva: bezbarvá Hustota: 1,01 g/cm³ Hmotnost obsahu: 3,1 g | NE | 30 | KS |  |  | ----------------- | -----------------
1242000210000 | Čistič brzd plus 500ml | Würth, spol. s r.o. | Odstraňuje nečistoty, olej, tuk a zbytky materiálů z brzdových bubnů, dílů spojky a lepených a těsnicích ploch. Použití k odmašťování a čištění během oprav; rychle a účinně odstraňuje saze, maziva, brzdový prach a zbytky olejů. Chemická báze:nafta, hustota/ podmínky 0,715 g/cm³ / při 20°C, barva:bezbarvé, ve spreji. Velká materiálová kompatibilita s nátěry, plasty, těsněním a gumou, neobsahuje aceton, bez obsahu AOX a silikonu Hmotnost obsahu: 500ml | NE | 7300 | KS |  |  | ----------------- | -----------------
1242118495000 | MAZIVO - MĚDĚNÉ KLUZNÉ MAZIVO-PASTA 100g | Berner spol. s r.o. | Měděná pasta: ochrana před opotřebením a korozí tepelně namáhaných součástí. Pro snadnou montáž a demontáž ocelových a železných přírub, matic, ventilů, šroubů, výfukových šroubů, turbodmychadel, žhavicích a zapalovacích svíček, lambda sond aj., odolný vůči tlaku, na ocelové a železné díly vystavené vysokým teplotám a vysokému zatížení. Měděný prášek zabraňuje svařování železných kovů při použití za vysokých teplot, vVysoce odolný vůči tlaku. Zabraňuje korozi a zadírání, snadná demontáž závitových šroubů a již zalomených. Ochrana vůči korozí díky jemnému utěsnění závitů, chrání před skřípáním šroubovacích součástí, snižuje opotřebení závitů. Teplotní odolnost: od -35°C do + 1200°C Barva: měděná Složení: na bázi oleje Hmotmost obsahu: 100g, tuba | ANO | 40 | KS
1242118500190 | NÁTĚR ANTIKOROZNÍ - INHIBITOR 1000ml | Würth, spol. s r.o. | Disperzní odrezovač, lze přetírat/přelakovat všemi běžně dostupnými krycími nátěry po 3 hodinách, barva: krémová; Max. odolnost vůči teplotám: 120 °C Hmotnost obsahu: 1000ml | ANO | 8 | KS
1245050100000 | UVOLŇOVAČ RZI -ROST OFF PLUS 400ml sprej | Würth, spol. s r.o. | Odrezovač s mazacím účinkem, optimální kapilární vlastnosti zajišťují mimořádně rychlý průnik rzí a účinné odstranění koroze, Obsahuje tekutou, vysoce účinnou organickou sloučeninu molybdenu OMC2. Na rozdíl od produktů obsahujících pevná maziva (např. MOS2 nebo OMC2) nehrozí srážení ve větších nádobách. Snížené tření, mimořádný mazací účinek díky vyhlazení kovového povrchu, zajišťuje trvale hladký chod spojů. Antikorozivní přísady pro optimální ochranu proti korozi, bez obsahu pryskyřic a kyselin, bez obsahu silikonu. Kompatibilní s pryží a plasty. Min. teplotní podmínky -10 °C Max. teplotní podmínky 140 °C Kinematická viskozita základního oleje 16 mm²/s, Chemická báze: minerální olej Hmotnost obsahu: 400ml, sprej | ANO | 45 | KS
1245051110000 | Měděná mazací pasta - CU 800 1kg | Würth, spol. s r.o. | Vysoce přilnavá, mazající, separující a antikorozní měděná pasta, která je výjimečně odolná vysokým teplotám a tlakům. Velmi vysoká odolnost; požití při teplotách mezi -20 až +1200 °C při suchém mazání; odolné proti vodě a roztokům kyselin a zásad. Vysoký, dlouhotrvající mazací účinek. Zajišťuje dlouhotrvající ochranu proti připečení a zadření, studeným svarům, opotřebení, korozi a korozi způsobené třením. Neobsahuje silikon a AOX. Chemická báze:měkký kov obsahující polosyntetické základní mazivo; Podmínky pro viskozitu základního oleje: při 40°C; Hustota: 1 g/cm³ Hmotnost obsahu: 1kg | ANO | 5 | KS
1242849560000 | ČISTIČ - PRŮMYSLOVÝ ČISTIČ SABEST0 500ml | Würth, spol. s r.o. | Přípravek pro odstranění zbytků lepidel po odstranění samolepek, etiket, štítků, izolep, textilních pásek ze všech povrchů. Stačí pouze nastříkat trubičkou z aplikátoru přímo na místo a nechat cca 4 minuty působit a etiketu odstranit. Zbytky lepidla snadno otřete suchou utěrkou. Hořlavé: vysoce Barva: transparentní, Neobsahuje aceton, silikon ani AOX. Chemická báze: speciální benzin s D-limonenem, Hustota: 0,74 g/cm³, min. bod vzplanutí: 10 °C. Objem: 500ml sprej | ANO | 50 | KS
1245051305300 | ČISTIČ - PRŮMYSLOVÝ ČISTIČ SABESTO 5l | Würth, spol. s r.o. | Speciální čistič pro odstraňování zbytků lepicích pásek, štítků a nálepek a také odolných nečistot. Certifikace NSF. Uvolňuje zatuhlé nečistoty př. vosk, zbytky gumy a silikonu, permanentní popisovače, oleje nebo maziva. Je šetrný k materiálům, nepoškozuje citlivé povrchy, jako je hliník, mosaz a nerezová ocel. Neobsahuje aceton, silikon ani AOX. Barva: transparentní, Chemická báze: speciální benzin s D-limonenem, Hustota: 0,74 g/cm³, min. bod vzplanutí: 10 °C. Hmotnost obsahu: 5l | NE | 1 | KS |  |  | ----------------- | -----------------
1245089010000 | MAZADLO - HHS-2000 500ml | Würth, spol. s r.o. | Polosyntetický olej s výjimečnou odolností vůči vysokým tlakům, Chemická báze: uhlovodík barva: nažloutlá; Základní olej: Syntetický a minerální olej Hustota: 0,742 g/cm³ podmínky pro hustotu: při 20°C, Min. teplotní podmínky: -25 °C, Max. teplotní podmínky: 180 °C, Max. odolnost vůči teplotám: 200 °C, Min. bod vzplanutí účinné látky: 300 °C, Kinematická viskozita základního oleje: 1500 cSt, Neobsahuje silikon, neobsahuje kyseliny, Neobsahuje pryskyřice, neobsahuje AOX, Odolné vůči: slané vodě, slabým louhům, slabým kyselinám, ostřikové vodě Hmotnost obsahu: 500ml | NE | 55 | KS |  |  | ----------------- | -----------------
1245089090000 | GEL - VAKUOVÝ - 50ml | Würth, spol. s r.o. | gel vakuový pro vakuovou přísavku Hmotnost obsahu: 50ml | ANO | 1 | KS
1245100099000 | TMEL - K+D LEPÍ A TĚSNÍ, šedý 300ml | Würth, spol. s r.o. | Konstrukční lepidlo KOMBI na lepení i těsnění, na utěsnění spár, brousitelný a přetíratelný pro obnovu původní struktury. Neobsahuje rozpouštědla, bez smrštění materiálu po zaschnutí. Po vytvoření trvale pružné. Snižuje vznik prasklin v barvě, které mohou způsobovat vibrace nebo zatížení tlakem, odolné vůči mechanickému poškození. Lze přelakovat buď před zaschnutím horní vrstvy (za mokra), nebo do pěti dnů ideálně vhodné pro přelakování vodou ředitelnými barvami. Odolnost vůči UV záření, přilne k většině ploch bez základního nátěru. Aplikace pomocí pneumatické pistole. Chemická báze: hybridní polymer, Barva: šedá, tvrdost podle Shoreho A: 50, min. Čas tvoření škraloupu/podmínky: 20 min / při 23°C a relativní vlhkosti 50%, min./max. Teplota zpracování: 5 až 30 °C, min./max. Odolnost vůči teplotám: -40 až +80 °C Hmotnost obsahu: 300ml | NE | 110 | KS |  |  | ----------------- | -----------------
1245100099100 | TMEL - K+D LEPÍ A TĚSNÍ, bílý 300ml | Würth, spol. s r.o. | Konstrukční lepidlo KOMBI na lepení i těsnění, na utěsnění spár, brousitelný a přelakovatelný pro obnovu původní struktury. Neobsahuje rozpouštědla, Pro trvale pružné, vysoce lepivé těsnění spár a pro obnovu původní struktury po opravných pracích po nehodě. Lze přelakovat buď před zaschnutím horní vrstvy (za mokra), nebo do pěti dnů ideálně vhodné pro přelakování vodou ředitelnými barvami. Odolnost vůči UV záření, přilne k většině ploch bez základního nátěru. Aplikace pomocí pneumatické pistole. Chemická báze: hybridní polymer, Barva: bílá, tvrdost podle Shoreho A: 50, Min. čas tvoření škraloupu/podmínky: 20 min / při 23°C a relativní vlhkosti 50%, min./max. Teplota zpracování: 5 až 30 °C, min./max. Odolnost vůči teplotám: -40 až +80 °C Hmotnost obsahu: 300ml | NE | 110 | KS |  |  | ----------------- | -----------------
1245100099300 | TMEL - K+D LEPÍ A TĚSNÍ, černý 300ml | Würth, spol. s r.o. | Konstrukční lepidlo KOMBI na lepení i těsnění, na utěsnění spár, brousitelný a přelakovatelný pro obnovu původní struktury. Neobsahuje rozpouštědla, Pro trvale pružné, vysoce lepivé těsnění spár a pro obnovu původní struktury po opravných pracích po nehodě. Lze přelakovat buď před zaschnutím horní vrstvy (za mokra), nebo do pěti dnů ideálně vhodné pro přelakování vodou ředitelnými barvami. Odolnost vůči UV záření, přilne k většině ploch bez základního nátěru. Aplikace pomocí pneumatické pistole. Chemická báze: hybridní polymer, Barva: černá, tvrdost podle Shoreho A: 50, Min. čas tvoření škraloupu/podmínky: 20 min / při 23°C a relativní vlhkosti 50%, min./max. Teplota zpracování: 5 až 30 °C, min./max. Odolnost vůči teplotám: -40 až +80 °C Hmotnost obsahu: 300ml | NE | 300 | KS |  |  | ----------------- | -----------------
1245100099900 | Odstraňovač silikonu 1L | Würth, spol. s r.o. | Určeno k čištění a odmašťování před aplikací lepidla nebo nátěru, má vysoký čisticí účinek a pomalé odpařování, ideální k čištění platů. Barva: bezbarvá, Chemická báze: nafta, Hustota: 0,766 g/cm³, Min. bod vzplanutí: 40 °C, Neobsahuje AOX, biologicky odbouratelné. Hmotnost obsahu: 1l | ANO | 1 | KS
1246506040000 | TĚSNĚNÍ plošné – viskózní DOS 50g | Würth, spol. s r.o. | Přírubové těsnění se střední pevností a neodkapavající. Viskózní lepidlo a těsnicí materiál pro těsnění přírub a povrchů s velkými mezerami, zaplní mezery a výsledný spoj poskytuje vynikající ochranu před korozí způsobenou třením a ochranu před rzí. Utěsnění je okamžité i při nízkém tlakovém zatížení, rychle zaschne. Neobsahuje silikon, rozpouštědla, oleje. Chemická báze: ester kyseliny metaakrylové, Podmínky pro úplné vytuhnutí/vytvrzení: vyloučení kyslíku a kontaktu s kovem (ionty mědi nebo železa), Barva: červená fluorescenční, Hustota/podmínky: 1,1 g/cm³ / podle normy DIN EN ISO 2811-1, Min./max. počáteční pevnost: 30-60 min, min./max. funkční pevnost: 1-3 h, Min./max. konečná pevnost: 24 h-72 h, Min./max. teplota při zpracování: 5 až 35 °C, Min./max. teplotní podmínky: -55 až 150 °C, Min. bod vzplanutí: 90 °C, Min. postupový točivý moment: 8 Nm. Podmínky pro postupový točivý moment: DIN EN 15865, Min./max. pevnost v šikmém smyku /podmínky: 18-27 N/mm² / podle normy ISO 10123, Min./max. pevnost v tahu / podmínky: 14-20 N/mm² / podle normy DIN 53288, Min. moment odtrhu: 20 Nm, Podmínka pro moment odtrhu: DIN EN 15865. Hmotnost obsahu: 50g | NE | 40 | KS |  |  | ----------------- | -----------------
1246506050000 | HMOTA - těsnící motorová 310ml | Würth, spol. s r.o. | Jednosložková permanentně elastická těsnicí hmota pro okamžité použití, acetátové síťování pro teploty do 300 °C. Ve vytvrzeném stavu odolnost teplotám až 300 °C krátkodobě (až 250 °C dlouhodobě) Permanentně elastická hmota odolná vůči povětrnostním vlivům a UV záření Vynikající parametry přilnavosti např. na skle, keramice a hliníku. Hmotnost obsahu: 310ml | NE | 110 | KS |  |  | ----------------- | -----------------
1245100999900 | Odstraňovač zbytků silikonu 300ml | Würth, spol. s r.o. | Určeno pro odstraňování zaschlých i čerstvých silikonových těsnicích hmot, .Vytváří povrchy zcela bez silikonu. Vynikající materiálová snášenlivost - bezpečné použití na většině povrchů. Odstraní zaschlé i čerstvé zbytky silikonu ze dřeva, zdiva, kamene (ne přírodního), keramiky, kovu, skla, plastů a textilií. Zápach: Bez zápachu Barva: transparentní Chemická báze: směs organických rozpouštědel Hustota: 0.89 g/cm³ Min. bod vzplanutí: 100 °C Biologicky odbouratelné: ano Neobsahuje AOX: ano Hmotnost obsahu: 300ml | NE | 15 | KS |  |  | ----------------- | -----------------
** V případě, že nabídnete alternativní produkt (popř. odlišnou velikost balení) uveďte do poznámky jeho plný název a velikost balení spolu s cenou přepočtenou na námi požadované balení.
*** Je nutné dodržet u nabízeného produktu sloupec č. 4 - specifikace materiálu
**** Pokud nabídnete alternativní produkt, je nutné vepsat specifikaci materiálu do kolonky k materiálu sloupec 10 a 11 se stejným popisem jako je uvedeno ve 4 sloupci - specifikace materiálu a doložit tuto alternativní skutečnost přiložením Technického listu v českém jazyce.
Alternativní nabízené balení položky : množství se smí lišit max. o +/- 15% od požadovaného balení položky. Velikost balení musí být uvedena ve stejné měrné jednotce jako je původní balení. (Uvedeno v názvu materiálu)
U materiálů, kde zadavatel výslovně připouští použití jiných, kvalitativně a technicky obdobných řešení, musí být dodržena požadovaná specifikace materiálu uvedená v Příloze č. 1 Technická specifikace a ceník.
Tam kde je uvedena alternativa materiálu možná "NE", není možné nabídnout náhradu materiálu.
Note on I10: zpracoval: Císař Jaroslav U tohoto čísla materiálu byla realizována změna bez ověřovacího testu mazacích schopností produktu. Pod stejným materiálovým číslem jsou evidovány dva produkty s odlišnými vlastnostmi. Při změně materiálu doporučuji zkušební provoz a založení nového materiálového čísla.
Note on I12: zpracoval: Císař Jaroslav
Note on I13: zpracoval: Císař Jaroslav
Note on I14: zpracoval: Císař Jaroslav
Note on I15: zpracoval: Císař Jaroslav
Note on I19: zpracoval: Císař Jaroslav
Note on I23: zpracoval: Císař Jaroslav
Note on I25: zpracoval: Císař Jaroslav
Note on I38: zpracoval: Císař Jaroslav
Note on I49: zpracoval: Císař Jaroslav
Note on I50: zpracoval: Císař Jaroslav
Note on I93: zpracoval: Císař Jaroslav
Note on I94: zpracoval: Císař Jaroslav