## 2538
Príloha č. 1
Zákazka na uskutočnenie stavebných prác:
Rekonštrukcie ciest II. a III. tried v okrese Banská Štiavnica
Výkaz výmer
Uchádzač:
Adresa sídla uchádzača:
Názov stavby
III/2538 B.Štiavnica - Podhorie
Číslo cesty/ Názov stavby |  |  | staničenie v km: 0,000-3,121
III/2538 B.Štiavnica - Podhorie
dĺžka úseku | 3121 | m
šírka voz.m | 6 | m
plocha úseku | 18726 | m2
korekcie | 310 | m2
[5 empty] | jednotk.cena |  | spolu bez DPH
pol. |  |  | m.j. | špecif. | € | výmera | €
zapílenie asfaltu na hr. 50 mm začiatku a konca úseku |  |  | m | 50 mm |  | 12 | 0
Postrek infiltračný |  |  | m2 | 1,0 kg/m2 |  | 18726 | 0
Recyklácia za studena s kombinovaným spojivom(cement a asfaltová emulzia alebo cement a asfaltová pena) |  |  | m2 | do 400 mm |  | 18726 | 0
Postrek spojovací |  |  | m2 | 0,7 kg/m2 |  | 19036 | 0
frézovanie s naložením a odvozom do 10 km |  |  | m2 | 50 mm |  | 614 | 0
ACo 11-II s dovozom rozprestrením a zhutnením |  |  | m2 | 50 mm |  | 19036 | 0
ACL 16-II s dovozom rozprestrením a zhutnením |  |  | m2 | 50 mm |  | 19036 | 0
asfaltová zálievka pracovných spojov |  |  | m |  |  | 3315 | 0
[6 empty] | spolu | 0
[9 empty] | DPH 20% | Spolu s DPH
[7 empty] | CELKOM: | € | 0 | 0
*pri pokládke všetky spoje opatriť asfaltovou zálievkou!
*do ceny zahrnúť všetky VRN (dočasné DZ, zriadenie uzávierky, územné a prevádzkové vplyvy a pod.)
*objednávateľ poskytne zhotoviteľovi ku dňu odovzdania staveniska ohlásenie stavebných úprav, určenie dočasného DZ a povolenie čiastočnej uzávierky cesty
......................................................................................
V dňa | [5 empty] | podpis uchádzača alebo osoby oprávnenej konať za uchádzača

## BS
Rekonštrukcie ciest II. a III. tried v okrese Banská Štiavnica - RI 2020
p.č. | cesta | okres | Miestopis | staničenie od | staničenie do | dĺžka opravy v km | Náklady v € bez DPH | Náklady v € s DPH
1 | III/2538 | BS | B.Štiavnica-Podhorie | 0 | 3.121 | 3.121 | - | -
| Spolu |  |  |  |  | 3.121 | - | -