## 2564
Príloha č. 1
Zákazka na uskutočnenie stavebných prác:
Rekonštrukcie ciest II. a III. tried v okrese Krupina
Výkaz výmer
Uchádzač:
Adresa sídla uchádzača:
Názov stavby
III/2564 Uňatín spojka
Číslo cesty/ Názov stavby |  |  | staničenie v km: 0,000-0,1000
III/2564 Uňatín spojka
dĺžka úseku | 100 | m
šírka voz.m | 5.52 | m
plocha úseku | 552 | m2
korekcie | 10 | m2
[5 empty] | jednotk.cena |  | spolu bez DPH
pol. |  |  | m.j. | špecif. | € | výmera | €
zapílenie asfaltu na hr. 50 mm začiatku a konca úseku |  |  | m | 50 mm |  | 11.04 | 0
čistenie vozovky-zametanie |  |  | m2 |  |  | 60 | 0
Postrek spojovací |  |  | m2 | 0,7 kg/m2 |  | 562 | 0
frézovanie s naložením a odvozom do 10 km |  |  | m2 | 50 mm |  | 552 | 0 | aj MO, zápichy
ACo 11-II s dovozom rozprestrením a zhutnením |  |  | m2 | 50 mm |  | 562 | 0
asfaltová zálievka pracovných spojov |  |  | m |  |  | 111.04 | 0
[6 empty] | spolu | 0
[9 empty] | DPH 20% | Spolu s DPH
[7 empty] | CELKOM: | € | 0 | 0
*pri pokládke všetky spoje opatriť asfaltovou zálievkou!
*do ceny zahrnúť všetky VRN (dočasné DZ, zriadenie uzávierky, územné a prevádzkové vplyvy a pod.)
*objednávateľ poskytne zhotoviteľovi ku dňu odovzdania staveniska ohlásenie stavebných úprav, určenie dočasného DZ a povolenie čiastočnej uzávierky cesty
......................................................................................
V dňa | [5 empty] | podpis uchádzača alebo osoby oprávnenej konať za uchádzača

## 2560
Príloha č. 2
Zákazka na uskutočnenie stavebných prác:
Rekonštrukcie ciest II. a III. tried v okrese Krupina
Výkaz výmer
Uchádzač:
Adresa sídla uchádzača:
Názov stavby
III/2560 Bzovík spojka
Číslo cesty/ Názov stavby |  |  | staničenie v km: 0,017-0,905
III/2560 Bzovík spojka |  |  | vynecháva sa koridor trate ŽSR 12m
dĺžka úseku | 876 | m
šírka voz.m | 6.3 | m
plocha úseku | 5518.8 | m2
korekcie | 140 | m2
[5 empty] | jednotk.cena |  | spolu bez DPH
pol. |  |  | m.j. | špecif. | € | výmera | €
zapílenie asfaltu na hr. 50 mm začiatku a konca úseku |  |  | m | 50 mm |  | 25.2 | 0
čistenie vozovky-zametanie |  |  | m2 |  |  | 5658.8 | 0
Postrek spojovací |  |  | m2 | 0,7 kg/m2 |  | 5658.8 | 0
frézovanie s naložením a odvozom do 10 km |  |  | m2 | 50 mm |  | 2240 | 0
ACo 11-II s dovozom rozprestrením a zhutnením |  |  | m2 | 50 mm |  | 5658.8 | 0
ACL 16-II s dovozom rozprestrením a zhutnením |  |  | m2 | 50 mm |  | 240 | 0
asfaltová zálievka pracovných spojov |  |  | m |  |  | 954.2 | 0 | aj pri MO01 obojstranne
[6 empty] | spolu | 0
[9 empty] | DPH 20% | Spolu s DPH
[7 empty] | CELKOM: | € | 0 | 0
*pri pokládke všetky spoje opatriť asfaltovou zálievkou!
*do ceny zahrnúť všetky VRN (dočasné DZ, zriadenie uzávierky, územné a prevádzkové vplyvy a pod.)
*objednávateľ poskytne zhotoviteľovi ku dňu odovzdania staveniska ohlásenie stavebných úprav, určenie dočasného DZ a povolenie čiastočnej uzávierky cesty
......................................................................................
V dňa | [5 empty] | podpis uchádzača alebo osoby oprávnenej konať za uchádzača

## 2565
Príloha č. 3
Zákazka na uskutočnenie stavebných prác:
Rekonštrukcie ciest II. a III. tried v okrese Krupina
Výkaz výmer
Uchádzač:
Adresa sídla uchádzača:
Názov stavby
III/2565 Litava - hr.okr.VK
Číslo cesty/ Názov stavby |  |  | staničenie v km:0,000-13,729
III/2565 Litava - hr.okr.VK |  |  | vybrané úseky
dĺžka úseku | 10795 | m
šírka voz.m | 6.03 | m
plocha úseku | 65093.85 | m2
korekcie | 280 | m2
[5 empty] | jednotk.cena |  | spolu bez DPH
pol. |  |  | m.j. | špecif. | € | výmera | €
zapílenie asfaltu na hr. 50 mm začiatku a konca úseku |  |  | m | 50 mm |  | 12.06 | 0
čistenie vozovky-zametanie |  |  | m2 |  |  | 44630.65 | 0
Postrek infiltračný |  |  | m2 | 1,0 kg/m2 |  | 20743.2 | 0
Recyklácia za studena s kombinovaným spojivom(cement a asfaltová emulzia alebo cement a asfaltová pena) |  |  | m2 | do 400 mm |  | 20743.2 | 0 | km 9,865-13,305
Postrek spojovací |  |  | m2 | 0,7 kg/m2 |  | 65373.85 | 0
frézovanie s naložením a odvozom do 10 km |  |  | m2 | 50 mm |  | 2440 | 0
ACo 11-II s dovozom rozprestrením a zhutnením |  |  | m2 | 50 mm |  | 65373.85 | 0
ACL 16-II s dovozom rozprestrením a zhutnením |  |  | m2 | 50 mm |  | 36107.64 | 0
asfaltová zálievka pracovných spojov |  |  | m |  |  | 10923.24 | 0
[6 empty] | spolu | 0
[9 empty] | DPH 20% | Spolu s DPH
[7 empty] | CELKOM: | € | 0 | 0
*pri pokládke všetky spoje opatriť asfaltovou zálievkou!
*do ceny zahrnúť všetky VRN (dočasné DZ, zriadenie uzávierky, územné a prevádzkové vplyvy a pod.)
*objednávateľ poskytne zhotoviteľovi ku dňu odovzdania staveniska ohlásenie stavebných úprav, určenie dočasného DZ a povolenie čiastočnej uzávierky cesty
......................................................................................
V dňa | [5 empty] | podpis uchádzača alebo osoby oprávnenej konať za uchádzača

## KA
Rekonštrukcie ciest II. a III. tried v okrese Krupina - RI 2020
p.č. | cesta | okres | Miestopis | staničenie od | staničenie do | dĺžka opravy v km | Náklady v € bez DPH | Náklady v € s DPH
1 | III/2564 | KA | Uňatín spojka | 0 | 0.1 | 0.1 | 0 | 0
2 | III/2568 | KA | Bzovík spojka | 0.017 | 0.905 | 0.876 | 0 | 0
3 | III/2565 | KA | Litava - hr.okr.VK (Bzovík-Trpín) | 0 | 13.729 | 10.795 | 0 | 0
| Spolu |  |  |  |  | 11.771 | 0 | 0