## 2593
Príloha č. 1
Zákazka na uskutočnenie stavebných prác:
Rekonštrukcia ciest II. a III. triedy v okrese VK - RI 2020
Výkaz výmer
Uchádzač:
Adresa sídla uchádzača:
Názov stavby
III/2593 | Kamenné Kosihy - Kosihovce
Číslo cesty/ Názov stavby |  |  | staničenie v km: 11,266 - 16,773
III/2593 |  |  | ACo 11-II 40 mm v km 14,325 - 15,848 |  |  |  | 10520 m2
dĺžka úseku | 5507 | m
šírka voz.m | 6.07 | m
plocha úseku | 33427.49 | m2
korekcie | 367.5 | m2 | korekcie | vjazd 40 m2 | MK 55 m2 | križ 168 m2 | AZ 104,5 m2
[5 empty] | jednotk.cena |  | spolu bez DPH
pol. |  |  | m.j. | špecif. | € | výmera | €
zapílenie asfaltu na hr. 50 mm začiatku a konca úseku |  |  | m | 50 mm |  | 36 | 0
čistenie vozovky-zametanie |  |  | m2 |  |  | 33794.99 | 0
frézovanie s naložením a odvozom do 10 km ( začiatky a konce ) + most + vjazdy + MK ) |  |  | m2 | 50 mm |  | 500 | 0
frézovanie s naložením a odvozom do 10 km ( začiatky a konce ) + most + vjazdy + MK ) |  |  | m2 | 20 mm |  | 1000 | 0 | od mosta po MK-AZ
ACo 11-II s dovozom rozprestrením a zhutnením |  |  | m2 | 50 mm |  | 23274.99 | 0
ACo 11-II s dovozom rozprestrením a zhutnením |  |  | m2 | 40 mm |  | 10520 | 0
Postrek spojovací |  |  | m2 | 0,7 kg/m2 |  | 33794.99 | 0
ACL 16-II s dovozom rozprestrením a zhutnením; vysprávky nerovností krytu |  |  | m2 | 50 mm |  | 33674.99 | 0 | bez plochy nad priepustom 120m2
Postrek spojovací |  |  | m2 | 0,7 kg/m2 |  | 33794.99 | 0
vyrovnávka ACL 16 poklesy |  |  | t |  |  | 25 | 0
výškova úprava poklopov kanalizačných šácht |  |  | ks |  |  | 3 | 0
výškova úprava mreží vpustov |  |  | ks |  |  | 4 | 0
asfaltová zálievka pracovných spojov |  |  | m |  |  | 5531.28 | 0
[6 empty] | spolu | 0
[9 empty] | DPH 20% | Spolu s DPH
[7 empty] | CELKOM: | € | 0 | 0
*pri pokládke všetky spoje opatriť asfaltovou zálievkou!
*do ceny zahrnúť všetky VRN (dočasné DZ, zriadenie uzávierky, územné a prevádzkové vplyvy a pod.)
*objednávateľ poskytne zhotoviteľovi ku dňu odovzdania staveniska ohlásenie stavebných úprav, určenie dočasného DZ a povolenie čiastočnej uzávierky cesty
......................................................................................
V dňa | [5 empty] | podpis uchádzača alebo osoby oprávnenej konať za uchádzača

## 2595
Príloha č. 2
Zákazka na uskutočnenie stavebných prác:
Rekonštrukcia ciest II. a III. triedy v okrese VK - RI 2020
Výkaz výmer
Uchádzač:
Adresa sídla uchádzača:
Názov stavby
III/2595 | Širákov
Číslo cesty/ Názov stavby |  |  | staničenie v km: 0,000 - 0,540
III/2595 |  |  | vybraté úseky v ckm:
dĺžka úseku | 540 | m
šírka voz.m | 5.3 | m
plocha úseku | 2862 | m2
korekcie | 29 | m2 | korekcie | vjazd 0 m2 | MK 10 m2 | križ 19 m2
[5 empty] | jednotk.cena |  | spolu bez DPH
pol. |  |  | m.j. | špecif. | € | výmera | €
zapílenie asfaltu na hr. 50 mm začiatku a konca úseku |  |  | m | 50 mm |  | 10.6 | 0
čistenie vozovky-zametanie |  |  | m2 |  |  | 2891 | 0
frézovanie s naložením a odvozom do 10 km (koniec úseku ) |  |  | m2 | 50 mm |  | 29 | 0
ACo 11-II s dovozom rozprestrením a zhutnením |  |  | m2 | 50 mm |  | 2891 | 0
ACL 16-II s dovozom rozprestrením a zhutnením; vysprávky nerovností krytu |  |  | m2 | 50 mm |  | 2881 | 0
Postrek spojovací |  |  | m2 | 0,7 kg/m2 |  | 2891 | 0
asfaltová zálievka pracovných spojov |  |  | m |  |  | 561.2 | 0
[6 empty] | spolu | 0
[9 empty] | DPH 20% | Spolu s DPH
[7 empty] | CELKOM: | € | 0 | 0
*pri pokládke všetky spoje opatriť asfaltovou zálievkou!
*do ceny zahrnúť všetky VRN (dočasné DZ, zriadenie uzávierky, územné a prevádzkové vplyvy a pod.)
*objednávateľ poskytne zhotoviteľovi ku dňu odovzdania staveniska ohlásenie stavebných úprav, určenie dočasného DZ a povolenie čiastočnej uzávierky cesty
......................................................................................
V dňa | [5 empty] | podpis uchádzača alebo osoby oprávnenej konať za uchádzača

## 2568
Príloha č.3
Zákazka na uskutočnenie stavebných prác:
Rekonštrukcia ciest II. a III. triedy v okrese VK - RI 2020
Výkaz výmer
Uchádzač:
Adresa sídla uchádzača:
Názov stavby
III/2568 | Seľany
Číslo cesty/ Názov stavby |  |  | staničenie v km: 14,969 -15,304
III/2568
dĺžka úseku | 335 | m
šírka voz.m | 4 | m
plocha úseku | 1340 | m2
korekcie | 140 | m2 | korekcie | vjazd 18 m2 | MK 10 m2 | križ 112 m2
[5 empty] | jednotk.cena |  | spolu bez DPH
pol. |  |  | m.j. | špecif. | € | výmera | €
ACo 11-II s dovozom rozprestrením a zhutnením |  |  | m2 | 50 mm |  | 1480 | 0
Postrek spojovací |  |  | m2 | 0,5 kg/m2 |  | 1462 | 0
ACL 16-II s dovozom rozprestrením a zhutnením |  |  | m2 | 50 mm |  | 1462 | 0
Postrek infiltračný |  |  | m2 | 1,0 kg/m2 |  | 1462 | 0
[6 empty] | spolu | 0
[9 empty] | DPH 20% | Spolu s DPH
[7 empty] | CELKOM: | € | 0 | 0
*pri pokládke všetky spoje opatriť asfaltovou zálievkou!
*do ceny zahrnúť všetky VRN (dočasné DZ, zriadenie uzávierky, územné a prevádzkové vplyvy a pod.)
*objednávateľ poskytne zhotoviteľovi ku dňu odovzdania staveniska ohlásenie stavebných úprav, určenie dočasného DZ a povolenie čiastočnej uzávierky cesty
......................................................................................
V dňa | [5 empty] | podpis uchádzača alebo osoby oprávnenej konať za uchádzača

## 2596
Príloha č. 4
Zákazka na uskutočnenie stavebných prác:
Rekonštrukcia ciest II. a III. triedy v okrese VK - RI 2020
Výkaz výmer
Uchádzač:
Adresa sídla uchádzača:
Názov stavby
III/2596 | Kosihy nad Ipľom - Vinica
Číslo cesty/ Názov stavby |  |  | staničenie v km: 0,000 - 5,453
III/2596 |  | ACL 16; 60 mm | staničenie v km: 2,450 - 5,453
dĺžka úseku | 5453 | m
šírka voz.m | 6 | m
plocha úseku | 32718 | m2
korekcie | 150 | m2 | korekcie | vjazd 118 m2 | MK 10 m2 | križ 22 m2
32868
[5 empty] | jednotk.cena |  | spolu bez DPH
pol. |  |  | m.j. | špecif. | € | výmera | €
zapílenie asfaltu na hr. 50 mm začiatku a konca úseku |  |  | m | 50 mm |  | 12 | 0
frézovanie s naložením a odvozom do 10 km (začiatky a konce ) + most + vjazdy + MK |  |  | m2 | 50 mm |  | 300 | 0
čistenie vozovky-zametanie |  |  | m2 |  |  | 8422 | 0
ACo 11-II s dovozom rozprestrením a zhutnením |  |  | m2 | 50 mm |  | 32868 | 0
Postrek spojovací |  |  | m2 | 0,5 kg/m2 |  | 32868 | 0
ACL 16-II s dovozom rozprestrením a zhutnením |  |  | m2 | 50 mm |  | 14722 | 0
ACL 16-II s dovozom rozprestrením a zhutnením |  |  | m2 | 60 mm |  | 18018 | 0
Postrek infiltračný |  |  | m2 | 1,0 kg/m2 |  | 32868 | 0
asfaltová zálievka pracovných spojov |  |  | m |  |  | 5477 | 0
[6 empty] | spolu | 0
[9 empty] | DPH 20% | Spolu s DPH
[7 empty] | CELKOM: | € | 0 | 0
*pri pokládke všetky spoje opatriť asfaltovou zálievkou!
*do ceny zahrnúť všetky VRN (dočasné DZ, zriadenie uzávierky, územné a prevádzkové vplyvy a pod.)
*objednávateľ poskytne zhotoviteľovi ku dňu odovzdania staveniska ohlásenie stavebných úprav, určenie dočasného DZ a povolenie čiastočnej uzávierky cesty
......................................................................................
V dňa | [5 empty] | podpis uchádzača alebo osoby oprávnenej konať za uchádzača

## 2601
Príloha č. 5
Zákazka na uskutočnenie stavebných prác:
Rekonštrukcia ciest II. a III. triedy v okrese VK - RI 2020
Výkaz výmer
Uchádzač:
Adresa sídla uchádzača:
Názov stavby
III/2601 | Obeckov - Dolné Plachtince
Číslo cesty/ Názov stavby |  |  | staničenie v km: 1,860 - 2,780
III/2601 |  | ACL 16; 60 mm | staničenie v km: 2,780 - 5,155
staničenie v km: 5,155 - 5,903
dĺžka úseku | 4043 | m
šírka voz.m | 6 | m
plocha úseku | 24258 | m2
korekcie | 130 | m2 | korekcie | vjazd 68 m2 | MK 10 m2 | križ 28 m2 | AZ 24 m2
24388
[5 empty] | jednotk.cena |  | spolu bez DPH
pol. |  |  | m.j. | špecif. | € | výmera | €
zapílenie asfaltu na hr. 50 mm začiatku a konca úseku |  |  | m | 50 mm |  | 21 | 0
čistenie vozovky-zametanie |  |  | m2 |  |  | 24388 | 0
frézovanie s naložením a odvozom do 10 km (začiatky a konce ) + most + MK + vjazdy |  |  | m2 | 50 mm |  | 230 | 0
ACo 11-II s dovozom rozprestrením a zhutnením |  |  | m2 | 50 mm |  | 24388 | 0
Postrek spojovací |  |  | m2 | 0,5 kg/m2 |  | 24388 | 0
ACL 16-II s dovozom rozprestrením a zhutnením |  |  | m2 | 50 mm |  | 10060 | 0
Postrek infiltračný |  |  | m2 | 1,0 kg/m2 |  | 24388 | 0
ACL 16-II s dovozom rozprestrením a zhutnením |  |  | m2 | 60 mm |  | 14250 | 0
asfaltová zálievka pracovných spojov |  |  | m |  |  | 4067 | 0
[6 empty] | spolu | 0
[9 empty] | DPH 20% | Spolu s DPH
[7 empty] | CELKOM: | € | 0 | 0
*pri pokládke všetky spoje opatriť asfaltovou zálievkou!
*do ceny zahrnúť všetky VRN (dočasné DZ, zriadenie uzávierky, územné a prevádzkové vplyvy a pod.)
*objednávateľ poskytne zhotoviteľovi ku dňu odovzdania staveniska ohlásenie stavebných úprav, určenie dočasného DZ a povolenie čiastočnej uzávierky cesty
......................................................................................
V dňa | [5 empty] | podpis uchádzača alebo osoby oprávnenej konať za uchádzača

## VK
Rekonštrukcia ciest II. a III. triedy v okrese Veľký Krtíš - RI 2020
p.č. | cesta | okres | Miestopis | staničenie od | staničenie do | dĺžka opravy v km | Náklady v € bez DPH | Náklady v € s DPH
1 | III/2593 | VK | Kamen.Kosihy - Kosihovce | 16.773 | 11.266 | 5.507 | 0 | 0
2 | III/2595 | VK | Širákov | 0.54 | 0 | 0.54 | 0 | 0
3 | III/2568 | VK | Seľany | 15.304 | 14.969 | 0.335 | 0 | 0
4 | III/2596 | VK | Kosihy nad Ipľom - Vinica | 5.453 | 0 | 5.453 | 0 | 0
5 | III/2601 | VK | Obeckov - Dolné Plachtince | 5.903 | 1.86 | 4.043 | 0 | 0
|  |  | spolu |  |  | 15.878 | 0 | 0