## M880 z 2019 - 2000ks
Požadovaná technická špecifikácia, parametre a funkcionality
Položka č. 1 – | Samostatne stojace zariadenie (vrátane min. 3 podávačov a stojana na kolieskach) - 3 ks
Výrobca
Typové označenie
parameter |  | špecifikácia
Popis |  | Samostatne stojace zariadenie (vrátane min. 3 podávačov a stojana na kolieskach)
Funkcie |  | Tlač, kopírovanie, skenovanie
Formát tlače |  | min A3
Technológia tlače |  | práškový toner
Farba tlače |  | čiernobiela aj farebná
Rýchlosť tlače: pri formáte A4 |  | min. 32 str./min. čiernobielo aj farebne
Rýchlosť tlače: pri formáte A3 |  | min. 15 str./min. čiernobielo aj farebne
Rýchlosť vytlačenia 1. strany z režimu "pripravená" |  | max. 10 sekúnd farebne
Podpora obojstrannej tlače |  | áno
podporovaná gramáž papiera |  | 60 - 200 g/m2
Rozlíšenie tlače |  | min. 600 x 600 dpi
Priama tlač z USB pamäte |  | áno
Jazyky tlače |  | min PCL 6; Postscript Level 3; XPS
Rozhranie |  | min 10/100/1000T Ethernet, USB 2.0, 1x interné hostiteľské USB
Obrazovka |  | Dotykový displej LCD s uhlopriečkou min 15 cm
Odblokovanie zariadenia |  | PIN fyzická numerická klávesnica integrovaná v ovládacom paneli
Pamäť |  | min 1 GB
Interné úložisko |  | min 250 GB
Vstupná kapacita podávačov: A4/A3 |  | min 2000 listov
Vstupná kapacita podávačov: A4 (ručný automatický podávač) |  | min. 100 listov
Vstupná kapacita podávačov: |  | Zásobníky papiera musia byť súčasťou systémového stolíka
Výstup zariadenia |  | min na 250 listov
Rozlíšenie kopírovania |  | min. 600x600 dpi
Rýchlosť kopírovania |  | min. 32 str./min
Typ skenera |  | Plochý skener, automatický obojstranný podávač listov
Rýchlosť skenovania pri kvalite 300 dpi: pre jednostranné dokumenty |  | min 40 str/min (čiernobielo aj farebne)
Rýchlosť skenovania pri kvalite 300 dpi: pre obojstranné dokumenty |  | 22 str/min (čiernobielo aj farebne)
Kvalita skenovania |  | min 600 x 600 dpi
Funkcie skenovania |  | náhľad na sken pred odoslaním, odstraňovanie prázdnych stránok, skenovanie na USB pamäť
Formát naskenovaného súboru |  | min. PDF, JPEG, TIFF, XPS, kompaktné PDF
SW ovládače server |  | min univerzálny ovládač pre tlač inštalovateľný a prevádzkovateľný na Microsoft Windows SERVER 2008R2 a 2012
SW ovládače pracovné stanice |  | min ovládač pre tlač pre Microsoft Windows XP , Windows 7, 8 inštalované zo servera na pracovnú stanicu
Kapacita toneru |  | min 15 000 str. pre čierna min 10 000 str. pre farebná
Toner dodaný s tlačiarňou |  | Originálna plnohodnotná sada tonerov
min 15 000 str. pre čierny min 10 000 str. pre farebné
Mesačné zaťaženie optimálne |  | min. 10 000 strán A4
Mesačné zaťaženie maximálne |  | min. 50 000 strán A4
Podpora AirPrint |  | áno
Jazyk na displeji a v ovládači |  | slovenčina alebo čeština
Požadované vlastnosti: |  | Zariadenie musí mať možnosť rozšírenia o čítačky bezkontaktných kariet
Požadovaná záručná doba: |  | min. 3 roky, vrátane bezplatného záručného servisu po celý čas trvania záručnej doby s dobou odozvy najneskôr nasledujúci pracovný deň na mieste
Výmena spotrebného materiálu a manipulácia so zariadením |  | obstarávateľom vymeniteľné všetky spotrebné komponenty zariadenia, bez nutnosti servisného zásahu servisného technika dodávateľa, resp. autorizovaného servisného strediska, obstarávateľom premiestniteľné zariadenie v rámci budovy ako aj medzi objektami, bez nutnosti servisného zásahu servisného technika dodávateľa, resp. autorizovaného servisného strediska

## typ 1
Tlačiareň typ 1
Množstvo | 25
Typ | Tlačiareň / formát A4
Technológia tlače | Laserová
Farba tlače | Čiernobiela
Formát tlačiarne | Min. A4
Jazyk tlače | PCL 5, PCL 6, emulácia Postscript Level 3, priama tlač súborov PDF (v. 1.7), URF, PCLM, PWG
Rozhranie | 1× USB 2.0; 1× port Gigabit Ethernet 10/100/1000T
Rýchlosť procesora | min. 1500 MHz
Pamäť | min. 256 MB
displej | 2-riadkový LCD (text) // Informačný / segmentový
Rýchlosť tlače, čierna (normálna, A4) | 43 str./min.
Prvá strana vytlačená čiernobielo (A4, pohotovostný režim) | S rýchlosťou max. 5,8 sekundy
Kvalita výtlačku | 600 x 600 dpi, až 4 800 x 600 dpi emulované
Obojstranná tlač | Automatická (štandardne)
Podávače papiera | 2
Celkový počet vstupných zásobníkov (hlavný + ručný) | min. 1+1
Maximálne papierové zásobníky | 3
Odporúčaná hmotnosť média | Zásobník 1: 60 až 220 g/m2; Zásobník 2 + voliteľný zásobník 3: 60 až 220 g/m2
Maximálna vstupná kapacita (hárky) | Zásobník 1: až 100 hárkov; Zásobník 2: až 550 hárkov; Voliteľný zásobník 3: až 550 hárkov
Odporúčaný mesačný objem strán | min. 1500 až 6000 strán
Pracovné využitie (mesačne, A4) | min. 100 000 strán
Formáty papiera | Zásobník 1: 10 x 15 cm, A4, A5, A6, Obálka B5, Obálka C5, Vlastný, Obálka DL, B5 (JIS), B6 (JIS); Zásobník 2, zásobník 3: A4, A5, A6, Vlastný, B5 (JIS), B6 (JIS)
Vlastné veľkosti médií | Zásobník 1: 76,2 x 127 mm až 215,9 x 355,6 mm; Zásobník 2, zásobník 3: 105 x 148 mm až 215,9 x 355,6 mm
Spotreba energie | max. 660 W (aktívna tlač)
Hmotnosť výrobku | do 11,7 kg
Kapacita štandardnej tonerovej kazety dodávanej zo zariadením | čierny min. 6000 strán podľa ISO/ IEC 19752
Kapacita veľkokapacitnej tonerovej kazety | čierny min. 18 00 strán podľa ISO/ IEC 19752
Kompatibilné operačné systémy | min. Windows 11; Operačné systémy Windows kompatibilné s ovládačom v balení: Windows 10; Windows 8/8.1; Windows 7; Windows Vista; Operačné systémy Windows kompatibilné s ovládačom Universal Print Driver (z lokality výrobcu produktu): Windows 10; Windows 8/8.1; Windows 7; Windows Vista; OS Mac: OS X 10.10 Yosemite, OS X 10.9 Mavericks, OS X 10.8 Mountain Lion, OS X 10.7 Lion; Mobilné operačné systémy (ovládače ako súčasť operačného systému): iOS, Android, Windows 8/8.1/10 RT; Operačné systémy Linux (softvér zabudovaný v operačnom systéme): SUSE Linux (12.2, 12.3, 13.1), Fedora (17, 18, 19, 20), Linux Mint (13, 14, 15, 16, 17), Boss (3.0, 5.0), Ubuntu (10.04, 11.10, 12.04, 12.10, 13.04, 13.10, 14.04, 14.10), Debian (6.0.x, 7.x); Iné operačné systémy: UNIX 6
Záručná doba | oprava u zákazníka na mieste v rámci celého Slovenska, oprava najneskôr nasledujúci pracovný deň (NBD) počas 3 rokov garantovaná výrobcom zariadenia
Overenie záruky | prostredníctvom webového nástroja pre overenie záruky poskytovanej výrobcom
Balenie obsahuje | Dokumentácia, Napájací kábel, Tonerové kazety
Predlžená záruka | 3 roky

## typ 4
Samostatne stojace zariadenie (vrátane min. 3 podávačov a stojana na kolieskach)
Tlačiareň typ 4
Množstvo | 20
Popis | Farebná multifunkčná tlačiareň, A3; Samostatne stojace zariadenie (vrátane min. 3 podávačov a stojana na kolieskach
Funkcie | Tlač, kopírovanie, skenovanie, faxovanie
Technológia tlače | Laserové - farebné
Formát tlače | min. A3
Rýchlosť procesora | min. 1,2 GHz
Kapacita pamäte | min. 5GB (systémová pamäť)
Vnútorná pamäť | Štandardný, min. 500 GB vysokovýkonný pevný disk SED (hardvérové šifrovanie AES 256 alebo vyššie)
Obrazovka | Displej 22,8 cm (9,0") s funkčnou dotykovou obrazovkou s uhlopriečkou 20,3 cm (8,0"), displej LCD 1024 x 768 (farebná grafika), dotyková obrazovka s podporou plynulých gest
Podporovaná gramáž v zásobníku papiera | 60 - 256 g/m²
Podporovaná gramáž viacúčelového zásobníka papiera | 60 - 300 g/m²
Typy médií | Papier (obyčajný, ťažký, veľmi ťažký, lesklý, ľahký, recyklovaný, tvrdý), obálky, štítky, lesklá fólia, kartón, priehľadné fólie
Podporované veľkosti médií | Viacúčelový zásobník 1 na 100 hárkov: A3, A4, A4-R, A5, A6, RA3, SRA3, RA4, SRA4, B4 (JIS), B5 (JIS), B6 (JIS); Oficio 216 x 340, 8K (270 x 390), 8K (260 x 368), 8K (273 x 394), 16K (195 x 270), 16K (184 x 260), 16K (197 x 273); Pohľadnica (JIS); Obálky: B5, C5, C6, DL; Vstupný zásobník 2 na 550 hárkov: A3, A4, A4-R, A5, RA4, SRA4, B4 (JIS), B5 (JIS); Oficio 216 x 340, 8K (270 x 390), 8K (260 x 368), 8K (273 x 394), 16K (195 x 270), 16K (184 x 260), 16K (197 x 273); Zásobník na 1 x 550 a 2 x 550 hárkov a stojan: A3, A4, A4-R, A5, RA3, SRA3, RA4, SRA4, B4 (JIS), B5 (JIS); Oficio 216 x 340, 8K (270 x 390), 8K (260 x 368), 8K (273 x 394), 16K (195 x 270), 16K (184 x 260), 16K (197 x 273)
Jazyky tlače | min PCL 6, PCL 5 (ovládač PCL 5 dostupný iba z webu), emulácia Postscript úrovne 3, natívna tlač PDF (v 1.7), Apple AirPrint™, Google Cloud Print
Konektivita, štandard | 1 vysokorýchlostný port USB 2.0 pre zariadenia; 2 zadné hostiteľské vysokorýchlostné porty USB 2.0; 1 hostiteľský port USB 2.0 Walk-up; 1 sieťový port Gigabit/Fast Ethernet 10/100/1000 Base-TX; 1 rozhranie na integráciu hardvéru 2. generácie (HIP2); Bezdrôtové rozhranie 802.11n/BLE; 1x fax
Štandardné funkcie digitálneho odosielania | Skenovanie do e-mailu; Uloženie do sieťového priečinka; Uloženie na jednotku USB; Odoslanie na SharePoint; Odoslanie na FTP; Odoslanie na internetový fax; Lokálny adresár; SMTP cez SSL; Odstránenie prázdnych strán; Odstránenie okrajov; Automatické snímanie farieb; Automatické orezanie podľa obsahu; Kompaktné PDF; Automatické škálovanie odtieňov; Automatická orientácia; Detekcia podania viacerých strán; Automatické vyrovnanie; Automatické orezanie podľa strany; OCR
Vstupná a výstupná manipulácia s papierom, štandardná | min.: Viacúčelový zásobník na 100 listov; vstupný zásobník na 4 x 550 listov; kapacita automatického podávača dokumentov (ADF) 200 listov; výstupná kapacita 500 listov
Rýchlosť čiernobielej tlače (ISO, A4) | min. 46 str./min.
Rýchlosť farebnej tlače (ISO) | min. 46 str./min.
Rozlíšenie tlače čiernobielej a farebnej | 1 200 x 1 200 dpi
Prvá strana vytlačená čiernobielo (A4, pohotovostný režim) | S rýchlosťou až 6,5 sekúnd
Farebná tlač prvej strany (A4, rýchla) | S rýchlosťou až 6,8 sekúnd
Duplexná tlač | Automatická (štandardne)
Pracovný cyklus (mesačne, list) | min. 200 000 strán
Odporúčaný mesačný objem strán | min. 40 000 strán
Optické rozlíšenie skenovania | min. 600 dpi
Rýchlosť skenovania (bežný formát, A4) | min. 120 str./min (čb), min. 120 str./min (farebne)
Rýchlosť obojstranného skenovania (bežný formát, A4) | min. 240 obr./min (čb), min. 240 obr./min (farebne)
Obojstranné skenovanie z automatického podávača | Áno
Podporované formáty súborov | Digitálne odosielanie: PDF, PDF s vysokou kompresiou, JPEG, TIFF, MTIFF, XPS, PDF/A, TEXT (OCR), Unicode TEXT (OCR), RTF (OCR), dokument PDF (OCR) s vyhľadávaním, dokument PDF/A (OCR) s vyhľadávaním, HTML (OCR), CSV (OCR); Skenovanie na jednoducho prístupný port USB: PDF, JPEG, TIFF, MTIFF, XPS, PDF/A, TEXT (OCR), Unicode TEXT (OCR), RTF (OCR), dokument PDF (OCR) s vyhľadávaním, dokument PDF/A (OCR) s vyhľadávaním, HTML (OCR), CSV (OCR)
Rýchlosť kopírovania (normálna kvalita, A4) | ČB: Až 46 kópií/min. a Farebne: Až 46 kópií/min.
Rozlíšenie kópie | čierny text 600x600 dpi; farebný text a grafika: 600x600 dpi
Možnosti kopírovania | Farebná/Čierna; Zmenšenie/zväčšenie od 25 % do 400 %; Obojstranné kopírovanie, rozšíriteľnosť, nastavenia obrazu (tmavosť, kontrast, vyčistenie pozadia, ostrosť), N-up, zoradenie N alebo Z, orientácia obsahu, stohovanie, tlač brožúr, vytvorenie úlohy, od okraja po okraj, ukladanie úloh, kopírovanie preukazov, kopírovanie kníh, kopírovanie z A na B (rôzne veľkosti médií)
Rozlíšenie faxu, čierna (najlepšie) | Až 300 x 300 dpi
Rýchle voľby, maximálny počet | až 1000 čísel
Pamäť faxu | až 500 strán
Technológie s funkciami na šetrenie energie | Technológia automatického zapnutia/vypnutia; Technológia okamžitého nábehu a okamžité kopírovanie
Spotreba energie | max. 900 W (aktívna tlač)
Hmotnosť výrobku | do 120 kg (s tlačovými kazetami)
Toner dodaný s tlačiarňou | Originálna plnohodnotná sada tonerov; min 16 000 str. pre čierny; min 13 000 str. pre farebné každá; zobrazovacie valce 65 000 strán na každú farbu
Kapacita veľkokapacitnej tonerovej kazety | min. Čierna tonerová kazeta: 34 000 strán; Farebné tonerové kazety: 29 000 strán; zobrazovací valec univerzálny pre všetky 4 farby 65 000 strán; (Priemerná deklarovaná výťažnosť čiernych a farebných kompozitných strán (C/M/Y) sa zakladá na norme ISO/IEC 19798 pri nepretržitej tlači.)
Kompatibilné operačné systémy | min. Klientsky operačný systém Windows (32-/64-bitový): WIn 11, Win10, Win8.1, Win7 Starter Edition SP1, UPD Win7 Ultimate; Mobilný operačný systém: iOS, Android; Apple® macOS High Sierra v10.13, Apple® macOS Mojave v10.14, Mac: Apple® macOS Catalina v10.15; Samostatný ovládač tlačiarne PCL6; Ovládače tlačiarne UPD PCL6/PS;
Jazyk na displeji a v ovládači | slovenčina alebo čeština
Požadované vlastnosti | Zariadenie musí mať možnosť rozšírenia o čítačky bezkontaktných kariet
Požadovaná záručná doba | min. 3 roky, vrátane bezplatného záručného servisu po celý čas trvania záručnej doby s dobou odozvy najneskôr nasledujúci pracovný deň na mieste
Výmena spotrebného materiálu a manipulácia so zariadením | obstarávateľom vymeniteľné všetky spotrebné komponenty zariadenia, bez nutnosti servisného zásahu servisného technika dodávateľa, resp. autorizovaného servisného strediska, obstarávateľom premiestniteľné zariadenie v rámci budovy ako aj medzi objektami, bez nutnosti servisného zásahu servisného technika dodávateľa, resp. autorizovaného servisného strediska
Overenie záruky | prostredníctvom webového nástroja pre overenie záruky poskytovanej výrobcom
Predlžená záruka | 3 roky

## typ 3
Tlačiareň typ 3
Množstvo | 50
Typ | Tlač, kopírovanie, skenovanie, faxovanie
Technológia tlače | Laserová
Farba tlače | Farebná
Formát tlačiarne | min. A4
Jazyk tlače | min PCL 6, PCL 5e, PCL 5c, emulácia Postscript úrovne 3, PDF, URF, raster PWG, natívny Office, TIFF, JPEG
Rozhranie | min.: 1× USB 2.0; 1× port Gigabit Ethernet 10/100/1000T; 1× hostiteľský USB port; 1× RJ-11 fax
Rýchlosť procesora | min. 1200 MHz
Pamäť | min. 512 MB NAND Flash, 512 MB DRAM
Celkový počet vstupných zásobníkov (hlavný + ručný) | min. 1+1
Maximálne papierové zásobníky | 3
Odporúčaná hmotnosť média | Bez povrchovej úpravy/matný: 60 až 163 g/m2; S povrchovou úpravou/lesklý: 60 až 163 g/m2; Pohľadnice: až 175 g/m2; Matný papier: až 200 g/m2; Lesklý papier: až 220 g/m2
Maximálna vstupná kapacita (hárky) | 1× viacúčelový zásobník na 50 hárkov; 1× vstupný zásobník na 250 hárkov; 3 (1× voliteľný zásobník na 550 hárkov)
Formáty papiera | A4, A5, A6, B5 (JIS), B6 (JIS)16K (195 × 270 mm, 184 × 260 mm, 197 × 273 mm)10 × 15 cm Oficio (216 × 340 mm) Pohľadnice (jednoduchý a dvojitý formát JIS) Obálky (DL, C5, B5)
Podporované typy médi | Papier (dokumentový, brožúrový, farebný, lesklý, hlavičkový, fotografický, bežný, predtlačený, preddierovaný, recyklovaný a drsný papier), pohľadnice, štítky, obálky
Vlastné veľkosti médií | Jednostranne: - zásobník 1: 76,2 × 127 až 216 × 356 mm - zásobník 2: 98 × 148 mm až 216 × 356 mm - voliteľný zásobník 3: 100 × 148 až 216 × 356 mm Obojstranne: - všetky zásobníky: 148 × 148 mm až 216 × 356 mm
Ovládací panel | min.: dotykový displej s jednoduchým ovládaním kľúčových funkcií 4,3"; (farebná grafika)
Rozlíšenie tlače | min. 600 x 600 dpi
Rýchlosť tlače | min. 33 str./min. Čierna (A4); min. 33 str./min. Farebná (A4)
Prvá strana vytlačená čiernobielo / farebne (A4, pohotovostný režim) | S rýchlosťou max. 9,5 / 10,5 sekundy
Odporúčaná mesačná záťaž | min. 750 až 4 000 strán
Maximálna mesačná záťaž | min. 50 000 strán
Obojstranná tlač | Automatická (štandardne)
Typ skenera | Plochý skener, automatický podávač dokumentov (DADF)
Rýchlosť skenovania (bežný formát, A4) | min. 29 str./min (čiernobielo); min. 26 str./min (farebne)
Rýchlosť obojstranného skenovania (bežný formát, A4) | min. 44 obr./min (čiernobielo), a 35 obr./min (farebne)
Kvalita skenovania (dpi) | min. 1200 x 1200 dpi
Formát naskenovaného súboru | min. PDF, JPG, TIFF
Funkcie skenovania | Skenovanie do e-mailu; Skenovanie do cloudu; Skenovanie na USB; Skenovanie do sieťového priečinka
Zväčšenie/zmenšenie | min 25 – 400% v 1% prírastkoch
Rýchlosť kopírovania čierna/farebne (normálna kvalita, A4) | min. 33 kópií/min.
Rozlíšenie pri kopírovaní (čierny text, farebný text a grafika) | 600x600 dpi
Nastavenia kopírovacieho stroja | Kopírovanie preukazov; Počet kópií; Zmena veľkosti (vrátane 2 strán na hárok); Svetlejšie/tmavšie; Zlepšenia; Veľkosť originálu; Okraj na väzbu; Zoradenie; Výber zásobníka; Obojstranné; Uloženie aktuálnych nastavení; Obnovenie predvolených nastavení výrobcu; Kvalita (koncept/štandardná/najlepšia)
Fax | áno
Rýchlosť faxového prenosu | 33,6 kb/s
Rozlíšenie faxu, čierna (najlepšie) | 300x300 dpi
Spotreba energie | max. 585 W (aktívna tlač)
Hmotnosť výrobku | max. 20,5 kg
Maximálna kapacita štandardnej tonerovej kazety dodávanej zo zariadením | čierny min. 2 000 strán podľa ISO/ IEC 19752 farebné min. 1000 strán podľa ISO/IEC 19798
Maximálna kapacita veľkokapacitnej tonerovej kazety | čierna tonerová naplň min. 7 500 strán ISO/ IEC 19752 farebné tonerové naplne min. 5 500 strán ISO/IEC 19798
Kompatibilné operačné systémy | min. Windows 7 a novší; Klientsky operačný systém Windows; iOS 14 a novší; macOS 10.14 a novší; Android Nougat a novší; Linux
Záručná doba | oprava u zákazníka na mieste v rámci celého Slovenska, oprava najneskôr nasledujúci pracovný deň (NBD) počas 3 rokov garantovaná výrobcom zariadenia
Overenie záruky | prostredníctvom webového nástroja pre overenie záruky poskytovanej výrobcom
Balenie obsahuje | Dokumentácia, Napájací kábel, Štartovací toner
Predlžená záruka | 3 roky

## typ 2
Tlačiareň typ 2 | 25
Množstvo
Typ | Tlač, kopírovanie, skenovanie, faxovanie
Technológia tlače | Laserová
Farba tlače | Čiernobiela
Formát tlačiarne | min. A4
Jazyk tlače | min. PCL 6, PCL 5e, emulácia Postscript úrovne 3, PDF, URF, Native Office, PWG Raster
Rozhranie | min.: 1× USB 2.0; 1× port Gigabit Ethernet 10/100/1000T; 1× hostiteľský USB port; 1× RJ-11 fax
Rýchlosť procesora | min. 1200 MHz
Pamäť | min. 512 MB
Celkový počet vstupných zásobníkov (hlavný + ručný) | min. 1+1
Maximálne papierové zásobníky | 3
Odporúčaná hmotnosť média | Zásobník 1: 60 až 200 g/m2 Zásobník 2: 60 až 120 g/m2 Voliteľný zásobník 3: 60 až 120 g/m2
Maximálna vstupná kapacita (hárky) | min. 1× viacúčelový zásobník na 100 hárkov; 1× vstupný zásobník na 250 hárkov; 3 (1× voliteľný zásobník na 550 hárkov)
Formáty papiera | Zásobník 1: A4, A5, A6, B5 (JIS), obálky (č.10, Monarch, B5, C5, DL) Zásobníky 2 a 3: A4, A5, A6, B5 (JIS)
Podporované typy médi | Papier (bežný, EcoFFICIENT, ľahký, ťažký, dokumentový, farebný, s hlavičkou, predtlačený, perforovaný, recyklovaný, drsný) Obálky Štítky
Vlastné veľkosti médií | Zásobník 1: 76 × 127 až 216 × 356 mm Zásobník 2 a voliteľný zásobník 3: 104,9 × 148,5 až 215,9 × 356,6 mm
Ovládací panel | min.: CGD dotykový displej intuitívny 2,7" (6,86cm); (farebná grafika)
Rozlíšenie tlače | min. Až 600 × 600 dpi; 1200 × 1200 dpi (režim Fine Lines)
Rýchlosť tlače | min. 40 str./min. Čierna (A4)
Prvá strana vytlačená čiernobielo / farebne (A4, pohotovostný režim) | S rýchlosťou max. 6,3 sekundy
Odporúčaná mesačná záťaž | min. 750 až 4 000 strán
Maximálna mesačná záťaž | min. 80 000 strán
Obojstranná tlač | Automatická (štandardne)
Typ skenera | Plochý skener, automatický podávač dokumentov (DADF)
Rýchlosť skenovania (bežný formát, A4) | min. 29 str./min (čiernobielo); min. 20 str./min (farebne)
Rýchlosť obojstranného skenovania (bežný formát, A4) | min. 46 obr./min (čiernobielo); a 34 obr./min (farebne)
Kvalita skenovania (dpi) | min. 1200 x 1200 dpi
Formát naskenovaného súboru | min. PDF, JPG, TIFF
Funkcie skenovania | Skenovanie do e-mailu; Skenovanie do sieťového adresára; Skenovanie na jednotku USB
Zväčšenie/zmenšenie | min 25 – 400% v 1% prírastkoch
Rýchlosť kopírovania čierna (normálna kvalita, A4) | min. 38 kópií/min.
Rozlíšenie pri kopírovaní (čierny text, farebný text a grafika) | min. 600 x 600 dpi
Nastavenia kopírovacieho stroja | Kopírovanie preukazov; Počet kópií; Zmena veľkosti (vrátane 2 strán na hárok); Svetlejšie/tmavšie; Zlepšenia; Veľkosť originálu; Okraj na väzbu; Zoradenie; Výber zásobníka; Obojstranné; Kvalita (koncept/normálna/najlepšia); Uloženie aktuálnych nastavení; Obnovenie predvolených nastavení výrobcu
Fax | áno; automatické opakovanie, rýchla voľba
Rýchlosť faxového prenosu | 33,6 kb/s (maximálne); 14,4 kb/s (predvolené)
Rozlíšenie faxu, čierna (najlepšie) | 300x300 dpi
Spotreba energie | max. 510 W (aktívna tlač)
Hmotnosť výrobku | max. 12,7 kg
Maximálna kapacita štandardnej tonerovej kazety dodávanej zo zariadením | čierny min. 2 900 strán podľa ISO/ IEC 19752
Maximálna kapacita veľkokapacitnej tonerovej kazety | čierna tonerová naplň min. 9 500 strán ISO/ IEC 19752
Kompatibilné operačné systémy | min. Windows 11, 10, 7; Klientsky operačný systém Windows; Android; iOS; macOS 10.15 Catalina, 11 Big Sur, 12 Monterey; Chrome OS
Záručná doba | oprava u zákazníka na mieste v rámci celého Slovenska, oprava najneskôr nasledujúci pracovný deň (NBD) počas 3 rokov garantovaná výrobcom zariadenia
Overenie záruky | prostredníctvom webového nástroja pre overenie záruky poskytovanej výrobcom
Balenie obsahuje | Dokumentácia, Napájací kábel, Štartovací toner
Predlžená záruka | 3 roky